## RevisionRecords
Revision Records 变更记录
Revision 版本 | Date 日期 | Author 编制 | Changes Comments 修改说明
V1.0 issue | 2024-07-28 | ZHANGBING | 初版修订，基于股份4,X ICC诊断调查表开发
V1.1 issue | 2024-08-08 | ZHANGBING | 1、03.5.Routine DID 0x31添加刷写、AB分区DID: 0x0203;0xFF00; 0xFF01; 0xDD01; 0xDD02; 0xDD04; 0xDD03; 0xDD0F; 2、02.1.ApplicationService：19服务修改19 04,19 06在D01项目为不支持 3、03.2.ECU DID 增加DID:0x573E 4、04.2.DTC list 增加U231587，启用：U231187、U231387 5、03.3.Coding DID：增加CHB、自动泊车辅助系统、拨杆变道DCLC、高速导航辅助驾驶H-NOP、循迹倒车配置项，并DD01项目打点。
V1.2 issue | 2024-08-12 | Shi Jianchao | 1、02.1.ApplicationServices 27$ 00, 03 subfunction AF列改成Y;36$ ,37$,38$ AF列改成Y;11$ 01, 03 subfunction G备注：车速小于5km/H。 2、03.1.System DID 0xF180 BB列改成N；F160,F161 BB列改成N; 3、03.2.ECU DID 0x5701, 0x5709~0x570D, 0x5711~0x5714, 0x5721~0x5724 BB列改成N，0x5708 增加AM列备注; 4、3.4.IOcontrol DID 0x2F sheet DID 0x571F BP列改成N;0x571C N,O列更新bit 控制； 5、03.3.Coding DID: P列默认值为0； 6、DTC:04.2.DTC list sheet DTC拆分两个，一个是HW，一个是network &Config；删除Q列Monitor Rate;删除：U231087,B181804,B181C04,B181E04 7、DTC:删除DMS,OMS,MIC总故障：B182904，B182A04，B182B04；合并燃油辅助采样线短路和开路故障，删除：B110D13 8、DTC:AVM 环视对电源短路改为开路故障：C200E12，C200F12，C201012，C201112；删除AVM 环视遮挡：C200E97，C200F97，C201097,C201197, 删除AVM摄像头电源管理芯片，sensor,串行器故障：C201900，C201A00，C201B00，C201C00，C201D00，C201E00，C201F00，C202000，C202100，C202200，C202300，C202400；删除摄像头供电电压过高，过低故障：C204C16，C204C17，C204D16，C204D17，C204E16，C204E17，C204F16，C204F17； 9、增加DMS,OMS1，OMS2，流媒体 Camera 相关DTC,新增 4路MIC，两路A2B， FM,DAB，MMI DTC，USB2 DTC；增加中置功放，副油箱DTC； 10、增加仪表屏，中控，空调屏，吸顶屏DTC； 11、DTC List U103288 ICAN AK列被置N，不用支持；
V1.3issue | 2024-08-26 | zhangbing | 1、DTC码段重新分配：ICC DTC区间:B1800~B18FF;ICM DTC区间：B1100~B11FF 2、03.1.System F160,BB列改成Y;
| 2024-08-26 | Shi Jianchao | 1、04.2.DTC list(HW) 更新E列故障失效类别码，新增W列供应商编号； 2、04.2.DTC list (network &Config 新增Y,W供应商代码和编号； 3、03.4.IOcontrol DID 0x2F P列更新默认值；DID 571C，0x571E AL和AM列更新描述; 4、03.2.ECU DID 0x573C,和0x573D 对应P列更新默认值； 5、03.5.Routine DID 0x31 新增0x5793 里程清零； 6、03.2.ECU DID 新增0x573F 电子围栏；
V1.4issue | 2024-08-30 | Shi Jianchao | 1、B1812 选项AK列改成N，B183A,B183B Middle 位D列改成40，41； 2、B110111改成B110113，E列改成13，F&G&I列修改描述；B110311 I列修改描述； 3、B1807 改成B1107；补充B列low byte 故障码； 4、B110415 改成B110413，low byte E列改成13，更改H & I列描述;B110611 的 I列描述；
| 2024-09-14 | 张兵 | 1、02.1.ApplicationServices页中2F服务默认模式支持情况由Y调整为N、新增LevelIMMO解锁，修改38服务安全访问状态， 2、02.1.ApplicationServices页中2F服务默认模式支持情况由Y调整为N、新增LevelIMMO解锁——未使用 3、4、03.1.System DID页中支持情况更新、新增DID 、新增功能寻址支持情况、新增DID0xF190的备注“仅CAN ID 0x7E0/0x7E8，需要支持功能寻址的读VIN”。 4、03.2.ECU DID页中新增功能寻址支持情况、新增LevelIMMO解锁 5、03.4.IOcontrol DID 0x2F页中新增LevelIMMO解锁 6、03.5.Routine DID 0x31页中新增LevelIMMO解锁 7、03.5.Routine DID 0x31页中修改RID 0xFF00例程控制选项 8、更新Reflash Question 9、03.1.System DID中新增DID 0xF162和0xF163——捷途项目使用
V1.5issue | 2024-10-12 | Shi Jianchao/张兵 | 1、04.2.DTC list（HW） 流媒体模块 B181211, B181213,B181200项目打点由N改为Y,改成AR摄像头；中置模块B181911，B181912，B181913 打点补Y，改成AVAS；摄像头模块B180912，B180A12 F列英文描述shot to batt 改成open. 2、04.2.DTC list (network &Config）基于网络U类码更新 3、03.3.Coding DID梳理配置码配置，新增DMS，OMS乘员检测摄像头，TBOX配置项。
V1.6issue | 2024-10-16 | Shi Jianchao | 1、04.2.DTC list (network &Config V和W列修改供应代码和编号；U130056 ECU配置取消不做，打点N;以太网初始化DTC U298000删除;B183000 B183100 B183200 打点由N改为Y；U298000 U200384 U220308 Q列Monitor Rate 改成/。
V1.7issue | 2024-11-19 | 张兵 | 1、03.3.Coding DID:增加泊车雷达辅助系统2，主动降噪，功放音效配置字。
V1.7issue | 2024-11-26 | 石建超 | 1、04.2.DTC list (network &Config sheet 更改U298000，U200384，U220308 S列父DTC关联; 2、04.2.DTC list(HW) B181811，B181812，B1818113 M列修改关联配置字； 3、03.3.Coding DID 补充四音区的英文翻译，修改主动降噪和功放音效的bit 分配位错误； 4、01.General 中的功能寻址由7DF改为NA;
| 2024-11-26 | 徐腾飞 | 1、03.4, 0x571D/5705更改为不支持； 2、03.4，0x5718/5719/571A/571B，需要通过判断EAMP/EPA配置字实现，外置时不支持，内置时需要支持； 3、03.5，0xFF00/DD01更改为不再支持； 4、03.1，0xF163更改为不再支持
V1.8issue | 2024-12-09 | 张兵 | 1、03.3.Coding DID：添加R1SD,LISD,EPC,SOBX,吸顶屏配置项。
V1.9issue | 2024-12-12 | 张兵/石建超 | 1、03.3.Coding DID 第31行字节数缺失，应当合并单元格到字节7； 2、04.2.DTC list(HW) 更新吸顶屏DTC关联配置字； 3、04.2.DTC list (network &Config sheet 删除P列 中关联配置字相关； 4、04.2.DTC list (network &Config sheet U231187，U231387，U231587更新父DTC。
| 2024-12-16 | 张兵/徐腾飞 | 1、04.2.DTC list (network &Config）sheet，删除U231587
| 2024-12-18 | 张兵 | 1、1、03.3.Coding DID：添加TCM,UVC,智能驾驶域控制器，内后镜显示，FCM,空气悬架，超声波雷达，天窗遮阳帘，PPMID配置项。
| 2024-12-25 | 张兵/徐腾飞/石建超 | 1、02.1.ApplicationServices：在备注列表头，增加安全访问的备注内容（主要用于解释说明安全访问不通level是什么意思）； 2、03.3.Coding DID：I列配置命名中的中文改成英文,USS 改成USS1和USS2； 3、03.3.Coding DID：G列中byte数值写错的纠正(1134-->134)； 4、03.3.Coding DID：303行 增加ALL。 5、03.3.Coding DID：37字节重复，删除 添加：城市导航辅助驾驶U-NOP，车道偏离抑制，车道保持系统，集成式巡航辅助，交通标志识别TSR，自动泊车辅助系统，泊车和低速紧急制动MEB，全速自适应巡航FSRA，自动紧急制动AEB；
V2.0 | 2024-12-31 | 张兵/石建超 | 1、02.1.ApplicationServices 11服务车速小于5km/h 改成 车速大于5km/h； 2、04.2.DTC list(HW) 喇叭电路的DTC，更改检测DTC条件，检测由2s 每次改成上电只检一次； 3、04.2.DTC list(HW) GNSS关联配置字更新； 4、03.5.Routine DID 0x31 新增RID 5800 Enter recovery mode；
V2.1 | 2025-01-13 | 张兵/石建超 | 1、03.3.Coding DID： a、增加蓝牙数量，差速器形式，遮阳帘操纵方式，SBOX（捷途专用）配置项 b、天窗遮阳帘改D01改为不支持
| 2025-01-16 | 张兵/石建超/徐腾飞 | 1、04.2.DTC list(HW) ：AR摄像头的3个DTC添加流媒体内容，增加关联的配置字； 2、04.2.DTC list(HW) ：更改环视AVM摄像头的DTC关联配置字。 3、03.3.Coding DID：Byte2中的格式错误的调整； 4、03.3.Coding DID：配置字“遮阳帘操纵方式”由Byte68调整到byte67,bit由6~7调整为5~7；68Byte的6~7调整为not used;
| 2025-02-10 | 张兵徐腾飞 | 1、03.4.IOcontrol DID：在飞书群“D01项目--ICC诊断澄清”中确认0x5718/0x5719/0x571A/0x571B不再需要开发，其打点列改为N;(2015年2月10日，“D01项目--ICC诊断澄清”) 2、03.1.System DID：补充一些零件号的信息，详见标记黄色内容； 3、02.1.ApplicationServices：36/37/38服务全部改成N；(2015年1月21日，“D01项目--ICC诊断澄清”)
V2.2 | 2025-02-25 | 张兵 | 1、03.3.Coding DID：取消RCM，空气悬架，判断，车型代码增加D01、D01P 2、04.2.DTC list (network &Config：“整车物料号未写入”的DTC改为不支持(因在03.1.System DID中写入物料号的DID是不支持的)； 3、03.3.Coding DID：配置字“OMS”&“差速锁形式”补充默认值0； 4、04.2.DTC list (network &Config：DTC_U1162-87关联的配置字调整为“FCM”；
| 2025-03-14 | 石建超 | 1、04.2.DTC list(HW) ：DMS摄像头的3个DTC增加关联的配置字；
V2.3 | 2025-03-24 | 张兵 | 1、03.3.Coding DID增加定速巡航配置项，维护座椅实际数量
V2.4 | 2025-03-28 | 焦俊俊/石建超 | 1. 03.3.Coding DID调整101和102-110格式错位问题; 2. 04.2.DTC list(HW) ：OMS 摄像头的6个DTC更新关联的配置字 3. 03.5.Routine DID 0x31 增加0x5787 AVM Bosch 标定位和描述：仅Bosch 使用，一次性标定4个AVM，不支持单独标定，回复NRC;
| 2025-04-08 | 石建超 | 1.03.3.Coding DID定速巡航配置项 中文改成英文：Cruise control
| 2025-04-09 | 魏睿/徐腾飞 | 1、03.1.System DID：0xF184打点由Y-->N;
V2.5 | 2025-04-28 | 张兵 | 1、03.3.Coding DID： 销售区域添加白MO， 添加巡航功能（定速巡航） 驱动形式增加：电动四驱等配置选项， 语言：添加乌兹别克语
| 2025-05-16 | 魏睿/徐腾飞 | 1. 03.3.Coding DID:TCM的配置字位数由原来的59byte第6bit改成第5bit;
V2.6 | 2025-05-28 | 徐腾飞 | 1.04.2.DTC list(HW) ：流媒体的DTC关联的配置字更新为“吸顶屏”
1.04.2.DTC list(HW) ：根据实际硬件设计，调整功放和J12的DTC打点，都为N；
V2.7 | 2025-06-12 | 张兵 | 1. 03.3.Coding DID:增加三排独立空调2—第50字节2~5bit。
| 2025-06-13 | 魏睿/张兵/徐腾飞/石建超 | 1.04.2.DTC list(HW) ：GNSS的DTC关联的配置字调整；
V2.8 | 2025-06-20 | 魏睿/张兵/徐腾飞/石建超 | 1）所有包括项目的sheet增加D01国际/D01P/D01P国际项目，并根据项目实际状态，按功能项打点； 2）04.2.DTC list(HW) ：GNSS相关的DTC关联的配置字调整；DAB相关的DTC重新打点；
V2.9 | 2025-07-14 | 刘明明 | 基于T1J FL2项目《T1JFL2(8255)__diagnostic_requiremet_investigation_list_ICC(EEA5.0_&EEA5.1)（车联天下）_V1.2_20250522》诊断调查表更新合并T1J FL2内容： 1、03.2.ECU DID：增加DID: 0x5741，0x5742； 2、03.5.Routine DID 0x31：增加DID：0x5743、0x5744； 3、04.2.DTC list (network &Config）：增加DTC_B183201; 4、03.1.System DID：DID_F0F2 & DID_F0F1& DID_F0F3 & DID_F160在实际中并没有用到，不再支持，打点由Y-->N； 5、03.5.Routine DID 0x31： DID_0203/ & DID_FF01/ & DID_DD02/ & DID_DD03/ & DID_DD04/ & DID_DD0F在实际中并没有用到，不再6持，打点由Y-->N； 6、增加03.3.Coding DID车型代码00001100 T1J 7、增加D01华为智驾打点
V3.0 | 2025-07-30 | 魏睿/徐腾飞/刘明明 | 1.04.2.DTC list(HW) 空调屏DTC使能改为6座 2.04.2.DTC list(HW) 修改D01华为智驾打点 3.03.3.Coding DID 遮阳帘操纵方式取消打点
V3.1 | 2025-08-07 | 刘明明 | 1.03.3.Coding DID 增加首保里程——第75字节3~7bit 2.03.3.Coding DID 增加保养间隔里程——第76字节0~3bit 3.03.3.Coding DID 增加ION负离子发生器——第91字节0bit 4.03.3.Coding DID 更改“差速锁形式”为“差速器形式” 5.04.2.DTC list (network &Config）：修改DTC_B183201的故障码字节为98 32 01 6.04.2.DTC list (network &Config）：增加DTC：U044381、U041881、U041281、U041781、U042081、U145281
V3.2 | 2025-08-14 | 刘明明/石建超 | 1、04.2.DTC list(HW) 增加USS HW相关的诊断； 2、04.2.DTC list (network &Config) 增加USS 通信和配置相关的诊断，CH CAN，DA CAN的Bus off ; CH/DA CAN的通信超时节点需要捷途补充；
| 2025-08-21 | 刘明明/徐腾飞 | 1、04.2.DTC list(HW) ：D01国际项目在GNSS的DTC打点，由N-->Y 2、基于T1J FL2项目《T1JFL2(8255)__diagnostic_requiremet_investigation_list_ICC(EEA5.0_&EEA5.1)（车联天下）_V1.3.1_20250623.xlsx》诊断调查表更新T1JFL2-8255项目DTC的打点； 3、给增加的USS相关故障分配故障码——刘明明
V3.3 | 2025-08-26 | 刘明明 | 1、04.2.DTC list (network &Config）：DTC：U044381、U041881、U041281、U041781、U042081、U145281增加D01华为智驾项目打点——刘明明 2、03.5.Routine DID 0x31： 增加RDID 0x5750、0x5751，打点为T1J FL2华为项目——李奇/刘明明
V3.4 | 2025-09-12 | 刘明明 | 1、04.2.DTC list(HW) : GNSS HW相关DTC，D01P国际打点为Y——徐腾飞/石建超； 2、04.2.DTC list(HW) : 新增USS ASIC相关DTC B18A012,B18A112,B18A240,B18A316，D01P国际打点为Y——博世艾凌风； 3、04.2.DTC list (network &Config)：增加DTC：U045281，暂不打点，待专业软件体现此功能之后打点——吴俊翔 4、03.3.Coding DID：101字节“巡航功能（定速巡航）”bit位从4-7修改为3-5bit——魏睿
V3.4.1 | 2025-09-18 | 刘明明 | 1、04.2.DTC list (network &Config）：DTC：U044381、U041881、U041281、U041781、U042081、U145281增加D01华为智驾项目打点纠错——徐腾飞/石建超； 2、04.2.DTC list(HW) : 新增USS ASIC相关DTC B185012~~B18A316(序号110~162)打点纠错及重新打点，D01国际&D01P国际因增加APA全部打点Y——徐腾飞/石建超； 3、03.2.ECU DID：DID-5708在T1JFL2-8255项目上打点改为N——徐腾飞; 4、04.2.DTC list (network &Config)：DTC “U041881 & U044381”N列的触发CAN节点按照实际情况调整，项目按照实际状态打点——徐腾飞/吴俊祥； 5、04.2.DTC list (network &Config)：DTC“U041281 & U041781 & U042081”在D01华为和T1JFL28255的打点更改为N——徐腾飞/吴俊祥； 6、04.2.DTC list (network &Config)：DTC“U042081”在D01国际项目打点改为Y,同步更改N列触发逻辑的CAN节点——徐腾飞/吴俊祥； 7、04.2.DTC list (network &Config)：DTC“B188081~~B189781”（序号61~84）D01P国际项目因增加APA全部打点Y——徐腾飞/石建超；; 8、03.3.Coding DID：“朝拜指南针” 重新打点，只有国际项目支持；“PAB屏蔽” 所有项目都不支持——魏睿；
V3.5 | 2025-09-23 | 刘明明 | 1、04.2.DTC list (network &Config)：DTC：U044381、U041881、U041281、U041781、U042081、U145281全部不在支持(CRC有做判断但应用没有做错误后的处理，所以不在做这些DTC了)——石建超 2、04.2.DTC list (network &Config)：DTC--B183201 U102688 U102388增加关联配置字——石建超； 3、04.2.DTC list (network &Config)：DTC--U102688 U102388在D01P国际项目上打点为Y——茆龙;
V3.6 | 2025-09-25 | 刘明明 | 1、04.2.DTC list (network &Config)：DTC：U044381、U041881、U042081、U145281更改打点及故障判定条件——吴俊祥 2、03.3.Coding DID：多色车内氛围灯删除特征值FX01——茆龙
V3.6.1 | 2025-09-29 | 刘明明 | 1、04.2.DTC list (network &Config)：U1194-87关联配置字——石建超； 2、04.2.DTC list (network &Config)：U1162-87在D01华为打点为N——石建超; 3、04.2.DTC list (network &Config)：U044381&U041881在带有APA的车型上增加关联配置字；另在D01项目上，对标配的CAN节点打点Y——魏睿/石建超; 4、04.2.DTC list (network &Config)：增加DTC--U1197-87——吴俊祥;
V3.7 | 2025-10-11 | 刘明明 | 1、03.5.Routine DID 0x31：删除T1J FL2华为项目RID 0x5750、0x5751，T1J FL2华为项目打点Y改为N——李奇 2、03.3.Coding DID：增加“车内氛围灯颜色”配置字：74字节3-5bit，打点为D01P及D01P国际——茆龙 3、04.2.DTC list(HW) : 修改此sheet名称为04.2.DTC list(Hardware)——刘明明 4、03.3.Coding DID：多色车内氛围灯取消删除特征值FX01——刘明明 5、03.3.Coding DID：多色车内氛围灯、车内氛围灯取消D01P和D01P国际项目打点——茆龙 6、04.2.DTC list (network &Config)：U041881、U041281、U041781、U042081、U145281增加父级DTC——石建超/徐腾飞
V3.7.1 | 2025-10-16 | 刘明明 | 1、03.5.Routine DID 0x31：0x5787在T1J FL2华为项目打点改为N——姜新 2、03.2.ECU DID：0x5715在在T1J FL2华为项目打点改为N——姜新
V3.8 | 2025-10-21 | 刘明明 | 1、03.1.System DID：取消DID 0xF162各项目打点，打点由Y改为N——刘明明/张兵 2、03.2.ECU DID：取消DID 0xD008各项目打点，打点由Y改为N——刘明明/张兵 3、04.2.DTC list (network &Config)：U119787增加故障内部编号——石建超 4、04.2.DTC list (network &Config)：增加DTC：U044781、U044881、U041981——吴俊祥 5、04.2.DTC list (network &Config)：修改DTC：U042081中文含义及父级DTC——吴俊祥
V3.9 | 2025-10-28 | 刘明明 | 1、03.2.ECU DID：恢复DID 0xD008各项目打点，打点由N改为Y——刘明明/张兵 2、03.2.ECU DID：更新DID 0xD008在T1J FL2华为智驾项目上打点改为N——姜新 3、04.2.DTC list (network &Config)：B183100、B183200在T1J FL2华为智驾项目上打点改为N——姜新 4、03.5.Routine DID 0x31：更新RDID：0x5743、0x5744具体字节信息——徐腾飞
V4.0 | 2025-11-06 | 刘明明 | 1、03.3.Coding DID：销售区域(ICC)配置项增加配置字：阿根廷、乌拉圭、科威特——茆龙 2、04.2.DTC list (network &Config)：修改U044381、U044781、U044881、U041881、U041981、U041281、U041781、U042081、U145281恢复时间为1次——石建超 3、04.2.DTC list (network &Config)：修改U011087检测预置条件：增加关联配置项——姜新
V4.1 | 2025-11-21 | 刘明明 | 1、03.2.ECU DID：DID-5708在D01&D01P项目上打点改为N——魏睿(智舱部) 2、04.2.DTC list (network &Config)：修改B183201在T1J FL2智驾项目打点为N——姜新(智舱部)
V4.2 | 2025-12-12 | 刘明明 | 1、03.2.ECU DID：DID-5708在D01&D01国际项目上打点改为N(4.1版本漏打点)——刘明明(诊断) 2、03.3.Coding DID：轮胎规格增加00001000b:LT295/60 R20、00001001b:LT305/55 R20——汪振生(智舱部)
V4.3 | 2025-12-19 | 刘明明 | 1、03.3.Coding DID：增加环塔模式配置字，需求项目为D01环塔车型，打点为D01项目——汪振生(智舱部) 2、03.3.Coding DID：修改LT295/60 R20为00010001--AY79，修改LT305/55 R20为00010010--AY80； 增加265/70 R18:00001000--AY57,增加275/60 R20：00001001--AY58——刘明明(诊断)
V4.4 | 2025-12-31 | 刘明明 | 1、03.3.Coding DID：byte115字节保养公里（首保）及保养公里（保养间隔）由Y改为N——张兵(诊断)/魏睿(智舱部)
| 2026-01-06 | 刘明明 | 1、04.2.DTC list (network &Config)：U042081在D01P国际项目打点由N-->Y——石建超（博世）/徐腾飞（车联） 2、04.2.DTC list(Hardware) ：B181811 & B181812 & B181813在D01P和D01P国际项目打点由Y-->N——石建超（博世）/徐腾飞（车联）
V4.5 | 2026-01-26 | 刘明明 | 1、各sheet增加T1V 8775项目打点列——张得东（车联） 2、删除各sheet中的安全访问等级中的FBL解锁和IMMO解锁——刘明明（诊断） 3、01.General：增加ICC（集成ADCC）列，增加备注：CANFD接收和发送支持8-64自适应——刘明明（诊断） 4、04.2.DTC list：DTC合并为一个sheet——刘明明（诊断） 5、03.3.Coding DID：轮胎规格配置字增加AY92——晏雪刚（智舱） 6、03.3.Coding DID：增加BSCU配置字，需求项目为D01 R3，打点为D01项目——晏雪刚（智舱） 7、03.3.Coding DID：增加整车造型(ICC)配置字，暂不进行项目打点——刘明明（诊断） 8、03.1.System DID：0xF184、0xF0F0、0xF091、0xF0FE、0xF160、0xF162在T1V项目打点改为N——刘明明（诊断）
V4.6 | 2026-03-06 | 刘明明 | 1、各sheet增加T1V 8155、T1J FL3（国内）、T1J FL3（国际）、T1N J/JS 2026MY项目打点列——刘明明（诊断） 2、取消删除各sheet中的安全访问等级中的LevelIMMO解锁——刘明明（诊断） 3、增加T1V(8155)项目打点——汪振生（智舱）/刘明明（诊断） 4、03.3.Coding DID： (1)首次保养里程&保养间隔里程更新配置选项——刘明明（诊断） (2)增加驱动动力形式2配置字——刘明明（诊断） (3)修正实时动态定位服务英文名称——刘明明（诊断） (4)驱动动力形式更新配置选项——刘明明（诊断） (5)销售区域(ICC)增加KB00：伊拉克——刘明明（诊断） 5、03.2.ECU DID(T1V(8775)项目打点更新)： (1) DID 0x400D byte5 更新MethodType,DataType,Default value——张得东（车联） (2) DID 0x400E byte9 更新Sub Data Name，并打点为Y——张得东（车联） (3) DID 0x400F Byte0 更新Sub Data Name——张得东（车联） (4) DID 0x4011 更改DID描述（英文）为Aftersales_Calibration_Deviation_Result——张得东（车联） (5) DID 0x4012 更改DID描述（英文）为IMU_Precondition_status——张得东（车联） (6) DID 0x4008，0x5708，0x5710，0x5741，0x5742打点变更Y→N——张得东（车联） (7) DID 0x573F打点变更N→Y——张得东（车联） (8) DID 0x573B、0x573E、0x4001、0x4002打点改为N——汪振生（智舱）/刘明明（诊断） (9) DID 0x5702、0x5703、0x5710打点改为Y——汪振生（智舱）/刘明明（诊断）
6、03.5.Routine DID 0x31(T1V(8775)项目打点更新)： (1) RoutineDID 0x0203, 0x5800，0x5743，0x5744打点变更Y→N——张得东（车联） (2) RoutineDID 0x5781，0x5788，0x5789，0x5790，0x5791，0x5793为例程控制类型02/03补充routineStatusRecord（T~V列）——张得东（车联） (3) RoutineDID 0x4081/0x4082/0x4084/0x4085/0x4086/0x4087为例程控制类型01/03更新routineControlOptionRecord和routineStatusRecord——张得东（车联） (4) RoutineDID 0x5750，0x5751在T1V(8775)项目打点改为Y，并且增加20000km——刘明明（诊断） 7、03.4.IOcontrol DID 0x2F (1) DID 0x571E 打点变更Y→N——张得东（车联） 8、04.2.DTC list (1) U010087,B110011,B110113,B110211,B110213,B110311,B181100,B181211,B181213,B181200,B181711,B181712,B181713,B181A11,B181A13，U018687，U116287，B181C11，B181C13打点变更Y→N——张得东（车联）
V4.7 | 2026-03-11 | 刘明明 | 1、03.3.Coding DID：轮胎规格增加225/60 R18,T1V项目使用——张得东（车联） 2、03.3.Coding DID：驱动动力形式2在T1V项目取消打点——张得东（车联） 3、03.3.Coding DID：智能驾驶域控制器增加特征值——刘明明（诊断） 4、03.2.ECU DID：0x573E在T1V项目智驾需要，恢复打点——张得东（车联） 5、04.2.DTC list：B181C11、B181C13在T1V项目打点变更为Y——汪振生（智舱）/刘明明（诊断） 6、T1J FL3项目：华为按照T1J FL2华为打点，其他按照D01打点，如有不一致后续再进行更新——姜新/李奇（智舱）/刘明明（诊断）

## Legend (hidden)
数据参数定义
诊断协议中涉及的数据参数（PARAMS)包括两种字节排列顺序,分别为Motorola和Intel,Motorola排列顺序为HighlowByte,Intel排列顺序为LowhighByte,本问卷仅采用Motorola排列方式。示例如下表,表中B1为位长度为8的信号；B2为位长度为12的信号.
LAYOUT
换行输入方式
表中所有换行输入方式必须使用ALT+Enter
DataType即数据类型,目前支持：
1、ASCII |  | 2、BCD | 3、HEX |  | 4、Texttable
5、Texttable |  | 6、Linear(Unsigned) | 7、Linear(Signed) |  | 8、Reserved
DataType（数据类型）与MethodType（方法类型）填写说明：
DataType |  | MethodType(英文) |  | MethodType(中文) |  | 填写说明
1、ASCII |  | / |  | / |  | /
2、BCD |  | / |  | / |  | /
3、HEX |  | / |  | / |  | /
4、Texttable1 |  | eg: 0x00:success 0x01:fail 0x02:Installing 0x03:Verifying(Activating) 0x04:Installation failed 0x05:Verification Failure(Activation Failure) 0x06~0xFF Reserved |  | 例： 0x00:成功 0x01:其他失败 0x02:安装中 0x03:校验中（激活中） 0x04:安装失败 0x05:校验失败（激活失败） 0x06~0xFF 预留 |  | 要求： 1、枚举数需填写以“0x开头的十六进制数”； 2、具体数值如“0x00”填写过后以“:”（英文冒号）分隔中英文描述； 3、一个枚举值过后必须使用“ALT+Enter”换行再填写下一个枚举值； 4、如有预留位置建议不填写，如填写，请按照要求填写，在两个以0x开头的十六进制数中以“-”连接。
5、Texttable2 |  | 000b:Semi-automatic:parking:system 001bNo:automatic:parking:system 010b:Fully:automatic:parking:system 011b:With:remote:control:parking:system 100b:Autonomous:valet:parking:system 101b~111b:Reserved |  | 000b:半自动泊车系统 001b:不带自动泊车系统 010b:全自动泊车系统 011b:带遥控泊车系统 100b:自主代客泊车系统 101b~111b:预留 |  | 要求： 1、枚举数需填写以从“b结尾的二进制数”； 2、具体数值填写过后以“:”（英文冒号）分隔中英文描述； 3、一个枚举值过后必须使用“ALT+Enter”换行再填写下一个枚举值； 4、如有预留位置建议不填写，如填写，请按照要求填写，在两个以b结尾的二进制数中以“-”连接。 5、填写数值过程不允许使用角标； 6、bit位从上到下由7到0，如有多位，例如bit5、6、7，填写“7~5”，中间以“~”连接；
6、Linear(Unsigned) |  | Y=(a/b)x+c a=1,b=1,c=0 |  | Y=(a/b)x+c a=1,b=1,c=0 |  | 要求： 1、线性关系公式统一使用“Y=(a/b)x+c”，不可修改： 2、“Y=(a/b)x+c”使用“ALT+Enter”换行后填写a,b,c的值； 3、a,b,c的值填写以“,”（英文逗号）隔开；
7、Linear(Signed) |  | Y=(a/b)x+c a=1,b=1,c=0 |  | Y=(a/b)x+c a=1,b=1,c=0 |  | 要求： 1、线性关系公式统一使用“Y=(a/b)x+c”，不可修改： 2、“Y=(a/b)x+c”使用“ALT+Enter”换行后填写a,b,c的值； 3、a,b,c的值填写以“,”（英文逗号）隔开；
精度 | 1、统一制定为小数点后6位； 2、直接显示计算结果，显示框内能显示多少位就显示多少位。 （看科洛达选择一种）

## DocumentStructure (hidden)
Diagnostic Quetionary\Definition - Document Structure 诊断问卷\定义 - 文档结构
Item 序号 | Contents 目录 | Sub Contents 子目录 | Filling Explanation 填写说明 | Remarks 备注
1 | diagnostic requiremet investigation list\Definition - RevisionRecords 诊断需求调查表\定义 - 修订记录 | NA | NA | Filled by CHERY 只能由奇瑞负责填写
2 | diagnostic requiremet investigation list\Definition - Legend 诊断需求调查表\定义 - 数据参数定义 | NA | NA | Filled by CHERY 只能由奇瑞负责填写
3 | diagnostic requiremet investigation list\Definition -DocumentStructure 诊断需求调查表\定义 - 文档结构 | NA | NA | No need to fill, for reference 无需填写，用于调查表填写参考
4 | diagnostic requiremet investigation list\Definition 01 - Timing Parameter 诊断需求调查表\定义 01 - 定时参数 | 01.General | ECU的CAN ID及ECU的逻辑地址和IP地址统一分配，其余参数定义模板已填入具体值，不可修改。供应商若有修改需求应与奇瑞确认 | Filled by CHERY 只能由奇瑞负责填写
5 | diagnostic requiremet investigation list\Definition 02 - Diagnostic Services 诊断需求调查表\定义 02 - 诊断服务 | 02.1.ApplicationServices | 此页要求填写APP支持的服务 | Filled by CHERY and supplier 由奇瑞和供应商联合填写
6 |  | 02.2.BootServices | 此页要求填写BOOT支持的服务 | Filled by CHERY and supplier 由奇瑞和供应商联合填写
7 | diagnostic requiremet investigation list\Definition 03 - DID/RID 诊断需求调查表\定义 03 - 数据标识符 | 03.1.System DID | 此页为ECU公用的系统DID，此页DID不允许供应商增减及修改，由奇瑞统一定义，关于ECU对DID的支持情况可在“ECU是否支持”列通过“Y/N”体现 | Filled by CHERY and supplier 由奇瑞和供应商联合填写
8 |  | 03.2.ECU DID | 此页需由供应商根据需求按模板填写DID（0x22/0x2E服务），新增DID需在奇瑞分配码段范围内，04.3.Snapshot页中快照使用的DID也需在此页体现 | Filled by supplier 由供应商填写
9 |  | 03.3.Coding DID | 此页需填写配置相关的DID，无配置需求则无需填写 | Filled by supplier 由供应商填写
10 |  | 03.4.IOcontrol DID 0x2F | 此页需填写“输入输出按标识(0x2F服务）控制”相关的DID | Filled by supplier 由供应商填写
11 |  | 03.5.Routine DID 0x31 | 此页需填写“例程控制（0x31服务）”相关的DID，此页灰色部分不可删减修改，关于ECU对DID的支持情况可在“ECU是否支持”列通过“Y/N”体现，若有新增RID可在奇瑞分配码段范围内新增 | Filled by supplier 由供应商填写
12 | diagnostic requiremet investigation list\Definition 04 - DTC 诊断需求调查表\定义 04 - 诊断故障代码 | 04.1.GroupOfDTC | 此页需填写“清除故障信息（0x14服务）”清除故障时故障码群组支持情况及DTC位状态支持情况 | Filled by supplier 由供应商填写
13 |  | 04.2_DTC list | 此页需填写ECU DTC,低字节及故障类型的填写需参考SAE J2012定义的FTB 第三字节故障类型，高、中字节的分配需在奇瑞分配的码段范围内 | Filled by supplier 由供应商填写
14 |  | 04.3.Snapshot | 此页需填写快照相关的DID，若该快照是所有DTC均有的，“故障码”、“显示码”、“DTC名称”此三列可不填写，若该快照是某一DTC独有的请填写“故障码”、“显示码”、“DTC名称”此三列 | Filled by supplier 由供应商填写
15 |  | 04.4.ExtendedData | 此页需填写ECU DTC扩展数据 | Filled by supplier 由供应商填写
16 | diagnostic requiremet investigation list\Definition 05 - CAN Config 诊断需求调查表\定义 04 - CAN 配置 | 05.CAN Config | 此页需填写ECU CAN 配置相关配置项 | Filled by CHERY and supplier 由奇瑞和供应商联合填写
16 | diagnostic requiremet investigation list\ Definition 05 - Terms 诊断需求调查表\定义 05 - 术语 | Terms | NA | No need to fill, for reference 无需填写，用以参考

## 01.General
填写要求： 1. ECU的CAN ID，由ECU进行填写； 2. ECU的逻辑地址和IP地址，由部件ECU负责填写
General information |  |  | 备注
ECU-Name | ICC（以太） | ICC（CANFD）
Supplier ID | VBK | VBK（车联） 9BJ（德赛）
Protocol | DoCAN&DoIP | DoCAN
DoCAN
CAN Channel | CAN1 | CAN1(FL_CANFD_IC)
CAN Baudrate | 500000 | 500000
CANFD Baudrate | 2000000 | 2000000
CAN ID Format | 11bit | 11bit
Addressing method | Normal | Normal
CAN DLC | TX_DL=64 CANFD | TX_DL=64 CANFD | CANFD接收和发送支持8-64自适应
CAN Functional Request ID | NA | 0x7DF
CAN Physical Request ID | NA | 0x725
CAN Response ID | NA | 0x7A5
Tester Address(XX) | / | /
ECU Address(YY) | / | /
Functional Address(ZZ) | / | /
N_As | 70 | 70 | ms
N_Ar | 70 | 70 | ms
N_Bs | 150 | 150 | ms
N_Cr | 150 | 150 | ms
P2 | 60 | 60 | ms
P2* | 5010 | 5010 | ms
P2(ECU) | 50 | 50 | ms
P2*(ECU) | 5000 | 5000 | ms
S3 | 4000 | 4000 | ms
S3(ECU) | 5000 | 5000 | ms
BS(ECU) | 0 | 0
APP STmin(ECU) | 10 | 10 | ms
BOOT STmin(ECU) | 0 | 0 | ms
DoIP
Ethernet Channel | Ethernet1
DoIP Logical Functional Address | 0xE400
DoIP Logical Tester Address | 0x0E80,0x0E81,0x0F00,0x0F01
DoIP Tester IP Address | 192.168.69.71
DoIP Logical Gateway Address | 0x0006
DoIP Gateway IP Address | 192.168.69.8
DoIP Logical ECU IP Address | 192.168.69.32
DoIP Logical ECU Address | 0x0300
P6 | 1000 |  | ms
P6* | 10000 |  | ms
P6(ECU) | 50 |  | ms
P6*(ECU) | 5000 |  | ms
S3 | 4000 |  | ms
S3(ECU) | 5000 |  | ms
DoLIN
LIN Baudrate | 19200
Functional NAD | 0x7E
Physical NAD | <TBD>
UDS Spec Version | ISO 14229-1:2020-02 | ISO 14229-1:2020-02
Document Version | 3 | 3
ODX File identifier(0xF19E)
lastChange | Date | Date
changed by | Name | Name
<Add List of referenced documents)
Note on B16: 徐夏 Xia Xu (研发总院 AERI): 填写部件ECU的CANID
Note on B17: 徐夏 Xia Xu (研发总院 AERI): 填写部件ECU的CANID
Note on B18: 徐夏 Xia Xu (研发总院 AERI): 填写部件ECU的CANID
Note on B32: 徐夏 Xia Xu (研发总院 AERI): 《EEA5.0 ECU bootloader及刷新规范_V1.3》规定APP和Boot程序中的BS参数均为0
Note on C32: 徐夏 Xia Xu (研发总院 AERI): 《EEA5.0 ECU bootloader及刷新规范_V1.3》规定APP和Boot程序中的BS参数均为0
Note on B38: 吴志昊 Zhihao Wu (研发总院 AERI): E0X&EH3:0xE400
Note on B39: 吴志昊 Zhihao Wu (研发总院 AERI): 诊断仪：0x0E80 车云：0x0E81 OTA:0x0F00 车内诊断仪：0x0F02
Note on B40: 吴志昊 Zhihao Wu (研发总院 AERI): E0X&EH3:192.168.69.71
Note on B41: 吴志昊 Zhihao Wu (研发总院 AERI): E0X&EH3:0x0006
Note on B42: 吴志昊 Zhihao Wu (研发总院 AERI): (VCCIP) E0X&EH3:192.168.69.8
Note on B43: 徐夏 Xia Xu (研发总院 AERI): 填写部件的IP地址
Note on B44: 徐夏 Xia Xu (研发总院 AERI): 填写部件的逻辑地址
Note on B47: 吴志昊 Zhihao Wu (研发总院 AERI): 值同P2(ECU)
Note on B48: 吴志昊 Zhihao Wu (研发总院 AERI): 值同P2*(ECU)

## 02.1.ApplicationServices
填写要求： 1、本页灰色部分不能删减，A-F列不允许修改，若部件ECU的支持情况如有差异，请将差异项用黄色背景标注； 2、空白的单元格请使用“/”进行填充
Diagnostic Services 诊断服务 | [17 empty] | ECU是否支持 打点写及检查规则： 1）基于服务子功能为单位打点Y或N 2）打点信息只能Y、N或空，空按照N处理 项目填写及检查规则： 1）项目字段保留，具体项目名称以alt+enter换行后填写 2）与诊断云数据库里面创建的车型名称保持一致 3）多个项目，以alt+enter换行填写 零件号写及检查规则： 1）零件号字段保留，具体零件号以alt+enter换行后填写 2）“零件号+软件零件号(可选)+备注(可选) ” 命名； 3）软件零件号以字符_开头标识； 4）备注用字符(开始，字符)结束 5）同一个项目下多个零件号，以alt+enter换行填写 6）举例如下： 举例1：703002000AA_S00000004AA(E03国际8155平台) 举例2：703002001AA_S00000005AA 举例3：703002002AA | ECU是否支持 打点写及检查规则： 1）基于服务子功能为单位打点Y或N 2）打点信息只能Y、N或空，空按照N处理 项目填写及检查规则： 1）项目字段保留，具体项目名称以alt+enter换行后填写 2）与诊断云数据库里面创建的车型名称保持一致 3）多个项目，以alt+enter换行填写 零件号写及检查规则： 1）零件号字段保留，具体零件号以alt+enter换行后填写 2）“零件号+软件零件号(可选)+备注(可选) ” 命名； 3）软件零件号以字符_开头标识； 4）备注用字符(开始，字符)结束 5）同一个项目下多个零件号，以alt+enter换行填写 6）举例如下： 举例1：703002000AA_S00000004AA(E03国际8155平台) 举例2：703002001AA_S00000005AA 举例3：703002002AA | ECU是否支持 打点写及检查规则： 1）基于服务子功能为单位打点Y或N 2）打点信息只能Y、N或空，空按照N处理 项目填写及检查规则： 1）项目字段保留，具体项目名称以alt+enter换行后填写 2）与诊断云数据库里面创建的车型名称保持一致 3）多个项目，以alt+enter换行填写 零件号写及检查规则： 1）零件号字段保留，具体零件号以alt+enter换行后填写 2）“零件号+软件零件号(可选)+备注(可选) ” 命名； 3）软件零件号以字符_开头标识； 4）备注用字符(开始，字符)结束 5）同一个项目下多个零件号，以alt+enter换行填写 6）举例如下： 举例1：703002000AA_S00000004AA(E03国际8155平台) 举例2：703002001AA_S00000005AA 举例3：703002002AA | ECU是否支持 打点写及检查规则： 1）基于服务子功能为单位打点Y或N 2）打点信息只能Y、N或空，空按照N处理 项目填写及检查规则： 1）项目字段保留，具体项目名称以alt+enter换行后填写 2）与诊断云数据库里面创建的车型名称保持一致 3）多个项目，以alt+enter换行填写 零件号写及检查规则： 1）零件号字段保留，具体零件号以alt+enter换行后填写 2）“零件号+软件零件号(可选)+备注(可选) ” 命名； 3）软件零件号以字符_开头标识； 4）备注用字符(开始，字符)结束 5）同一个项目下多个零件号，以alt+enter换行填写 6）举例如下： 举例1：703002000AA_S00000004AA(E03国际8155平台) 举例2：703002001AA_S00000005AA 举例3：703002002AA | ECU是否支持 打点写及检查规则： 1）基于服务子功能为单位打点Y或N 2）打点信息只能Y、N或空，空按照N处理 项目填写及检查规则： 1）项目字段保留，具体项目名称以alt+enter换行后填写 2）与诊断云数据库里面创建的车型名称保持一致 3）多个项目，以alt+enter换行填写 零件号写及检查规则： 1）零件号字段保留，具体零件号以alt+enter换行后填写 2）“零件号+软件零件号(可选)+备注(可选) ” 命名； 3）软件零件号以字符_开头标识； 4）备注用字符(开始，字符)结束 5）同一个项目下多个零件号，以alt+enter换行填写 6）举例如下： 举例1：703002000AA_S00000004AA(E03国际8155平台) 举例2：703002001AA_S00000005AA 举例3：703002002AA | ECU是否支持 打点写及检查规则： 1）基于服务子功能为单位打点Y或N 2）打点信息只能Y、N或空，空按照N处理 项目填写及检查规则： 1）项目字段保留，具体项目名称以alt+enter换行后填写 2）与诊断云数据库里面创建的车型名称保持一致 3）多个项目，以alt+enter换行填写 零件号写及检查规则： 1）零件号字段保留，具体零件号以alt+enter换行后填写 2）“零件号+软件零件号(可选)+备注(可选) ” 命名； 3）软件零件号以字符_开头标识； 4）备注用字符(开始，字符)结束 5）同一个项目下多个零件号，以alt+enter换行填写 6）举例如下： 举例1：703002000AA_S00000004AA(E03国际8155平台) 举例2：703002001AA_S00000005AA 举例3：703002002AA | ECU是否支持 打点写及检查规则： 1）基于服务子功能为单位打点Y或N 2）打点信息只能Y、N或空，空按照N处理 项目填写及检查规则： 1）项目字段保留，具体项目名称以alt+enter换行后填写 2）与诊断云数据库里面创建的车型名称保持一致 3）多个项目，以alt+enter换行填写 零件号写及检查规则： 1）零件号字段保留，具体零件号以alt+enter换行后填写 2）“零件号+软件零件号(可选)+备注(可选) ” 命名； 3）软件零件号以字符_开头标识； 4）备注用字符(开始，字符)结束 5）同一个项目下多个零件号，以alt+enter换行填写 6）举例如下： 举例1：703002000AA_S00000004AA(E03国际8155平台) 举例2：703002001AA_S00000005AA 举例3：703002002AA | ECU是否支持 打点写及检查规则： 1）基于服务子功能为单位打点Y或N 2）打点信息只能Y、N或空，空按照N处理 项目填写及检查规则： 1）项目字段保留，具体项目名称以alt+enter换行后填写 2）与诊断云数据库里面创建的车型名称保持一致 3）多个项目，以alt+enter换行填写 零件号写及检查规则： 1）零件号字段保留，具体零件号以alt+enter换行后填写 2）“零件号+软件零件号(可选)+备注(可选) ” 命名； 3）软件零件号以字符_开头标识； 4）备注用字符(开始，字符)结束 5）同一个项目下多个零件号，以alt+enter换行填写 6）举例如下： 举例1：703002000AA_S00000004AA(E03国际8155平台) 举例2：703002001AA_S00000005AA 举例3：703002002AA | ECU是否支持 打点写及检查规则： 1）基于服务子功能为单位打点Y或N 2）打点信息只能Y、N或空，空按照N处理 项目填写及检查规则： 1）项目字段保留，具体项目名称以alt+enter换行后填写 2）与诊断云数据库里面创建的车型名称保持一致 3）多个项目，以alt+enter换行填写 零件号写及检查规则： 1）零件号字段保留，具体零件号以alt+enter换行后填写 2）“零件号+软件零件号(可选)+备注(可选) ” 命名； 3）软件零件号以字符_开头标识； 4）备注用字符(开始，字符)结束 5）同一个项目下多个零件号，以alt+enter换行填写 6）举例如下： 举例1：703002000AA_S00000004AA(E03国际8155平台) 举例2：703002001AA_S00000005AA 举例3：703002002AA | ECU是否支持 打点写及检查规则： 1）基于服务子功能为单位打点Y或N 2）打点信息只能Y、N或空，空按照N处理 项目填写及检查规则： 1）项目字段保留，具体项目名称以alt+enter换行后填写 2）与诊断云数据库里面创建的车型名称保持一致 3）多个项目，以alt+enter换行填写 零件号写及检查规则： 1）零件号字段保留，具体零件号以alt+enter换行后填写 2）“零件号+软件零件号(可选)+备注(可选) ” 命名； 3）软件零件号以字符_开头标识； 4）备注用字符(开始，字符)结束 5）同一个项目下多个零件号，以alt+enter换行填写 6）举例如下： 举例1：703002000AA_S00000004AA(E03国际8155平台) 举例2：703002001AA_S00000005AA 举例3：703002002AA | ECU是否支持 打点写及检查规则： 1）基于服务子功能为单位打点Y或N 2）打点信息只能Y、N或空，空按照N处理 项目填写及检查规则： 1）项目字段保留，具体项目名称以alt+enter换行后填写 2）与诊断云数据库里面创建的车型名称保持一致 3）多个项目，以alt+enter换行填写 零件号写及检查规则： 1）零件号字段保留，具体零件号以alt+enter换行后填写 2）“零件号+软件零件号(可选)+备注(可选) ” 命名； 3）软件零件号以字符_开头标识； 4）备注用字符(开始，字符)结束 5）同一个项目下多个零件号，以alt+enter换行填写 6）举例如下： 举例1：703002000AA_S00000004AA(E03国际8155平台) 举例2：703002001AA_S00000005AA 举例3：703002002AA | ECU是否支持 打点写及检查规则： 1）基于服务子功能为单位打点Y或N 2）打点信息只能Y、N或空，空按照N处理 项目填写及检查规则： 1）项目字段保留，具体项目名称以alt+enter换行后填写 2）与诊断云数据库里面创建的车型名称保持一致 3）多个项目，以alt+enter换行填写 零件号写及检查规则： 1）零件号字段保留，具体零件号以alt+enter换行后填写 2）“零件号+软件零件号(可选)+备注(可选) ” 命名； 3）软件零件号以字符_开头标识； 4）备注用字符(开始，字符)结束 5）同一个项目下多个零件号，以alt+enter换行填写 6）举例如下： 举例1：703002000AA_S00000004AA(E03国际8155平台) 举例2：703002001AA_S00000005AA 举例3：703002002AA
Diagnostic Service 诊断服务信息 |  |  |  |  | Negative response codes 负响应代码 |  | SPRMIB 抑制位 | Addressing 寻址方式 |  | Supported Session 支持的会话模式 |  |  | Security Access Level 安全访问等级 |  |  |  | Comments 备注 | 项目 （D01） | 项目 （D01国际） | 项目 （D01P） | 项目 （D01P国际） | 项目 （T1JFL2华为智驾） | 项目 （D01华为智驾） | 项目 （T1V 8775） | 项目 （T1V 8155） | 项目 （T1J FL3国内） | 项目 （T1J FL3国际） | 项目 （T1J FL3 华为） | 项目 （T1N J/JS 2026MY）
Service ID 服务标识符 以0x开头的16进制,字母大写 | Service Name 服务名称 英文在上，中文在下，以alt+enter换行，整个格子只可有一个换行 | Subfunction 服务子功能 以0x开头的16进制,字母大写。以/填充空。 | Subfunction Name 服务子功能名称 英文在上，中文在下，以alt+enter换行，整个格子只可有一个换行，以/填充空。 | CVT 约定值 | NRC (HEX) 负响应代码（HEX） 以16进制数字、>和/组成，16进制数字不含0x开头。不可换行。 此列是否可不导入，按照标准的否定响应码显示否定响应 | NRC22 Special Description NRC22 专有描述 | SPRMIB 抑制位 只能Y、N | Physical 物理寻址 | Functional 功能寻址 | 0x01 默认模式 | 0x02 编程模式 | 0x03 扩展模式 | Level0 锁定 | Level1 1级解锁 | LevelFBL FBL解锁 | LevelIMMO IMMO解锁 | Comments 备注 "安全访问等级 Level0：控制器处于锁定状态，未通过安全访问解锁(不需要27解锁) Level1：控制器已通过27 01/02 解锁 LevelFBL：控制器已通过27 11/12 解锁 LevelIMMO：控制器已通过27 05/06 解锁" | 零件号 703002673AA 703002672AA | 零件号 703002766AA 703002767AA 703002768AA | 零件号 703002894AA 703002895AA | 零件号 703002897AA 703002896AA | 零件号 703004063AA | 零件号 703004462AA 703004463AA | 零件号 TBD | 零件号 TBD | 零件号 TBD | 零件号 TBD | 零件号 TBD | 零件号 TBD
0x10 | DiagnosticSessionControl 诊断会话控制 | 0x01 | defaultSession 默认模式 | M | 13>12>22 | / | Y | Y | Y | Y | Y | Y | Y | Y | Y | Y |  | Y | Y | Y | Y | Y | Y | Y | Y | Y | Y | Y
|  | 0x02 | programmingSession 编程模式 | M |  | / | N | Y | Y | N | Y | Y | Y | Y | Y | Y |  | N | N | N | N | N | N | N | N | N | N | N
|  | 0x03 | extendedDiagnosticSession 扩展模式 | M |  | / | Y | Y | Y | Y | Y | Y | Y | Y | Y | Y |  | Y | Y | Y | Y | Y | Y | Y | Y | Y | Y | Y
0x11 | ECUReset/ECU复位 | 0x01 | hardReset 硬件复位 | M | 13>12>22 | 车速大于5km/H | Y | Y | Y | Y | Y | Y | Y | Y | Y | Y |  | Y | Y | Y | Y | Y | Y | Y | Y | Y | Y | Y
|  | 0x02 | keyOffOnReset 开关键复位 | U |  | / | Y | Y | Y | Y | Y | Y | Y | Y | Y | Y |  | N | N | N | N | N | N | N | N | N | N | N
|  | 0x03 | softReset 软件复位 | U |  | 车速大于5km/H | Y | Y | Y | Y | Y | Y | Y | Y | Y | Y |  | Y | Y | Y | Y | Y | Y | Y | Y | Y | Y | Y
0x27 | SecurityAccess 安全访问 | 0x01 | RequestSeed 请求种子 | M | 13>12>37>22 | / | N | Y | N | N | N | Y | Y | Y | N | N |  | Y | Y | Y | Y | Y | Y | Y | Y | Y | Y | Y
|  | 0x02 | SendKey 发送秘钥 | M | 13>12>24>35>36>22 | / | N | Y | N | N | N | Y | Y | Y | N | N |  | Y | Y | Y | Y | Y | Y | Y | Y | Y | Y | Y
|  | 0x05 | RequestSeed 请求种子 | M | 13>12>37>22 | / | N | Y | N | N | N | Y | Y | Y | N | Y | LevelIMMO安全访问用 | Y | Y | Y | Y | Y | Y | N | N | Y | Y | Y
|  | 0x06 | SendKey 发送秘钥 | M | 13>12>24>35>36>22 | / | N | Y | N | N | N | Y | Y | Y | N | Y | LevelIMMO安全访问用 | Y | Y | Y | Y | Y | Y | N | N | Y | Y | Y
|  | 0x11 | RequestSeed 请求种子 | M | 13>12>37>22 | / | N | Y | N | N | Y | N | Y | N | Y | N | LevelFBL安全访问用，编程会话 | Y | Y | Y | Y | Y | Y | N | N | Y | Y | Y
|  | 0x12 | SendKey 发送秘钥 | M | 13>12>24>35>36>22 | / | N | Y | N | N | Y | N | Y | N | Y | N | LevelFBL安全访问用，编程会话 | Y | Y | Y | Y | Y | Y | N | N | Y | Y | Y
0x28 | CommunicationControl 通信控制 | 0x00 | enableRxAndTx 使能接收和发送 | M | 13>12>31>22 | / | Y | Y | Y | N | Y | Y | Y | Y | Y | Y |  | Y | Y | Y | Y | Y | Y | Y | Y | Y | Y | Y
|  | 0x01 | enableRxAndDisableTx 使能接收且禁止发送 | U |  | / | Y | Y | Y | N | Y | Y | Y | Y | Y | Y |  | N | N | N | N | N | N | Y | Y | N | N | N
|  | 0x02 | disableRxAndEnableTx 禁止接收且使能发送 | U |  | / | Y | Y | Y | N | Y | Y | Y | Y | Y | Y |  | N | N | N | N | N | N | Y | Y | N | N | N
|  | 0x03 | disableRxAndTx 禁止接收和发送 | M |  | / | Y | Y | Y | N | Y | Y | Y | Y | Y | Y |  | Y | Y | Y | Y | Y | Y | Y | Y | Y | Y | Y
0x85 | ControlDTCSetting 控制DTC设置 | 0x01 | On 打开 DTC | M | 13>12>22 | / | Y | Y | Y | N | Y | Y | Y | Y | Y | Y |  | Y | Y | Y | Y | Y | Y | Y | Y | Y | Y | Y
|  | 0x02 | Off 关闭 DTC | M |  | / | Y | Y | Y | N | Y | Y | Y | Y | Y | Y |  | Y | Y | Y | Y | Y | Y | Y | Y | Y | Y | Y
0x3E | TesterPresent 诊断设备在线 | 0x00 | ZeroSubFunction Zero子功能 | M | 13>12 | / | Y | Y | Y | Y | Y | Y | Y | Y | Y | Y |  | Y | Y | Y | Y | Y | Y | Y | Y | Y | Y | Y
0x22 | ReadDataByIdentifier 读取数据 | / | / | M | 13>34>33>22>31>14 | / | N | Y | Y | Y | Y | Y | Y | Y | Y | Y |  | Y | Y | Y | Y | Y | Y | Y | Y | Y | Y | Y
0x2E | WriteDataByIdentifier 写入数据 | / | / | M | 13>31>34>33>22>72 | / | N | Y | N | N | Y | Y | N | Y | Y | Y |  | Y | Y | Y | Y | Y | Y | Y | Y | Y | Y | Y
0x14 | ClearDiagnosticInformation 清除诊断信息 | / | / | M | 13>31>22>72 | / | N | Y | Y | Y | N | Y | Y | Y | N | N |  | Y | Y | Y | Y | Y | Y | Y | Y | Y | Y | Y
0x19 | ReadDTCInformation 读取DTC信息 | 0x01 | reportNumberOfDTCByStatusMask 通过状态掩码报告 DTC 数目 | U | 13>12>31 | / | N | Y | N | Y | N | Y | Y | Y | N | N |  | Y | Y | Y | Y | Y | Y | Y | Y | Y | Y | Y
|  | 0x02 | reportDTCByStatusMask 通过状态掩码报告 DTC | M |  | / | N | Y | N | Y | N | Y | Y | Y | N | N |  | Y | Y | Y | Y | Y | Y | Y | Y | Y | Y | Y
|  | 0x03 | reportDTCSnapshotIdentification 报告 DTC 快照记录快照记录编号 | U |  | / | N | Y | N | Y | N | Y | Y | Y | N | N |  | N | N | N | N | N | N | N | N | N | N | N
|  | 0x04 | reportDTCSnapshotRecordByDTCNumber 通过 DTC 码报告 DTCSnapshot 记录 | U |  | / | N | Y | N | Y | N | Y | Y | Y | N | N |  | N | N | N | N | N | N | Y | Y | N | N | N
|  | 0x05 | reportDTCStoredDataByRecordNumber 通过记录号报告 DTC 储存数据 | U |  | / | N | Y | N | Y | N | Y | Y | Y | N | N |  | N | N | N | N | N | N | N | N | N | N | N
|  | 0x06 | reportDTCExtendedDataRecordByDTCNumber 通过 DTC 码报告 DTC 扩展数据记录 | U |  | / | N | Y | N | Y | N | Y | Y | Y | N | N |  | N | N | N | N | N | N | Y | Y | N | N | N
|  | 0x0A | reportSupportedDTC 报告支持的 DTC | M |  | / | N | Y | N | Y | N | Y | Y | Y | N | N |  | Y | Y | Y | Y | Y | Y | Y | Y | Y | Y | Y
0x29 | Authentication 安全认证 | 0x00 | deAuthenticate 不进行身份验证 | U | 13>12>24>22 | / | N | Y | N | Y | Y | Y | Y | Y | Y | Y |  | N | N | N | N | N | N | N | N | N | N | N
|  | 0x01 | verifyCertificateUnidirectional 验证证书 | U |  | / | N | Y | N | Y | Y | Y | Y | Y | Y | Y |  | N | N | N | N | N | N | N | N | N | N | N
|  | 0x03 | proofOfOwnership 所有权证明 | U |  | / | N | Y | N | Y | Y | Y | Y | Y | Y | Y |  | N | N | N | N | N | N | N | N | N | N | N
|  | 0x04 | transmitCertificate 发送证书 | U |  | / | N | Y | N | Y | Y | Y | Y | Y | Y | Y |  | N | N | N | N | N | N | N | N | N | N | N
|  | 0x05 | requestChallengeForAuthentication 身份验证请求挑战 | U |  | / | N | Y | N | Y | Y | Y | Y | Y | Y | Y |  | N | N | N | N | N | N | N | N | N | N | N
|  | 0x06 | verifyProofOfOwnershipUnidirectional 验证所有权证明单向 | U |  | / | N | Y | N | Y | Y | Y | Y | Y | Y | Y |  | N | N | N | N | N | N | N | N | N | N | N
0x2F | InputOutputControlByIdentifier 输入输出控制 | 0x00 | returnControlToECU 将控制权交还ECU | U | 13>31>34>33>22 | / | N | Y | N | N | N | Y | N | Y | N | N |  | Y | Y | Y | Y | Y | Y | Y | Y | Y | Y | Y
|  | 0x01 | resetToDefault 复位为默认会话 | U |  | / | N | Y | N | N | N | Y | N | Y | N | N |  | N | N | N | N | N | N | N | N | N | N | N
|  | 0x02 | freezeCurrentState 锁定当前状态 | U |  | / | N | Y | N | N | N | Y | N | Y | N | N |  | N | N | N | N | N | N | N | N | N | N | N
|  | 0x03 | shortTermAdjustment 短期调整 | U |  | / | N | Y | N | N | N | Y | N | Y | N | N |  | Y | Y | Y | Y | Y | Y | Y | Y | Y | Y | Y
0x31 | RoutineControl 例程控制 | 0x01 | StartRoutine 启动例程 | M | 13>31>34>33>12>22>24 | / | N | Y | N | N | Y | Y | Y | Y | Y | Y |  | Y | Y | Y | Y | Y | Y | Y | Y | Y | Y | Y
|  | 0x02 | stopRoutine 停止例程 | U |  | / | N | Y | N | N | Y | Y | Y | Y | Y | Y |  | Y | Y | Y | Y | Y | Y | Y | Y | Y | Y | Y
|  | 0x03 | RequestRoutineResults 例程结果查询 | U |  | / | N | Y | N | N | Y | Y | Y | Y | Y | Y |  | Y | Y | Y | Y | Y | Y | Y | Y | Y | Y | Y
0x34 | RequestDownLoad 请求下载 | / | / | U | 13>31>34>33>22>70 | / | N | Y | N | N | Y | N | N | N | Y | N |  | N | N | N | N | N | N | N | N | N | N | N
0x35 | RequestUpload 数据传输（上传） | / | / | U | 13>31>34>33>22>70 | / | N | Y | N | N | Y | N | N | Y | Y | N |  | N | N | N | N | N | N | N | N | N | N | N
0x36 | TransferData 传输数据 | / | / | M | 13>24>71>73>31>72>92/93 | / | N | Y | N | N | Y | N | N | Y | Y | N |  | N | N | N | N | N | N | N | N | N | N | N
0x37 | RequestTransferExit 请求传输退出 | / | / | M | 24>13>31>72 | / | N | Y | N | N | Y | N | N | Y | Y | N |  | N | N | N | N | N | N | N | N | N | N | N
0x38 | RequestFileTransfer 请求文件传输 | 0x01 | AddFile 增加文件 | U | 13>31>34>33>22>70 | / | N | Y | N | N | Y | N | N | N | Y | N |  | N | N | N | N | N | N | N | N | N | N | N
|  | 0x02 | DeleteFile 删除文件 | U | 13>31>34>33>22>70 | / | N | Y | N | N | Y | N | N | N | Y | N |  | N | N | N | N | N | N | N | N | N | N | N
|  | 0x03 | ReplaceFile 替换文件 | U | 13>31>34>33>22>70 | / | N | Y | N | N | Y | N | N | Y | N | N |  | N | N | N | N | N | N | N | N | N | N | N
|  | 0x04 | ReadFile 读取文件 | U | 13>31>34>33>22>70 | / | N | Y | N | N | Y | N | N | Y | N | N |  | N | N | N | N | N | N | N | N | N | N | N
|  | 0x05 | ReadDir 读取目录 | U | 13>31>34>33>22>70 | / | N | Y | N | N | Y | N | N | N | Y | N |  | N | N | N | N | N | N | N | N | N | N | N
#EndOfData

## 02.2.BootServices (hidden)
填写要求： 1.本页灰色部分不能删减，若部件ECU的支持情况如有差异，请将差异项用黄色背景标注； 2.空白的单元格请使用“/”进行填充；如果ECU不支持Bootloader，在右侧单元格内填写“N” | [11 empty] | ECU是否支持Bootloader（Y/N） |  |  |  | N
Diagnostic Services 诊断服务 | [16 empty] | ECU是否支持 | ECU是否支持
Diagnostic Service 诊断服务信息 |  |  |  |  | Negative response codes 负响应代码 |  | SPRMIB 抑制位 | Addressing 寻址方式 |  | Supported Session 支持的会话模式 |  |  | Security Access Level 安全访问等级 |  |  | Comments 备注 | 项目（E0X） | 项目（E0X）
Service ID 服务标识符 以0x开头的16进制,字母大写 | Service Name 服务名称 英文在上，中文在下，以alt+enter换行，整个格子只可有一个换行 | Subfunction 服务子功能 以0x开头的16进制,字母大写。以/填充空。 | Subfunction Name 服务子功能名称 英文在上，中文在下，以alt+enter换行，整个格子只可有一个换行，以/填充空。 | CVT 约定值 | NRC (HEX) 负响应代码（HEX） 以16进制数字、>和/组成，16进制数字不含0x开头。不可换行。 此列是否可不导入，按照标准的否定响应码显示否定响应 | NRC22 Special Description NRC22 专有描述 | SPRMIB 抑制位 只能Y、N 识别此列时，需显示支持抑制位的指令如 10 01此列为“Y”，则创建脚本调用时显示 10 01和10 81 | Physical 物理寻址 只能Y、N 无需识别此列 | Functional 功能寻址 只能Y、N 无需识别此列 | 0x01 默认模式 | 0x02 编程模式 | 0x03 扩展模式 | Level0 锁定 | Level1 1级解锁 | LevelFBL FBL解锁 | Comments 备注 | 零件号:所有零件号 | 零件号:所有零件号
0x10 | DiagnosticSessionContro 诊断会话控制 | 0x01 | defaultSession 默认模式 | M | 13>12>22 | / | Y | Y | Y | Y | Y | Y | Y | Y | Y |  | N | N
|  | 0x02 | programmingSession 编程模式 | M |  | / | Y | Y | N | Y | Y | Y | Y | Y | Y |  | N | N
|  | 0x03 | extendedDiagnosticSession 扩展模式 | M |  | / | Y | Y | Y | Y | N | Y | Y | Y | N |  | N | N
0x11 | ECUReset/ECU复位 | 0x01 | hardReset 硬件复位 | M | 13>12>22 | / | Y | Y | Y | Y | Y | Y | Y | Y | Y |  | N | N
|  | 0x02 | keyOffOnReset 开关键复位 | U |  | / | Y | Y | Y | Y | Y | Y | Y | Y | Y |  | N | N
|  | 0x03 | softReset 软件复位 | U |  | / | Y | Y | Y | Y | Y | Y | Y | Y | Y |  | N | N
0x27 | SecurityAccess 安全访问 | 0x01 | RequestSeed 请求种子 | U | 13>12>37>22 | / | N | Y | N | N | N | Y | Y | Y | N |  | N | N
|  | 0x02 | SendKey 发送秘钥 | U | 13>12>24>35>36>22 | / | N | Y | N | N | N | Y | Y | Y | N |  | N | N
|  | 0x11 | RequestSeed 请求种子 | M | 13>12>37>22 | / | N | Y | N | N | Y | N | Y | N | Y | LevelFBL安全访问用，编程会话 | N | N
|  | 0x12 | SendKey 发送秘钥 | M | 13>12>24>35>36>22 | / | N | Y | N | N | Y | N | Y | N | Y | LevelFBL安全访问用，编程会话 | N | N
0x28 | CommunicationControl 通信控制 | 0x00 | enableRxAndTx 使能接收和发送 | M | 13>12>31>22 | / | Y | Y | Y | N | N | N | Y | Y | Y |  | N | N
|  | 0x01 | enableRxAndDisableTx 使能接收且禁止发送 | U |  | / | Y | Y | Y | N | N | N | Y | Y | Y |  | N | N
|  | 0x02 | disableRxAndEnableTx 禁止接收且使能发送 | U |  | / | Y | Y | Y | N | N | N | Y | Y | Y |  | N | N
|  | 0x03 | disableRxAndTx 禁止接收和发送 | M |  | / | Y | Y | Y | N | N | N | Y | Y | Y |  | N | N
0x85 | ControlDTCSetting 控制DTC设置 | 0x01 | On 打开 DTC | M | 13>12>22 | / | Y | Y | Y | Y | Y | Y | Y | Y | Y |  | N | N
|  | 0x02 | Off 关闭 DTC | M |  | / | Y | Y | Y | Y | Y | Y | Y | Y | Y |  | N | N
0x3E | TesterPresent 诊断设备在线 | 0x00 | ZeroSubFunction Zero子功能 | M | 13>12 | / | Y | Y | Y | Y | Y | Y | Y | Y | Y |  | N | N
0x22 | ReadDataByIdentifier 读取数据 | / | / | M | 13>34>33>22>31>14 | / | N | Y | N | Y | Y | Y | Y | Y | Y |  | N | N
0x2E | WriteDataByIdentifier 写入数据 | / | / | M | 13>31>34>33>22>72 | / | N | Y | N | N | Y | N | N | Y | Y |  | N | N
0x31 | RoutineControl 例程控制 | 0x01 | StartRoutine 启动例程 | M | 13>31>34>33>12>22>24 | / | N | Y | N | N | Y | N | Y | Y | Y |  | N | N
|  | 0x02 | stopRoutine 停止例程 | U |  | / | N | Y | N | N | Y | N | Y | Y | Y |  | N | N
|  | 0x03 | RequestRoutineResults 例程结果查询 | U |  | / | N | Y | N | N | Y | N | Y | Y | Y |  | N | N
0x34 | RequestDownLoad 请求下载 | / | / | U | 13>31>34>33>22>70 | / | N | Y | N | N | Y | N | N | N | Y |  | N | N
0x36 | TransferData 传输数据 | / | / | M | 13>24>71>73>31>72>92/93 | / | N | Y | N | N | Y | N | N | N | Y |  | N | N
0x37 | RequestTransferExit 请求传输退出 | / | / | M | 24>13>31>72 | / | N | Y | N | N | Y | N | N | N | Y |  | N | N
#EndOfData

## 02.2.BootServices
填写要求： 1.本页灰色部分不能删减，若部件ECU的支持情况如有差异，请将差异项用黄色背景标注； 2.空白的单元格请使用“/”进行填充；如果ECU不支持Bootloader，在右侧单元格内填写“N” | [11 empty] | ECU是否支持Bootloader（Y/N） |  |  |  | Y
Diagnostic Services 诊断服务 | [17 empty] | ECU是否支持
Diagnostic Service 诊断服务信息 |  |  |  |  | Negative response codes 负响应代码 |  | SPRMIB 抑制位 | Addressing 寻址方式 |  | Supported Session 支持的会话模式 |  |  | Security Access Level 安全访问等级 |  |  |  | Comments 备注 | 项目（）
Service ID 服务标识符 以0x开头的16进制,字母大写【导入项】 | Service Name 服务名称 英文在上，中文在下，以alt+enter换行，整个格子只可有一个换行【导入项】 | Subfunction 服务子功能 以0x开头的16进制,字母大写。以/填充空。【导入项】 | Subfunction Name 服务子功能名称 英文在上，中文在下，以alt+enter换行，整个格子只可有一个换行，以/填充空。【导入项】 | CVT 约定值 | NRC (HEX) 负响应代码（HEX） | NRC22 Special Description NRC22 专有描述 | SPRMIB 抑制位 只能Y、N【导入项】 | Physical 物理寻址 | Functional 功能寻址 | 0x01 默认模式 | 0x02 编程模式 | 0x03 扩展模式 | Level0 锁定 | Level1 1级解锁 | LevelFBL FBL解锁 | LevelIMMO IMMO解锁 | 安全访问等级 Level0：控制器处于锁定状态，未通过安全访问解锁 Level1：控制器已通过27 01/02 解锁 LevelFBL：控制器已通过27 11/12 解锁 LevelIMMO：控制器已通过27 05/06 解锁 | 零件号（）
0x10 | DiagnosticSessionContro 诊断会话控制 | 0x01 | defaultSession 默认模式 | M | 13>12>22 | / | Y | Y | Y | Y | Y | Y | Y | N | Y | N |  | Y
|  | 0x02 | programmingSession 编程模式 | M |  | / | Y | Y | N | N | Y | Y | Y | N | Y | N |  | Y
|  | 0x03 | extendedDiagnosticSession 扩展模式 | M |  | / | Y | Y | Y | Y | N | Y | Y | N | Y | N |  | Y
0x11 | ECUReset/ECU复位 | 0x01 | hardReset 硬件复位 | M | 13>12>22 | / | Y | Y | Y | Y | Y | Y | Y | N | Y | N |  | Y
|  | 0x02 | keyOffOnReset 开关键复位 | U |  | / | Y | Y | Y | Y | Y | Y | Y | N | Y | N
|  | 0x03 | softReset 软件复位 | U |  | / | Y | Y | Y | Y | Y | Y | Y | N | Y | N
0x27 | SecurityAccess 安全访问 | 0x01 | RequestSeed 请求种子 | U | 13>12>37>22 | / | N | Y | N | N | N | N | Y | Y | N | N |  | N
|  | 0x02 | SendKey 发送秘钥 | U | 13>12>24>35>36>22 | / | N | Y | N | N | N | N | Y | Y | N | N |  | N
|  | 0x11 | RequestSeed 请求种子 | M | 13>12>37>22 | / | N | Y | N | N | Y | N | Y | N | Y | N | LevelFBL安全访问用，编程会话 | Y
|  | 0x12 | SendKey 发送秘钥 | M | 13>12>24>35>36>22 | / | N | Y | N | N | Y | N | Y | N | Y | N | LevelFBL安全访问用，编程会话 | Y
|  | 0x05 | RequestSeed 请求种子 | U | 13>12>37>22 | / | N | Y | N | N | N | N | N | N | N | N |  | N
|  | 0x06 | SendKey 发送秘钥 | U | 13>12>24>35>36>22 | / | N | Y | N | N | N | N | N | N | N | N |  | N
0x28 | CommunicationControl 通信控制 | 0x00 | enableRxAndTx 使能接收和发送 | M | 13>12>31>22 | / | Y | Y | Y | N | N | N | N | N | N | N |  | N
|  | 0x01 | enableRxAndDisableTx 使能接收且禁止发送 | U |  | / | Y | Y | Y | N | N | N | N | N | N | N |  | N
|  | 0x02 | disableRxAndEnableTx 禁止接收且使能发送 | U |  | / | Y | Y | Y | N | N | N | N | N | N | N |  | N
|  | 0x03 | disableRxAndTx 禁止接收和发送 | M |  | / | Y | Y | Y | N | N | N | N | N | N | N |  | N
0x85 | ControlDTCSetting 控制DTC设置 | 0x01 | On 打开 DTC | M | 13>12>22 | / | Y | Y | Y | N | N | N | N | N | N | N |  | N
|  | 0x02 | Off 关闭 DTC | M |  | / | Y | Y | Y | N | N | N | N | N | N | N |  | N
0x3E | TesterPresent 诊断设备在线 | 0x00 | ZeroSubFunction Zero子功能 | M | 13>12 | / | Y | Y | Y | Y | Y | Y | Y | N | Y | N |  | Y
0x22 | ReadDataByIdentifier 读取数据 | / | / | M | 13>34>33>22>31>14 | / | N | Y | N | Y | Y | Y | Y | N | Y | N |  | Y
0x2E | WriteDataByIdentifier 写入数据 | / | / | M | 13>31>34>33>22>72 | / | N | Y | N | N | Y | N | N | N | Y | N |  | Y
0x31 | RoutineControl 例程控制 | 0x01 | StartRoutine 启动例程 | M | 13>31>34>33>12>22>24 | / | N | Y | N | N | Y | Y | Y | N | Y | N |  | Y
|  | 0x02 | stopRoutine 停止例程 | U |  | / | N | Y | N | N | Y | N | Y | N | Y | N
|  | 0x03 | RequestRoutineResults 例程结果查询 | U |  | / | N | Y | N | N | Y | N | Y | N | Y | N
0x34 | RequestDownLoad 请求下载 | / | / | U | 13>31>34>33>22>70 | / | N | Y | N | N | Y | N | N | N | Y | N
0x36 | TransferData 传输数据 | / | / | M | 13>24>71>73>31>72>92/93 | / | N | Y | N | N | Y | N | N | N | Y | N
0x37 | RequestTransferExit 请求传输退出 | / | / | M | 24>13>31>72 | / | N | Y | N | N | Y | N | N | N | Y | N
#EndOfData
不支持

## 03.1.System DID
填写要求： 1.本页灰色部分不能删减，若部件ECU的支持情况如有差异，请将差异项用黄色背景标注； 2.空白的单元格请使用“/”进行填充
Num 序号 连续增长的正整数【导入项】 | DID(HEX) DID号 以0x开头的16进制,字母大写【导入项】 | DID Description English DID描述（英文） 不可为空，可输入英文、字母、数字和单词间的空格【导入项】 | DID Description Chinese DID描述（中文） 不可为空，可输入英文、字母、数字和中文以及字词间的空格【导入项】 | CVT 约定值 | R/W State 读/写 状态 不可为空,R、W和R/W 【导入项】 | Size (Bytes) 一个正整数【导入项】 | Byte 字节 ALL（大写）、正整数、以~连接的数字区间、字节数由0开始【导入项】 | Bit 位 ALL（大写）、正整数或者以~连接的数字区间、bit位从7到0填写【导入项】 | Sub Data Name English 子数据名称（英文） 不可为空，可输入英文、字母、数字和单词间的空格【导入项】 | Sub Data Name Chinese 子数据名称（中文） 不可为空，可输入英文、字母、数字和中文以及字词间的空格【导入项】 | Range, Min(Phy.) 最小值 | Range, Max(Phy.) 最大值 | Unit 单位 以下卡框为准【导入项】 | MethodType English 方法类型（英文） 以Legend中定义为准【导入项】 | MethodType Chinese 方法类型（中文） 以Legend中定义为准【导入项】 | Default value(Phy.) 默认值 | Data Type 数据类型【导入项】 | Storage Pos 存储位置 | Functional 功能寻址 | Service $22 $22服务 | [9 empty] | Service $2E $2E服务 | [9 empty] | Product 生产 | After-sales 售后 | Remarks 备注 | ECU是否支持 打点写及检查规则： 1）基于服务子功能为单位打点Y或N 2）打点信息只能Y、N或空，空按照N处理 项目填写及检查规则： 1）项目字段保留，具体项目名称以alt+enter换行后填写 2）与诊断云数据库里面创建的车型名称保持一致 3）多个项目，以alt+enter换行填写 零件号写及检查规则： 1）零件号字段保留，具体零件号以alt+enter换行后填写 2）“零件号+软件零件号(可选)+备注(可选) ” 命名； 3）软件零件号以字符_开头标识； 4）备注用字符(开始，字符)结束 5）同一个项目下多个零件号，以alt+enter换行填写 6）举例如下： 举例1：703002000AA_S00000004AA(E03国际8155平台) 举例2：703002001AA_S00000005AA 举例3：703002002AA | ECU是否支持 打点写及检查规则： 1）基于服务子功能为单位打点Y或N 2）打点信息只能Y、N或空，空按照N处理 项目填写及检查规则： 1）项目字段保留，具体项目名称以alt+enter换行后填写 2）与诊断云数据库里面创建的车型名称保持一致 3）多个项目，以alt+enter换行填写 零件号写及检查规则： 1）零件号字段保留，具体零件号以alt+enter换行后填写 2）“零件号+软件零件号(可选)+备注(可选) ” 命名； 3）软件零件号以字符_开头标识； 4）备注用字符(开始，字符)结束 5）同一个项目下多个零件号，以alt+enter换行填写 6）举例如下： 举例1：703002000AA_S00000004AA(E03国际8155平台) 举例2：703002001AA_S00000005AA 举例3：703002002AA | ECU是否支持 打点写及检查规则： 1）基于服务子功能为单位打点Y或N 2）打点信息只能Y、N或空，空按照N处理 项目填写及检查规则： 1）项目字段保留，具体项目名称以alt+enter换行后填写 2）与诊断云数据库里面创建的车型名称保持一致 3）多个项目，以alt+enter换行填写 零件号写及检查规则： 1）零件号字段保留，具体零件号以alt+enter换行后填写 2）“零件号+软件零件号(可选)+备注(可选) ” 命名； 3）软件零件号以字符_开头标识； 4）备注用字符(开始，字符)结束 5）同一个项目下多个零件号，以alt+enter换行填写 6）举例如下： 举例1：703002000AA_S00000004AA(E03国际8155平台) 举例2：703002001AA_S00000005AA 举例3：703002002AA | ECU是否支持 打点写及检查规则： 1）基于服务子功能为单位打点Y或N 2）打点信息只能Y、N或空，空按照N处理 项目填写及检查规则： 1）项目字段保留，具体项目名称以alt+enter换行后填写 2）与诊断云数据库里面创建的车型名称保持一致 3）多个项目，以alt+enter换行填写 零件号写及检查规则： 1）零件号字段保留，具体零件号以alt+enter换行后填写 2）“零件号+软件零件号(可选)+备注(可选) ” 命名； 3）软件零件号以字符_开头标识； 4）备注用字符(开始，字符)结束 5）同一个项目下多个零件号，以alt+enter换行填写 6）举例如下： 举例1：703002000AA_S00000004AA(E03国际8155平台) 举例2：703002001AA_S00000005AA 举例3：703002002AA | ECU是否支持 打点写及检查规则： 1）基于服务子功能为单位打点Y或N 2）打点信息只能Y、N或空，空按照N处理 项目填写及检查规则： 1）项目字段保留，具体项目名称以alt+enter换行后填写 2）与诊断云数据库里面创建的车型名称保持一致 3）多个项目，以alt+enter换行填写 零件号写及检查规则： 1）零件号字段保留，具体零件号以alt+enter换行后填写 2）“零件号+软件零件号(可选)+备注(可选) ” 命名； 3）软件零件号以字符_开头标识； 4）备注用字符(开始，字符)结束 5）同一个项目下多个零件号，以alt+enter换行填写 6）举例如下： 举例1：703002000AA_S00000004AA(E03国际8155平台) 举例2：703002001AA_S00000005AA 举例3：703002002AA | ECU是否支持 打点写及检查规则： 1）基于服务子功能为单位打点Y或N 2）打点信息只能Y、N或空，空按照N处理 项目填写及检查规则： 1）项目字段保留，具体项目名称以alt+enter换行后填写 2）与诊断云数据库里面创建的车型名称保持一致 3）多个项目，以alt+enter换行填写 零件号写及检查规则： 1）零件号字段保留，具体零件号以alt+enter换行后填写 2）“零件号+软件零件号(可选)+备注(可选) ” 命名； 3）软件零件号以字符_开头标识； 4）备注用字符(开始，字符)结束 5）同一个项目下多个零件号，以alt+enter换行填写 6）举例如下： 举例1：703002000AA_S00000004AA(E03国际8155平台) 举例2：703002001AA_S00000005AA 举例3：703002002AA | ECU是否支持 打点写及检查规则： 1）基于服务子功能为单位打点Y或N 2）打点信息只能Y、N或空，空按照N处理 项目填写及检查规则： 1）项目字段保留，具体项目名称以alt+enter换行后填写 2）与诊断云数据库里面创建的车型名称保持一致 3）多个项目，以alt+enter换行填写 零件号写及检查规则： 1）零件号字段保留，具体零件号以alt+enter换行后填写 2）“零件号+软件零件号(可选)+备注(可选) ” 命名； 3）软件零件号以字符_开头标识； 4）备注用字符(开始，字符)结束 5）同一个项目下多个零件号，以alt+enter换行填写 6）举例如下： 举例1：703002000AA_S00000004AA(E03国际8155平台) 举例2：703002001AA_S00000005AA 举例3：703002002AA | ECU是否支持 打点写及检查规则： 1）基于服务子功能为单位打点Y或N 2）打点信息只能Y、N或空，空按照N处理 项目填写及检查规则： 1）项目字段保留，具体项目名称以alt+enter换行后填写 2）与诊断云数据库里面创建的车型名称保持一致 3）多个项目，以alt+enter换行填写 零件号写及检查规则： 1）零件号字段保留，具体零件号以alt+enter换行后填写 2）“零件号+软件零件号(可选)+备注(可选) ” 命名； 3）软件零件号以字符_开头标识； 4）备注用字符(开始，字符)结束 5）同一个项目下多个零件号，以alt+enter换行填写 6）举例如下： 举例1：703002000AA_S00000004AA(E03国际8155平台) 举例2：703002001AA_S00000005AA 举例3：703002002AA | ECU是否支持 打点写及检查规则： 1）基于服务子功能为单位打点Y或N 2）打点信息只能Y、N或空，空按照N处理 项目填写及检查规则： 1）项目字段保留，具体项目名称以alt+enter换行后填写 2）与诊断云数据库里面创建的车型名称保持一致 3）多个项目，以alt+enter换行填写 零件号写及检查规则： 1）零件号字段保留，具体零件号以alt+enter换行后填写 2）“零件号+软件零件号(可选)+备注(可选) ” 命名； 3）软件零件号以字符_开头标识； 4）备注用字符(开始，字符)结束 5）同一个项目下多个零件号，以alt+enter换行填写 6）举例如下： 举例1：703002000AA_S00000004AA(E03国际8155平台) 举例2：703002001AA_S00000005AA 举例3：703002002AA | ECU是否支持 打点写及检查规则： 1）基于服务子功能为单位打点Y或N 2）打点信息只能Y、N或空，空按照N处理 项目填写及检查规则： 1）项目字段保留，具体项目名称以alt+enter换行后填写 2）与诊断云数据库里面创建的车型名称保持一致 3）多个项目，以alt+enter换行填写 零件号写及检查规则： 1）零件号字段保留，具体零件号以alt+enter换行后填写 2）“零件号+软件零件号(可选)+备注(可选) ” 命名； 3）软件零件号以字符_开头标识； 4）备注用字符(开始，字符)结束 5）同一个项目下多个零件号，以alt+enter换行填写 6）举例如下： 举例1：703002000AA_S00000004AA(E03国际8155平台) 举例2：703002001AA_S00000005AA 举例3：703002002AA | ECU是否支持 打点写及检查规则： 1）基于服务子功能为单位打点Y或N 2）打点信息只能Y、N或空，空按照N处理 项目填写及检查规则： 1）项目字段保留，具体项目名称以alt+enter换行后填写 2）与诊断云数据库里面创建的车型名称保持一致 3）多个项目，以alt+enter换行填写 零件号写及检查规则： 1）零件号字段保留，具体零件号以alt+enter换行后填写 2）“零件号+软件零件号(可选)+备注(可选) ” 命名； 3）软件零件号以字符_开头标识； 4）备注用字符(开始，字符)结束 5）同一个项目下多个零件号，以alt+enter换行填写 6）举例如下： 举例1：703002000AA_S00000004AA(E03国际8155平台) 举例2：703002001AA_S00000005AA 举例3：703002002AA | ECU是否支持 打点写及检查规则： 1）基于服务子功能为单位打点Y或N 2）打点信息只能Y、N或空，空按照N处理 项目填写及检查规则： 1）项目字段保留，具体项目名称以alt+enter换行后填写 2）与诊断云数据库里面创建的车型名称保持一致 3）多个项目，以alt+enter换行填写 零件号写及检查规则： 1）零件号字段保留，具体零件号以alt+enter换行后填写 2）“零件号+软件零件号(可选)+备注(可选) ” 命名； 3）软件零件号以字符_开头标识； 4）备注用字符(开始，字符)结束 5）同一个项目下多个零件号，以alt+enter换行填写 6）举例如下： 举例1：703002000AA_S00000004AA(E03国际8155平台) 举例2：703002001AA_S00000005AA 举例3：703002002AA
[20 empty] | Application Software 应用程序模式 |  |  | Boot Sofeware 引导程序模式 |  |  | Security Level 安全等级 |  |  |  | Application Software 应用程序模式 |  |  | Boot Sofeware 引导程序模式 |  |  | Security Level 安全等级 | [6 empty] | 项目 （D01） | 项目 （D01国际） | 项目 （D01P） | 项目 （D01P国际） | 项目 （T1JFL2华为智驾） | 项目 （D01华为智驾） | 项目 （T1V 8775） | 项目 （T1V 8155） | 项目 （T1J FL3国内） | 项目 （T1J FL3国际） | 项目 （T1J FL3 华为） | 项目 （T1N J/JS 2026MY）
[20 empty] | 0x01 默认模式 | 0x02 编程模式 | 0x03 扩展模式 | 0x01 默认模式 | 0x02 编程模式 | 0x03 扩展模式 | Level0 锁定 | Level1 1级解锁 | LevelFBL FBL解锁 | LevelIMMO IMMO解锁 | 0x01 默认模式 | 0x02 编程模式 | 0x03 扩展模式 | 0x01 默认模式 | 0x02 编程模式 | 0x03 扩展模式 | Level0 锁定 | Level1 1级解锁 | LevelFBL FBL解锁 | LevelIMMO IMMO解锁 |  |  |  | 零件号 703002673AA 703002672AA | 零件号 703002766AA 703002767AA 703002768AA | 零件号 703002894AA 703002895AA | 零件号 703002897AA 703002896AA | 零件号 703004063AA | 零件号 703004462AA 703004463AA | 零件号 TBD | 零件号 TBD | 零件号 TBD | 零件号 TBD | 零件号 TBD | 零件号 TBD
01 | 0xF031 | Vehicle Manufacturer Calibration Data Part Number | 标定零件号 | U | R | 16 | ALL | ALL | Vehicle Manufacturer Calibration Data Part Number | 标定零件号 | / | / | - (No Unit) | / | / | / | ASCII | Flash | N | Y | N | Y | N | N | N | Y | Y | N | N | N | N | N | N | N | N | N | N | N | N | Y | Y | 原则：参考主机厂零件号规则 未使用位填充规则：填入空白符(0x20) | N | N | N | N | N | N | N | N | N | N | N
02 | 0xF032 | Vehicle manufacturer calibration version number | 标定版本号 | U | R | 24 | ALL | ALL | Vehicle manufacturer calibration version number | 标定版本号 | / | / | - (No Unit) | / | / | / | ASCII | Flash | N | Y | N | Y | N | N | N | Y | Y | N | N | N | N | N | N | N | N | N | N | N | N | Y | Y | 原则：参考主机厂标定版本号管理规则 未使用位填充规则：填入空白符(0x20) | N | N | N | N | N | N | N | N | N | N | N
03 | 0xF180 | BootSoftwareIdentificationDataIdentifier | BootLoader软件版本号 | M | R | 32 | ALL | ALL | BootSoftwareIdentificationDataIdentifier | BootLoader软件版本号 | / | / | - (No Unit) | / | / | / | ASCII | Flash | N | Y | Y | Y | Y | Y | Y | Y | Y | Y | N | N | N | N | N | N | N | N | N | N | N | Y | Y | 原则：参考主机厂软件版本号规则（XX.XX.XX） 未使用位填充规则：填入空白符(0x20) | N | N | N | N | N | N | N | N | N | N | N
04 | 0xF184 | applicationSoftwareFingerprintDataIdentifier | 应用软件指纹信息 | M | R/W | 19 | 0 | 7~0 | Programming Year | 年 | 0 | 255 | y (year) | Y=(a/b)x+c a=1,b=1,c=2000 | Y=(a/b)x+c a=1,b=1,c=2000 | 0 | Linear(Unsigned) | EEPROM | N | Y | Y | Y | Y | Y | Y | Y | Y | Y | N | N | Y | Y | N | Y | N | N | N | Y | N | Y | Y | 原则：参考《EEA5.0 ECU bootloader及刷新规范》 | N | N | N | N | N | N | N | N | N | N | N
[7 empty] | 1 | 7~0 | Programming Month | 月 | 1 | 12 | m (month) | Y=(a/b)x+c a=1,b=1,c=0 | Y=(a/b)x+c a=1,b=1,c=0 | 1 | Linear(Unsigned) | [22 empty] | Y | Y
[7 empty] | 2 | 7~0 | Programming Date | 日 | 1 | 31 | d (Day) | Y=(a/b)x+c a=1,b=1,c=0 | Y=(a/b)x+c a=1,b=1,c=0 | 1 | Linear(Unsigned) | [22 empty] | Y | Y
[7 empty] | 3~18 | ALL | Device Number | 设备编号 | / | / | - (No Unit) | / | / | / | ASCII | [22 empty] | Y | Y
05 | 0xF187 | vehicleManufacturerSparePartNumberDataIdentifier | 整车厂定义零件号 | M | R | 16 | ALL | ALL | vehicleManufacturerSparePartNumberDataIdentifier | 整车厂定义零件号 | / | / | - (No Unit) | / | / | / | ASCII | EEPROM | N | Y | Y | Y | Y | Y | Y | Y | Y | Y | N | N | N | N | N | N | N | N | N | N | N | Y | Y | 原则：参考主机厂零件号规则 零件号1：703002673AA(带OMS和吸顶屏); 零件号2：703002672AA(无OMS和吸顶屏); 未使用位填充规则：填入空白符(0x20) | Y | Y | Y | Y | Y | Y | Y | Y | Y | Y | Y
06 | 0xF189 | vehicleManufacturerECUSoftwareVersionNumberDataIdentifier | 整车厂ECU软件版本号 | M | R | 24 | ALL | ALL | vehicleManufacturerECUSoftwareVersionNumberDataIdentifier | 整车厂ECU软件版本号 | / | / | - (No Unit) | / | / | / | ASCII | Flash | N | Y | N | Y | N | N | N | Y | Y | N | N | N | N | N | N | N | N | N | N | N | N | Y | Y | 原则：参考主机厂软件版本号规则（XX.XX.XX） 未使用位填充规则：填入空白符(0x20) | Y | Y | Y | Y | Y | Y | Y | Y | Y | Y | Y
07 | 0xF089 | vehicleManufacturerECUHardwareVersionNumberDataIdentifier | 整车厂ECU硬件版本号 | M | R | 24 | ALL | ALL | vehicleManufacturerECUHardwareVersionNumberDataIdentifier | 整车厂ECU硬件版本号 | / | / | - (No Unit) | / | / | / | ASCII | Flash | N | Y | Y | Y | Y | Y | Y | Y | Y | Y | N | N | N | N | N | N | N | N | N | N | N | Y | Y | 原则：参考主机厂硬件版本号规则（X.X.X） 未使用位填充规则：填入空白符(0x20) | Y | Y | Y | Y | Y | Y | Y | Y | Y | Y | Y
08 | 0xF013 | vehicleManufacturerLogisticSoftwarePartNumberDataIdentifier | 整车厂定义软件零件号 | M | R | 16 | ALL | ALL | vehicleManufacturerLogisticSoftwarePartNumberDataIdentifier | 整车厂定义软件零件号 | / | / | - (No Unit) | / | / | / | ASCII | EEPROM | N | Y | N | Y | N | N | N | Y | Y | N | N | N | N | N | N | N | N | N | N | N | N | Y | Y | 原则：参考主机厂软件零件号规则 1）零件号——703002673AA对应的软件零件号：S0000024269； 2）零件号——703002672AA对应的软件零件号：S0000024360； 未使用位填充规则：填入空白符(0x20) | Y | Y | Y | Y | Y | Y | Y | Y | Y | Y | Y
09 | 0xF090 | vehicleManufacturerECUBackupSoftwareVersionNumberDataIdentifier | 备份软件版本号 | U | R | 24 | ALL | ALL | vehicleManufacturerECUBackupSoftwareVersionNumberDataIdentifier | 备份软件版本号 | / | / | - (No Unit) | / | / | / | ASCII | Flash | N | Y | N | Y | N | N | N | Y | Y | N | N | N | N | N | N | N | N | N | N | N | N | Y | Y | 原则：参考主机厂软件版本号规则 未使用位填充规则：填入空白符(0x20) | N | N | N | N | N | N | N | N | N | N | N
12 | 0xF18A | systemSupplierIdentifierDataIdentifier | 供应商代码 | M | R | 10 | ALL | ALL | systemSupplierIdentifierDataIdentifier | 供应商代码 | / | / | - (No Unit) | / | / | / | ASCII | EEPROM | N | Y | Y | Y | Y | Y | Y | Y | Y | Y | N | N | N | N | N | N | N | N | N | N | N | Y | Y | 原则：参考主机厂规则（VBK） 未使用位填充规则：填入空白符(0x20) | Y | Y | Y | Y | Y | Y | Y | Y | Y | Y | Y
13 | 0xF18B | ECU manufacturing date | ECU生产日期 | U | R | 4 | ALL | ALL | ECU manufacturing date | ECU生产日期 | / | / | - (No Unit) | / | / | / | BCD | EEPROM | N | Y | N | Y | N | N | N | Y | Y | N | N | N | N | N | N | N | N | N | N | N | N | Y | Y | 供应商制定 | Y | Y | Y | Y | Y | Y | Y | Y | Y | Y | Y
14 | 0xF18C | ECUSerialNumberDataIdentifier | ECU 序列号（批次号/流水号） | M | R | 36 | 0~1 | ALL | Part number type encoding | 零件号类型编码，固定值：10 对应的16进制数为：0x31 0x30 | / | / | - (No Unit) | / | / | 10 | ASCII | EEPROM | N | Y | N | Y | N | N | N | Y | Y | N | N | N | N | N | N | N | N | N | N | N | N | Y | Y | 原则：参照主机厂《零部件批次号编码规则》 实际占用几个字节就使用几个字节，不需要填充 1) This value should be written into ECU by supplier; 2) Mandatory support. 1) 该值应由供应商写入ECU； 2) 强制支持。 | Y | Y | Y | Y | Y | Y | Y | Y | Y | Y | Y
[7 empty] | 2 | ALL | separator | 分隔符，固定值：_ 对应的16进制数为：0x5F | / | / | - (No Unit) | / | / | _ | ASCII | EEPROM
[7 empty] | 3~13 | ALL | part number | 零件号1： 零件号2： 按照实际零件号的长度（m=11）执行 | / | / | - (No Unit) | / | / | / | ASCII | EEPROM
[7 empty] | 14 | ALL | separator | 分隔符，固定值：_ 对应的16进制数为：0x5F | / | / | - (No Unit) | / | / | _ | ASCII | EEPROM
[7 empty] | 15~16 | ALL | Vendor code type encoding | 供应商代码类型编码，固定值：11 对应的16进制数为：0x31 0x31 | / | / | - (No Unit) | / | / | 11 | ASCII | EEPROM
[7 empty] | 17 | ALL | separator | 分隔符，固定值：_ 对应的16进制数为：0x5F | / | / | - (No Unit) | / | / | _ | ASCII | EEPROM
[7 empty] | 18~20 | ALL | Vendor code | 供应商代码，固定值 | / | / | - (No Unit) | / | / | / | ASCII | EEPROM
[7 empty] | 21 | ALL | separator | 分隔符，固定值：_ 对应的16进制数为：0x5F | / | / | - (No Unit) | / | / | _ | ASCII | EEPROM
[7 empty] | 22~23 | ALL | Supplier produces batch type code | 供应商生产批次类型编码，固定值：12 对应的16进制数为：0x31 0x32 | / | / | - (No Unit) | / | / | 12 | ASCII | EEPROM
[7 empty] | 24 | ALL | separator | 分隔符，固定值：_ 对应的16进制数为：0x5F | / | / | - (No Unit) | / | / | _ | ASCII | EEPROM
[7 empty] | 25~26 | ALL | YY | 年 | 0 | 99 | y (year) | / | / | / | ASCII | EEPROM
[7 empty] | 27~28 | ALL | MM | 月 | 1 | 12 | m (month) | / | / | / | ASCII | EEPROM
[7 empty] | 29~30 | ALL | DD | 日 | 1 | 31 | d (Day) | / | / | / | ASCII | EEPROM
[7 empty] | 31~35 | ALL | SerialNumberDataIdentifier | 流水码 | / | / | - (No Unit) | / | / | / | ASCII | EEPROM
15 | 0xF190 | VINDataIdentifier | 车辆识别号 | M | R/W | 17 | ALL | ALL | VINDataIdentifier | 车辆识别号 | / | / | - (No Unit) | / | / | / | ASCII | EEPROM | N | Y | N | Y | N | N | N | Y | Y | N | N | N | N | Y | N | N | N | N | Y | N | N | Y | Y | 原则：出厂默认设置全写0xFF或0x00 仅CAN ID 0x7E0/0x7E8，需要支持功能寻址的读VIN | Y | Y | Y | Y | Y | Y | Y | Y | Y | Y | Y
16 | 0xF197 | systemName | ECU名称 | M | R | 10 | ALL | ALL | systemName | ECU名称 | / | / | - (No Unit) | / | / | / | ASCII | EEPROM | N | Y | N | Y | N | N | N | Y | Y | N | N | N | N | N | N | N | N | N | N | N | N | Y | Y | 原则：参考主机厂ECU命名规则 实际占用几个字节就使用几个字节，不需要填充 | Y | Y | Y | Y | Y | Y | Y | Y | Y | Y | Y
17 | 0xF011 | Vehicle Configuration | 整车配置 | U | R/W | 900 | ALL | ALL | Vehicle Configuration | 整车配置 | / | / | - (No Unit) | / | / | / | Hex | EEPROM | N | Y | N | Y | N | N | N | Y | Y | N | N | N | N | Y | N | N | N | N | Y | N | N | Y | Y | 原则：参考《E0X/EH3 Standard Specification for ECU Configuration》 | Y | Y | Y | Y | Y | Y | Y | Y | Y | Y | Y
18 | 0xF0F0 | RunningAreaInfo | 当前运行分区信息 | U | R | 1 | ALL | ALL | RunningAreaInfo | 当前运行分区信息 | / | / | - (No Unit) | 0x41:Partition A 0x42:Partition B | 0x41:A分区 0x42:B分区 | / | TextTable(HEX) | EEPROM | N | Y | Y | Y | Y | Y | Y | Y | Y | Y | N | N | N | N | N | N | N | N | N | N | N | Y | Y | 原则：参考《EEA5.0 ECU bootloader及刷新规范》 | N | N | N | N | N | N | N | N | N | N | N
19 | 0xF0F2 | InstallProgress | 获取安装进度和结果 | U | R | 2 | 0 | 7~0 | FileInstallStatus/ FileActiveStatus | 文件安装状态/文件激活状态 | / | / | - (No Unit) | 0x00:success 0x01:fail 0x02:Installing 0x03:Verifying (Activating) 0x04:Installation failed 0x05:Verification Failure (Activation Failure) | 0x00:成功 0x01:其他失败 0x02:安装中 0x03:校验中（激活中） 0x04:安装失败 0x05:校验失败（激活失败） | / | TextTable(HEX) | EEPROM | N | Y | Y | Y | Y | Y | Y | Y | Y | Y | N | N | N | N | N | N | N | N | N | N | N | Y | Y | 原则：参考《EEA5.0 ECU bootloader及刷新规范》 | N | N | N | N | N | N | N | N | N | N | N
[7 empty] | 1 | 7~0 | Installation Progress (or Verification Activation Progress) Percentage | 安装进度（或校验激活进度）百分比 | 0 | 100 | % (percent) | Y=(a/b)x+c a=1,b=1,c=0 | Y=(a/b)x+c a=1,b=1,c=0 | 0 | Linear(Unsigned) | EEPROM | [21 empty] | Y | Y
20 | 0xF0F1 | UpdateTriedCounter | 刷写尝试计数器 | M | R | 4 | ALL | ALL | UpdateTriedCounter | 刷写尝试计数器 | 0 | 4294967295 | - (No Unit) | Y=(a/b)x+c a=1,b=1,c=0 | Y=(a/b)x+c a=1,b=1,c=0 | 0 | Linear(Unsigned) | EEPROM | N | Y | Y | Y | Y | Y | Y | Y | Y | Y | N | N | N | N | N | N | N | N | N | N | N | Y | Y | 原则：参考《EEA5.0 ECU bootloader及刷新规范》 | N | N | N | N | N | N | N | N | N | N | N
21 | 0xF0F3 | DependecyCheckSuccessCounter | 编程依赖检查成功计数器 | M | R | 4 | ALL | ALL | DependecyCheckSuccessCounter | 编程依赖检查成功计数器 | 0 | 4294967295 | - (No Unit) | Y=(a/b)x+c a=1,b=1,c=0 | Y=(a/b)x+c a=1,b=1,c=0 | 0 | Linear(Unsigned) | EEPROM | N | Y | Y | Y | Y | Y | Y | Y | Y | Y | N | N | N | N | N | N | N | N | N | N | N | Y | Y | 原则：参考《EEA5.0 ECU bootloader及刷新规范》 | N | N | N | N | N | N | N | N | N | N | N
24 | 0xF186 | ActiveDiagnosticSession | 当前诊断会话 | U | R | 1 | ALL | ALL | ActiveDiagnosticSession | 当前诊断会话 | / | / | - (No Unit) | / | / | / | HEX | EEPROM | N | Y | N | Y | N | N | N | Y | Y | N | N | N | N | N | N | N | N | N | N | N | N | Y | Y |  | Y | Y | Y | Y | Y | Y | Y | Y | Y | Y | Y
25 | 0xF091 | Mapping between DTC and DTC Number | 故障码与故障码编号映射 | U | R | m*5+1 | 0 | ALL | Supplier Number | 供应商编号 | 0x00 | 0x07 | - (No Unit) | / | / | / | HEX | EEPROM | N | Y | N | Y | N | N | N | Y | Y | N | N | N | N | N | N | N | N | N | N | N | N | Y | Y | 原则：参考《远程监控故障规范——CAN&CANFD节点》 仅CAN&CANFD节点使用 故障码内部编号、供应商编号定义见 04.2 DTClist | N | N | N | N | N | N | N | N | N | N | N
[7 empty] | 1 | ALL | DTC1 High byte | DTC1 高字节 | / | / | - (No Unit) | / | / | / | HEX | EEPROM | [30 empty] | N | N
[7 empty] | 2 | ALL | DTC1 Middle byte | DTC1 中字节 | / | / | - (No Unit) | / | / | / | HEX | EEPROM | [30 empty] | N | N
[7 empty] | 3 | ALL | DTC1 Low byte | DTC1 低字节 | / | / | - (No Unit) | / | / | / | HEX | EEPROM | [30 empty] | N | N
[7 empty] | 4~5 | ALL | DTC1 FaultNum | DTC1 故障内部编号 | 0x0000 | 0x0FFF | - (No Unit) | / | / | / | HEX | EEPROM | [30 empty] | N | N
[7 empty] | 6~m*5 | ALL | DTC2 High byte DTC2 Middle byte …… DTCm FaultNum High byte DTCm FaultNum Low byte | （需查询控制器所有DTC及其编号） | / | / | - (No Unit) | / | / | / | HEX | EEPROM | [30 empty] | N | N
26 | 0xF150 | OBD Agent Status | 诊断代理模式标志 | U | R | 1 | ALL | ALL | OBD Agent Status | 诊断代理模式标志 | / | / | - (No Unit) | 0x00:27 Agent off 0x01:27 Agent on | 0x00:诊断代理模式未开启 0x01:诊断代理模式已开启 | / | TextTable(HEX) | EEPROM | N | Y | N | Y | N | N | N | Y | Y | N | N | N | N | N | N | N | N | N | N | N | N | Y | Y | 原则：参考《诊断安全解决方案》 仅VDC需要支持 | N | N | N | N | N | N | N | N | N | N | N
27 | 0xF151 | Current OBD Security Access Status | 安全访问模式标记 | U | R | 1 | ALL | ALL | Current OBD Security Access Status | 安全访问模式标记 | / | / | - (No Unit) | 0x00:Secure Access Mode Off 0x01:Secure Access Mode On | 0x00:安全访问模式关闭 0x01:安全访问模式开启 | / | TextTable(HEX) | EEPROM | N | Y | N | Y | N | N | N | Y | Y | N | N | N | N | N | N | N | N | N | N | N | N | Y | Y | 原则：参考《诊断安全解决方案》 仅VDC需要支持 | N | N | N | N | N | N | N | N | N | N | N
28 | 0xF152 | OBD Authorized File Status | 诊断授权文件有效状态 | U | R | 1 | ALL | ALL | OBD Authorized File Status | 诊断授权文件有效状态 | / | / | - (No Unit) | 0x00:Invalid Authorization File 0x01:Valid Authorization File | 0x00:诊断授权文件无效 0x01:诊断授权文件有效 | / | TextTable(HEX) | EEPROM | N | Y | N | Y | N | N | N | Y | Y | N | N | N | N | N | N | N | N | N | N | N | N | Y | Y | 原则：参考《诊断安全解决方案》 仅VDC需要支持 | N | N | N | N | N | N | N | N | N | N | N
29 | 0xF15B | Default OBD Security Access Status | 安全访问模式切换标记 | U | R/W | 1 | ALL | ALL | Default OBD Security Access Status | 安全访问模式切换标记 | / | / | - (No Unit) | 0x00:Secure Access Mode Off 0x01:Secure Access Mode On | 0x00:安全访问模式关闭 0x01:安全访问模式开启 | / | TextTable(HEX) | EEPROM | N | Y | N | Y | N | N | N | Y | Y | N | N | N | N | Y | N | N | N | N | Y | N | N | Y | Y | 原则：参考《诊断安全解决方案》 仅VDC需要支持，只能从0x00改为0x01 | N | N | N | N | N | N | N | N | N | N | N
30 | 0xF0FE | Vehicle Material Number | 整车物料号 | U | R/W | 15 | ALL | ALL | Vehicle Material Number | 整车物料号 | / | / | - (No Unit) | / | / | / | ASCII |  | N | Y | N | Y | N | N | N | Y | Y | N | N | N | N | Y | N | N | N | N | Y | N | N | Y | Y | 仅ICC/CDC需要支持 | N | N | N | N | N | N | N | N | N | N | N
31 | 0xF160 | Signature Public Key Status | 签名公钥状态 | M | R | 1 | ALL | ALL | Signature Public Key Status | 签名公钥状态 | / | / | - (No Unit) | 0x00:No Signature Public Key 0x01:Chery Formal Signature Public Key 0x02:Not Chery Formal Signature Public Key 0x03:Chery Formal Signature Public Key and Not Chery Formal Signature Public Key | 0x00:无签名公钥 0x01:奇瑞正式签名公钥 0x02:非奇瑞正式签名公钥 0x03:奇瑞正式签名公钥和非奇瑞正式签名公钥 | / | TextTable(HEX) |  | N | Y | Y | Y | Y | Y | Y | Y | Y | Y | N | N | N | N | N | N | N | N | N | N | N | Y | Y |  | N | N | N | N | N | N | N | N | N | N | N
32 | 0xF161 | secure event log | 安全事件日志 | U | R | 长度可变，根据具体ECU的实际情况填写 | ALL | ALL | secure event log | 安全事件日志 | / | / | - (No Unit) | / | / | / | HEX |  | N | N | N | Y | N | N | N | N | Y | N | N | N | N | N | N | N | N | N | N | N | N | N | Y |  | N | N | N | N | N | N | N | N | N | N | N
34 | 0xF162 | Hash value of the current application software version | 当前应用软件版本hash值 | U | R | (K+2)*m+1 | 0 | ALL | Number of applications | 应用软件数量 | / | / | - (No Unit) | Y=(a/b)x+c a=1,b=1,c=0 | Y=(a/b)x+c a=1,b=1,c=0 | / | Linear(Unsigned) | EEPROM | N | Y | N | Y | N | N | N | Y | Y | N | N | N | N | N | N | N | N | N | N | N | N | N | Y | 原则：控制器采用刷新使用的hash算法来计算当前应用软件的hash值 当采用SHA256时，hash值的长度为32字节，即Byte列和Size列中K=32 当采用SHA512时，hash值的长度为64字节，即Byte列和Size列中K=64 | N | N | N | N | N | N | N | N | N | N | N
[7 empty] | 1 | ALL | Application number #1 | 应用软件编号#1 | / | / | - (No Unit) | Y=(a/b)x+c a=1,b=1,c=0 | Y=(a/b)x+c a=1,b=1,c=0 | / | Linear(Unsigned) | EEPROM
[7 empty] | 2 | ALL | Application Number #1 hash length | 应用软件编号#1 hash值长度 | / | / | - (No Unit) | Y=(a/b)x+c a=1,b=1,c=0 | Y=(a/b)x+c a=1,b=1,c=0 | / | Linear(Unsigned) | EEPROM
[7 empty] | 3~K+2 | ALL | Application Number #1 hash value | 应用软件编号#1 hash值 | / | / | - (No Unit) | / | / | / | HEX | EEPROM
[7 empty] | …… | …… | …… | …… | / | / | - (No Unit) |  |  |  |  | EEPROM
[7 empty] | (K+2)*m-K-1 | ALL | Application number #m | 应用软件编号#m | / | / | - (No Unit) | Y=(a/b)x+c a=1,b=1,c=0 | Y=(a/b)x+c a=1,b=1,c=0 | / | Linear(Unsigned) | EEPROM
[7 empty] | (K+2)*m-K | ALL | Application Number #m hash length | 应用软件编号#m hash值长度 | / | / | - (No Unit) | Y=(a/b)x+c a=1,b=1,c=0 | Y=(a/b)x+c a=1,b=1,c=0 | / | Linear(Unsigned) | EEPROM
[7 empty] | (K+2)*m-K+1~(K+2)*m | ALL | Application Number #m hash value | 应用软件编号#m hash值 | / | / | - (No Unit) | / | / | / | HEX | EEPROM
35 | 0xF163 | Hash value of the current calibration software version | 当前标定软件版本hash值 | U | R | (K+2)*m+1 | 0 | ALL | Number of calibrations | 标定软件数量 | / | / | - (No Unit) | Y=(a/b)x+c a=1,b=1,c=0 | Y=(a/b)x+c a=1,b=1,c=0 | / | Linear(Unsigned) | EEPROM | N | Y | N | Y | N | N | N | Y | Y | N | N | N | N | N | N | N | N | N | N | N | N | N | Y | 原则：控制器采用刷新使用的hash算法来计算当前应用软件的hash值 当采用SHA256时，hash值的长度为32字节，即Byte列和Size列中K=32 当采用SHA512时，hash值的长度为64字节，即Byte列和Size列中K=64 | N | N | N | N | N | N | N | N | N | N | N
[7 empty] | 1 | ALL | Calibration number #1 | 标定软件编号#1 | / | / | - (No Unit) | Y=(a/b)x+c a=1,b=1,c=0 | Y=(a/b)x+c a=1,b=1,c=0 | / | Linear(Unsigned) | EEPROM
[7 empty] | 2 | ALL | Calibration Number #1 hash length | 标定软件编号#1 hash值长度 | / | / | - (No Unit) | Y=(a/b)x+c a=1,b=1,c=0 | Y=(a/b)x+c a=1,b=1,c=0 | / | Linear(Unsigned) | EEPROM
[7 empty] | 3~K+2 | ALL | Calibration Number #1 hash value | 标定软件编号#1 hash值 | / | / | - (No Unit) | / | / | / | HEX | EEPROM
[7 empty] | …… | …… | …… | …… | / | / | - (No Unit) |  |  |  |  | EEPROM
[7 empty] | (K+2)*m-K-1 | ALL | Calibration number #m | 标定软件编号#m | / | / | - (No Unit) | Y=(a/b)x+c a=1,b=1,c=0 | Y=(a/b)x+c a=1,b=1,c=0 | / | Linear(Unsigned) | EEPROM
[7 empty] | (K+2)*m-K | ALL | Calibration Number #m hash length | 标定软件编号#m hash值长度 | / | / | - (No Unit) | Y=(a/b)x+c a=1,b=1,c=0 | Y=(a/b)x+c a=1,b=1,c=0 | / | Linear(Unsigned) | EEPROM
[7 empty] | (K+2)*m-K+1~(K+2)*m | ALL | Calibration Number #m hash value | 标定软件编号#m hash值 | / | / | - (No Unit) | / | / | / | HEX | EEPROM
#EndOfData

## 03.2.ECU DID
填写要求： 1.单个部件ECU请按照分配好的DID区段进行填写；有下拉框单元格，只能选择下拉框的内容； 2.空白的单元格请使用“/”进行填充
Num 序号 连续增长的正整数【导入项】 | DID(HEX) DID号 以0x开头的16进制,字母大写【导入项】 | DID Description English DID描述（英文） 不可为空，可输入英文、字母、数字和单词间的空格【导入项】 | DID Description Chinese DID描述（中文） 不可为空，可输入英文、字母、数字和中文以及字词间的空格【导入项】 | R/W State 读/写 状态 不可为空,R、W和R/W【导入项】 | Size (Bytes) 一个正整数【导入项】 | Byte 字节 ALL（大写）、正整数、以~连接的数字区间、字节数由0开始【导入项】 | Bit 位 ALL（大写）、正整数或者以~连接的数字区间、bit位从7到0填写【导入项】 | Sub Data Name English 子数据名称（英文） 不可为空，可输入英文、字母、数字和单词间的空格【导入项】 | Sub Data Name Chinese 子数据名称（中文） 不可为空，可输入英文、字母、数字和中文以及字词间的空格【导入项】 | Range, Min(Phy.) 最小值 | Range, Max(Phy.) 最大值 | Unit 单位 以下卡框为准【导入项】 | MethodType English 方法类型（英文） 以Legend中定义为准【导入项】 | MethodType Chinese 方法类型（中文） 以Legend中定义为准【导入项】 | Default value(Phy.) 默认值 | Data Type 数据类型【导入项】 | Storage Pos 存储位置 | Functional 功能寻址 | Service $22 $22服务 | [9 empty] | Service $2E $2E服务 | [9 empty] | Product 生产 | After-sales 售后 | Remarks 备注 | ECU是否支持 打点写及检查规则： 1）基于服务子功能为单位打点Y或N 2）打点信息只能Y、N或空，空按照N处理 项目填写及检查规则： 1）项目字段保留，具体项目名称以alt+enter换行后填写 2）与诊断云数据库里面创建的车型名称保持一致 3）多个项目，以alt+enter换行填写 零件号写及检查规则： 1）零件号字段保留，具体零件号以alt+enter换行后填写 2）“零件号+软件零件号(可选)+备注(可选) ” 命名； 3）软件零件号以字符_开头标识； 4）备注用字符(开始，字符)结束 5）同一个项目下多个零件号，以alt+enter换行填写 6）举例如下： 举例1：703002000AA_S00000004AA(E03国际8155平台) 举例2：703002001AA_S00000005AA 举例3：703002002AA | ECU是否支持 打点写及检查规则： 1）基于服务子功能为单位打点Y或N 2）打点信息只能Y、N或空，空按照N处理 项目填写及检查规则： 1）项目字段保留，具体项目名称以alt+enter换行后填写 2）与诊断云数据库里面创建的车型名称保持一致 3）多个项目，以alt+enter换行填写 零件号写及检查规则： 1）零件号字段保留，具体零件号以alt+enter换行后填写 2）“零件号+软件零件号(可选)+备注(可选) ” 命名； 3）软件零件号以字符_开头标识； 4）备注用字符(开始，字符)结束 5）同一个项目下多个零件号，以alt+enter换行填写 6）举例如下： 举例1：703002000AA_S00000004AA(E03国际8155平台) 举例2：703002001AA_S00000005AA 举例3：703002002AA | ECU是否支持 打点写及检查规则： 1）基于服务子功能为单位打点Y或N 2）打点信息只能Y、N或空，空按照N处理 项目填写及检查规则： 1）项目字段保留，具体项目名称以alt+enter换行后填写 2）与诊断云数据库里面创建的车型名称保持一致 3）多个项目，以alt+enter换行填写 零件号写及检查规则： 1）零件号字段保留，具体零件号以alt+enter换行后填写 2）“零件号+软件零件号(可选)+备注(可选) ” 命名； 3）软件零件号以字符_开头标识； 4）备注用字符(开始，字符)结束 5）同一个项目下多个零件号，以alt+enter换行填写 6）举例如下： 举例1：703002000AA_S00000004AA(E03国际8155平台) 举例2：703002001AA_S00000005AA 举例3：703002002AA | ECU是否支持 打点写及检查规则： 1）基于服务子功能为单位打点Y或N 2）打点信息只能Y、N或空，空按照N处理 项目填写及检查规则： 1）项目字段保留，具体项目名称以alt+enter换行后填写 2）与诊断云数据库里面创建的车型名称保持一致 3）多个项目，以alt+enter换行填写 零件号写及检查规则： 1）零件号字段保留，具体零件号以alt+enter换行后填写 2）“零件号+软件零件号(可选)+备注(可选) ” 命名； 3）软件零件号以字符_开头标识； 4）备注用字符(开始，字符)结束 5）同一个项目下多个零件号，以alt+enter换行填写 6）举例如下： 举例1：703002000AA_S00000004AA(E03国际8155平台) 举例2：703002001AA_S00000005AA 举例3：703002002AA | ECU是否支持 打点写及检查规则： 1）基于服务子功能为单位打点Y或N 2）打点信息只能Y、N或空，空按照N处理 项目填写及检查规则： 1）项目字段保留，具体项目名称以alt+enter换行后填写 2）与诊断云数据库里面创建的车型名称保持一致 3）多个项目，以alt+enter换行填写 零件号写及检查规则： 1）零件号字段保留，具体零件号以alt+enter换行后填写 2）“零件号+软件零件号(可选)+备注(可选) ” 命名； 3）软件零件号以字符_开头标识； 4）备注用字符(开始，字符)结束 5）同一个项目下多个零件号，以alt+enter换行填写 6）举例如下： 举例1：703002000AA_S00000004AA(E03国际8155平台) 举例2：703002001AA_S00000005AA 举例3：703002002AA | ECU是否支持 打点写及检查规则： 1）基于服务子功能为单位打点Y或N 2）打点信息只能Y、N或空，空按照N处理 项目填写及检查规则： 1）项目字段保留，具体项目名称以alt+enter换行后填写 2）与诊断云数据库里面创建的车型名称保持一致 3）多个项目，以alt+enter换行填写 零件号写及检查规则： 1）零件号字段保留，具体零件号以alt+enter换行后填写 2）“零件号+软件零件号(可选)+备注(可选) ” 命名； 3）软件零件号以字符_开头标识； 4）备注用字符(开始，字符)结束 5）同一个项目下多个零件号，以alt+enter换行填写 6）举例如下： 举例1：703002000AA_S00000004AA(E03国际8155平台) 举例2：703002001AA_S00000005AA 举例3：703002002AA | ECU是否支持 打点写及检查规则： 1）基于服务子功能为单位打点Y或N 2）打点信息只能Y、N或空，空按照N处理 项目填写及检查规则： 1）项目字段保留，具体项目名称以alt+enter换行后填写 2）与诊断云数据库里面创建的车型名称保持一致 3）多个项目，以alt+enter换行填写 零件号写及检查规则： 1）零件号字段保留，具体零件号以alt+enter换行后填写 2）“零件号+软件零件号(可选)+备注(可选) ” 命名； 3）软件零件号以字符_开头标识； 4）备注用字符(开始，字符)结束 5）同一个项目下多个零件号，以alt+enter换行填写 6）举例如下： 举例1：703002000AA_S00000004AA(E03国际8155平台) 举例2：703002001AA_S00000005AA 举例3：703002002AA | ECU是否支持 打点写及检查规则： 1）基于服务子功能为单位打点Y或N 2）打点信息只能Y、N或空，空按照N处理 项目填写及检查规则： 1）项目字段保留，具体项目名称以alt+enter换行后填写 2）与诊断云数据库里面创建的车型名称保持一致 3）多个项目，以alt+enter换行填写 零件号写及检查规则： 1）零件号字段保留，具体零件号以alt+enter换行后填写 2）“零件号+软件零件号(可选)+备注(可选) ” 命名； 3）软件零件号以字符_开头标识； 4）备注用字符(开始，字符)结束 5）同一个项目下多个零件号，以alt+enter换行填写 6）举例如下： 举例1：703002000AA_S00000004AA(E03国际8155平台) 举例2：703002001AA_S00000005AA 举例3：703002002AA | ECU是否支持 打点写及检查规则： 1）基于服务子功能为单位打点Y或N 2）打点信息只能Y、N或空，空按照N处理 项目填写及检查规则： 1）项目字段保留，具体项目名称以alt+enter换行后填写 2）与诊断云数据库里面创建的车型名称保持一致 3）多个项目，以alt+enter换行填写 零件号写及检查规则： 1）零件号字段保留，具体零件号以alt+enter换行后填写 2）“零件号+软件零件号(可选)+备注(可选) ” 命名； 3）软件零件号以字符_开头标识； 4）备注用字符(开始，字符)结束 5）同一个项目下多个零件号，以alt+enter换行填写 6）举例如下： 举例1：703002000AA_S00000004AA(E03国际8155平台) 举例2：703002001AA_S00000005AA 举例3：703002002AA | ECU是否支持 打点写及检查规则： 1）基于服务子功能为单位打点Y或N 2）打点信息只能Y、N或空，空按照N处理 项目填写及检查规则： 1）项目字段保留，具体项目名称以alt+enter换行后填写 2）与诊断云数据库里面创建的车型名称保持一致 3）多个项目，以alt+enter换行填写 零件号写及检查规则： 1）零件号字段保留，具体零件号以alt+enter换行后填写 2）“零件号+软件零件号(可选)+备注(可选) ” 命名； 3）软件零件号以字符_开头标识； 4）备注用字符(开始，字符)结束 5）同一个项目下多个零件号，以alt+enter换行填写 6）举例如下： 举例1：703002000AA_S00000004AA(E03国际8155平台) 举例2：703002001AA_S00000005AA 举例3：703002002AA | ECU是否支持 打点写及检查规则： 1）基于服务子功能为单位打点Y或N 2）打点信息只能Y、N或空，空按照N处理 项目填写及检查规则： 1）项目字段保留，具体项目名称以alt+enter换行后填写 2）与诊断云数据库里面创建的车型名称保持一致 3）多个项目，以alt+enter换行填写 零件号写及检查规则： 1）零件号字段保留，具体零件号以alt+enter换行后填写 2）“零件号+软件零件号(可选)+备注(可选) ” 命名； 3）软件零件号以字符_开头标识； 4）备注用字符(开始，字符)结束 5）同一个项目下多个零件号，以alt+enter换行填写 6）举例如下： 举例1：703002000AA_S00000004AA(E03国际8155平台) 举例2：703002001AA_S00000005AA 举例3：703002002AA | ECU是否支持 打点写及检查规则： 1）基于服务子功能为单位打点Y或N 2）打点信息只能Y、N或空，空按照N处理 项目填写及检查规则： 1）项目字段保留，具体项目名称以alt+enter换行后填写 2）与诊断云数据库里面创建的车型名称保持一致 3）多个项目，以alt+enter换行填写 零件号写及检查规则： 1）零件号字段保留，具体零件号以alt+enter换行后填写 2）“零件号+软件零件号(可选)+备注(可选) ” 命名； 3）软件零件号以字符_开头标识； 4）备注用字符(开始，字符)结束 5）同一个项目下多个零件号，以alt+enter换行填写 6）举例如下： 举例1：703002000AA_S00000004AA(E03国际8155平台) 举例2：703002001AA_S00000005AA 举例3：703002002AA
[19 empty] | Application Software 应用程序模式 |  |  | Boot Sofeware 引导程序模式 |  |  | Security Level 安全等级 |  |  |  | Application Software 应用程序模式 |  |  | Boot Sofeware 引导程序模式 |  |  | Security Level 安全等级 | [6 empty] | 项目 （D01） | 项目 （D01国际） | 项目 （D01P） | 项目 （D01P国际） | 项目 （T1JFL2华为智驾） | 项目 （D01华为智驾） | 项目 （T1V 8775） | 项目 （T1V 8155） | 项目 （T1J FL3国内 ） | 项目 （T1J FL3国际 ） | 项目 （T1J FL3 华为） | 项目 （T1N J/JS 2026MY）
[19 empty] | 0x01 默认模式 | 0x02 编程模式 | 0x03 扩展模式 | 0x01 默认模式 | 0x02 编程模式 | 0x03 扩展模式 | Level0 锁定 | Level1 1级解锁 | LevelFBL FBL解锁 | LeveIMMO IMMO解锁 | 0x01 默认模式 | 0x02 编程模式 | 0x03 扩展模式 | 0x01 默认模式 | 0x02 编程模式 | 0x03 扩展模式 | Level0 锁定 | Level1 1级解锁 | LevelFBL FBL解锁 | LeveIMMO IMMO解锁 |  |  |  | 零件号 703002673AA 703002672AA | 零件号 703002766AA 703002767AA 703002768AA | 零件号 703002894AA 703002895AA | 零件号 703002897AA 703002896AA | 零件号 703004063AA | 零件号 703004462AA 703004463AA | 零件号 TBD | 零件号 TBD | 零件号 TBD | 零件号 TBD | 零件号 TBD | 零件号 TBD
1 | 0x5701 | Illumination input | 照明输入 | R | 1 | ALL | ALL | / | / | 0 | 100 | % (percent) | Y=(a/b)x+c a=100,b=255,c=0 | Y=(a/b)x+c a=100,b=255,c=0 | / | Linear(Unsigned) |  | N | Y | N | Y | N | N | N | Y | Y | N | N | N | N | N | N | N | N | N | N | N | N | N | Y |  | N | N | N | N | N | N | N | N | N | N | N
2 | 0x5702 | Battery voltage | 电源电压 | R | 1 | ALL | ALL | / | / | 0 | 25.5 | V (volt) | Y=(a/b)x+c a=0.1,b=1,c=0 | Y=(a/b)x+c a=0.1,b=1,c=0 | / | Linear(Unsigned) |  | N | Y | N | Y | N | N | N | Y | Y | N | N | N | N | N | N | N | N | N | N | N | N | N | Y |  | Y | Y | Y | Y | Y | Y | Y | Y | Y | Y | Y
3 | 0x5703 | Vehicle speed | 车速 | R | 2 | ALL | ALL | / | / | 0 | 512 | km/h (kilometer per hour) | Y=(a/b)x+c a=1,b=16,c=0 | Y=(a/b)x+c a=1,b=16,c=0 | / | Linear(Unsigned) |  | N | Y | N | Y | N | N | N | Y | Y | N | N | N | N | N | N | N | N | N | N | N | N | N | Y |  | Y | Y | Y | Y | Y | Y | Y | Y | Y | Y | Y
4 | 0x5708 | Input status (switch signal) | 输入状态（开关信号） | R | 3 | 0 | 0~1 | Vehiche speed limit | 车速限制 | / | / | - (No Unit) | 00b:Not supported 01b:Inactive 10b:Active 11b:Reserved | 00b:不支持 01b:未激活 10b:激活 11b:预留 | / | TextTable(Binary) |  | N | Y | N | Y | N | N | N | Y | Y | N | N | N | N | N | N | N | N | N | N | N | N | N | Y | 0x5708，保留后排安全带&驾驶安全带；当前全按照填充0； | N | N | N | N | N | Y | N | N | N | N | N
[7 empty] | 2~3 | Reserved | 预留 | / | / | - (No Unit) | / | / | / | HEX |  | N | Y | N | Y | N | N | N | Y | Y | N | N | N | N | N | N | N | N | N | N | N | N | N | Y |  | N | N | N | N | N | Y | N | N | N | N | N
[7 empty] | 4~5 | ECO mode | ECO模式 | / | / | - (No Unit) | 00b:Not supported 01b:Inactive 10b:Active 11b:Reserved | 00b:不支持 01b:未激活 10b:激活 11b:预留 | / | TextTable(Binary) |  | N | Y | N | Y | N | N | N | Y | Y | N | N | N | N | N | N | N | N | N | N | N | N | N | Y |  | N | N | N | N | N | Y | N | N | N | N | N
[7 empty] | 6~7 | Vacuum tank alarm | 真空碳罐报警 | / | / | - (No Unit) | 00b:Not supported 01b:Inactive 10b:Active 11b:Reserved | 00b:不支持 01b:未激活 10b:激活 11b:预留 | / | TextTable(Binary) |  | N | Y | N | Y | N | N | N | Y | Y | N | N | N | N | N | N | N | N | N | N | N | N | N | Y |  | N | N | N | N | N | Y | N | N | N | N | N
[6 empty] | 1 | 0~1 | LDW | 车道偏离预警 | / | / | - (No Unit) | 00b:Not supported 01b:Inactive 10b:Active 11b:Reserved | 00b:不支持 01b:未激活 10b:激活 11b:预留 | / | TextTable(Binary) |  | N | Y | N | Y | N | N | N | Y | Y | N | N | N | N | N | N | N | N | N | N | N | N | N | Y |  | N | N | N | N | N | Y | N | N | N | N | N
[7 empty] | 2~3 | Rear left seat belt | 后排左边安全带 | / | / | - (No Unit) | 00b:Not supported 01b:Inactive 10b:Active 11b:Reserved | 00b:不支持 01b:未激活 10b:激活 11b:预留 | / | TextTable(Binary) |  | N | Y | N | Y | N | N | N | Y | Y | N | N | N | N | N | N | N | N | N | N | N | N | N | Y |  | N | N | N | N | N | Y | N | N | N | N | N
[7 empty] | 4~5 | Rear middle seat belt | 后排中间安全带 | / | / | - (No Unit) | 00b:Not supported 01b:Inactive 10b:Active 11b:Reserved | 00b:不支持 01b:未激活 10b:激活 11b:预留 | / | TextTable(Binary) |  | N | Y | N | Y | N | N | N | Y | Y | N | N | N | N | N | N | N | N | N | N | N | N | N | Y |  | N | N | N | N | N | Y | N | N | N | N | N
[7 empty] | 6~7 | Rear right seat belt | 后排右边安全带 | / | / | - (No Unit) | 00b:Not supported 01b:Inactive 10b:Active 11b:Reserved | 00b:不支持 01b:未激活 10b:激活 11b:预留 | / | TextTable(Binary) |  | N | Y | N | Y | N | N | N | Y | Y | N | N | N | N | N | N | N | N | N | N | N | N | N | Y |  | N | N | N | N | N | Y | N | N | N | N | N
[6 empty] | 2 | 0 | Low oil pressure | 低油压 | / | / | - (No Unit) | 0b:Inactive 1b:Active | 0b:未激活 1b:激活 | / | TextTable(Binary) |  | N | Y | N | Y | N | N | N | Y | Y | N | N | N | N | N | N | N | N | N | N | N | N | N | Y |  | N | N | N | N | N | Y | N | N | N | N | N
[7 empty] | 1~2 | Hand brake | 手刹 | / | / | - (No Unit) | 00b:Not supported 01b:Inactive 10b:Active 11b:Reserved | 00b:不支持 01b:未激活 10b:激活 11b:预留 | / | TextTable(Binary) |  | N | Y | N | Y | N | N | N | Y | Y | N | N | N | N | N | N | N | N | N | N | N | N | N | Y |  | N | N | N | N | N | Y | N | N | N | N | N
[7 empty] | 3 | Driver seat belt | 驾驶员安全带 | / | / | - (No Unit) | 0b:Inactive 1b:Active | 0b:未激活 1b:激活 | / | TextTable(Binary) |  | N | Y | N | Y | N | N | N | Y | Y | N | N | N | N | N | N | N | N | N | N | N | N | N | Y |  | N | N | N | N | N | Y | N | N | N | N | N
[7 empty] | 4 | Brake fluid low | 制动液低 | / | / | - (No Unit) | 0b:Inactive 1b:Active | 0b:未激活 1b:激活 | / | TextTable(Binary) |  | N | Y | N | Y | N | N | N | Y | Y | N | N | N | N | N | N | N | N | N | N | N | N | N | Y |  | N | N | N | N | N | Y | N | N | N | N | N
[7 empty] | 5 | Steering wheel ICM button | 方向盘组合仪表按键 | / | / | - (No Unit) | 0b:Inactive 1b:Active | 0b:未激活 1b:激活 | / | TextTable(Binary) |  | N | Y | N | Y | N | N | N | Y | Y | N | N | N | N | N | N | N | N | N | N | N | N | N | Y |  | N | N | N | N | N | Y | N | N | N | N | N
[7 empty] | 6~7 | Reserved | / | / | / | - (No Unit) | / | / | / | HEX |  | N | Y | N | Y | N | N | N | Y | Y | N | N | N | N | N | N | N | N | N | N | N | N | N | Y |  | N | N | N | N | N | Y | N | N | N | N | N
5 | 0x5709 | Odometer correction factor | 里程修正系数 | R/W | 1 | ALL | ALL | / | / | / | / | - (No Unit) | / | / | / | HEX |  | N | Y | N | Y | N | N | N | Y | Y | N | N | N | N | Y | N | N | N | N | Y | N | N | N | N | 供应商内部使用 | N | N | N | N | N | N | N | N | N | N | N
6 | 0x570A | Distance to empty offset | 到空偏移的距离 | R/W | 1 | ALL | ALL | / | / | / | / | - (No Unit) | / | / | / | HEX |  | N | Y | N | Y | N | N | N | Y | Y | N | N | N | N | Y | N | N | N | N | Y | N | N | N | N | 供应商内部使用 | N | N | N | N | N | N | N | N | N | N | N
7 | 0x570B | Service Interval Announced first time | 首次保养间隔 | R/W | 2 | ALL | ALL | / | / | / | / | - (No Unit) | / | / | / | HEX |  | N | Y | N | Y | N | N | N | Y | Y | N | N | N | N | Y | N | N | N | N | Y | N | N | N | N | 供应商内部使用 | N | N | N | N | N | N | N | N | N | N | N
8 | 0x570C | Service Interval Announced second time | 二次保养间隔 | R/W | 2 | ALL | ALL | / | / | / | / | - (No Unit) | / | / | / | HEX |  | N | Y | N | Y | N | N | N | Y | Y | N | N | N | N | Y | N | N | N | N | Y | N | N | N | N | 供应商内部使用 | N | N | N | N | N | N | N | N | N | N | N
9 | 0x570D | Service Interval Announced interval time | 保养间隔时间 | R/W | 2 | ALL | ALL | / | / | / | / | - (No Unit) | / | / | / | HEX |  | N | Y | N | Y | N | N | N | Y | Y | N | N | N | N | Y | N | N | N | N | Y | N | N | N | N | 供应商内部使用 | N | N | N | N | N | N | N | N | N | N | N
10 | 0x570E | Reverse gear status | 倒档状态 | R | 1 | ALL | ALL | / | / | / | / | - (No Unit) | 0x00:OFF 0x01:ON | 0x00:关闭 0x01:打开 | / | TextTable(HEX) |  | N | Y | N | Y | N | N | N | Y | Y | N | N | N | N | N | N | N | N | N | N | N | N | N | Y |  | N | N | N | N | N | N | N | N | N | N | N
11 | 0x570F | Dimming level | 调光水平 | R | 1 | ALL | ALL | / | / | 1 | 10 | - (No Unit) | Y=(a/b)x+c a=1,b=1,c=0 | Y=(a/b)x+c a=1,b=1,c=0 | / | Linear(Unsigned) |  | N | Y | N | Y | N | N | N | Y | Y | N | N | N | N | N | N | N | N | N | N | N | N | N | Y |  | N | N | N | N | N | N | N | N | N | N | N
12 | 0x5710 | Radio antenna status | 无线电天线状态 | R | 1 | ALL | ALL | / | / | / | / | - (No Unit) | 0x00:OFF(Radio antenna power supply is turned off) 0x01:ON(Radio antenna power supply is turned on) | 0x00:关闭((无线电天线电源已关闭) 0x01:ON打开(无线电天线电源已打开) | / | TextTable(HEX) |  | N | Y | N | Y | N | N | N | Y | Y | N | N | N | N | N | N | N | N | N | N | N | N | N | Y |  | Y | Y | Y | Y | Y | Y | Y | Y | Y | Y | Y
13 | 0x5711 | SD card status | SD卡状态 | R | 1 | ALL | ALL | / | / | / | / | - (No Unit) | 0x00:No SD card or SD card can't be recognized 0x01:SD card is loaded | 0x00:无SD卡或SD卡无法识别 0x01:SD卡已安装 | / | TextTable(HEX) |  | N | Y | N | Y | N | N | N | Y | Y | N | N | N | N | N | N | N | N | N | N | N | N | N | Y |  | N | N | N | N | N | N | N | N | N | N | N
14 | 0x5712 | OS version | 操作系统版本 | R | 24 | ALL | ALL | / | / | / | / | - (No Unit) | / | / | / | ASCII |  | N | Y | N | Y | N | N | N | Y | Y | N | N | N | N | N | N | N | N | N | N | N | N | N | Y |  | N | N | N | N | N | N | N | N | N | N | N
15 | 0x5713 | Machine ID | 机器ID | R | 24 | ALL | ALL | / | / | / | / | - (No Unit) | / | / | / | ASCII |  | N | Y | N | Y | N | N | N | Y | Y | N | N | N | N | N | N | N | N | N | N | N | N | N | Y |  | N | N | N | N | N | N | N | N | N | N | N
16 | 0x5714 | Map version | 地图版本 | R | 24 | ALL | ALL | / | / | / | / | - (No Unit) | / | / | / | ASCII |  | N | Y | N | Y | N | N | N | Y | Y | N | N | N | N | N | N | N | N | N | N | N | N | N | Y |  | N | N | N | N | N | N | N | N | N | N | N
17 | 0x5717 | Number of microphone | 麦克风数量 | R | 1 | ALL | ALL | / | / | / | / | - (No Unit) | Y=(a/b)x+c a=1,b=1,c=0 | Y=(a/b)x+c a=1,b=1,c=0 | / | Linear(Unsigned) |  | N | Y | N | Y | N | N | N | Y | Y | N | N | N | N | N | N | N | N | N | N | N | N | N | Y |  | Y | Y | Y | Y | Y | Y | Y | Y | Y | Y | Y
18 | 0x5721 | Supplier internal use | BiTECH产线生产日期 | R | 16 | ALL | ALL | / | / | / | / | - (No Unit) | / | / | / | HEX |  | N | Y | N | Y | N | N | N | Y | Y | N | N | N | N | N | N | N | N | N | N | N | N | N | N | 供应商内部使用 | N | N | N | N | N | N | N | N | N | N | N
19 | 0x5722 | Supplier internal use | Android kernel版本 | R | 16 | ALL | ALL | / | / | / | / | - (No Unit) | / | / | / | HEX |  | N | Y | N | Y | N | N | N | Y | Y | N | N | N | N | N | N | N | N | N | N | N | N | N | N | 供应商内部使用 | N | N | N | N | N | N | N | N | N | N | N
20 | 0x5723 | Supplier internal use | Android版本 | R | 32 | ALL | ALL | / | / | / | / | - (No Unit) | / | / | / | HEX |  | N | Y | N | Y | N | N | N | Y | Y | N | N | N | N | N | N | N | N | N | N | N | N | N | N | 供应商内部使用 | N | N | N | N | N | N | N | N | N | N | N
21 | 0x5724 | Supplier internal use | MCU软件版本 | R | 16 | ALL | ALL | / | / | / | / | - (No Unit) | / | / | / | HEX |  | N | Y | N | Y | N | N | N | Y | Y | N | N | N | N | N | N | N | N | N | N | N | N | N | N | 供应商内部使用 | N | N | N | N | N | N | N | N | N | N | N
22 | 0x5725 | Write Calibration board distance | 写校准板距离 | R/W | 2 | ALL | ALL | / | / | 100 | 12000 | mm (millimeter) | Y=(a/b)x+c a=1,b=1,c=0 | Y=(a/b)x+c a=1,b=1,c=0 | / | Linear(Unsigned) |  | N | Y | N | Y | N | N | N | Y | Y | N | N | N | N | Y | N | N | N | N | Y | N | N | Y | Y | 4.0项目AR导航标定使用，E0X项目需要确认是否使用 | N | N | N | N | N | N | N | N | N | N | N
23 | 0x5726 | Read calibration results | 读校准结果 | R | 1 | ALL | ALL | / | / | / | / | - (No Unit) | 0x00:calibration fail 0x01:calibration success 0x02~0xFF:Reserved | 0x00:校准失败 0x01:校准成功 0x02~0xFF:预留 | / | TextTable(HEX) |  | N | Y | N | Y | N | N | N | Y | Y | N | N | N | N | N | N | N | N | N | N | N | N | Y | Y | 4.0项目AR导航标定使用，E0X项目需要确认是否使用 | N | N | N | N | N | N | N | N | N | N | N
24 | 0x5715 | Read AVM calibration results | 读取AVM标定参数 | R | 3 | 0 | 0 | Front left door | 左前门 | / | / | - (No Unit) | 0x00:close 0x01:open | 0x00:关 0x01:开 | / | TextTable(HEX) |  | N | Y | N | Y | N | N | N | Y | Y | N | N | N | N | N | N | N | N | N | N | N | N | Y | Y |  | Y | Y | Y | Y | N | Y | N | Y | Y | Y | N
[7 empty] | 1 | Front Right door | 右前门 | / | / | - (No Unit) | 0x00:close 0x01:open | 0x00:关 0x01:开 | / | TextTable(HEX) |  | N | Y | N | Y | N | N | N | Y | Y | N | N | N | N | N | N | N | N | N | N | N | N | Y | Y |  | Y | Y | Y | Y | N | Y | N | Y | Y | Y | N
[7 empty] | 2 | Rear left door | 左后门 | / | / | - (No Unit) | 0x00:close 0x01:open | 0x00:关 0x01:开 | / | TextTable(HEX) |  | N | Y | N | Y | N | N | N | Y | Y | N | N | N | N | N | N | N | N | N | N | N | N | Y | Y |  | Y | Y | Y | Y | N | Y | N | Y | Y | Y | N
[7 empty] | 3 | Rear Right door | 右后门 | / | / | - (No Unit) | 0x00:close 0x01:open | 0x00:关 0x01:开 | / | TextTable(HEX) |  | N | Y | N | Y | N | N | N | Y | Y | N | N | N | N | N | N | N | N | N | N | N | N | Y | Y |  | Y | Y | Y | Y | N | Y | N | Y | Y | Y | N
[7 empty] | 4 | Hood | 前仓盖 | / | / | - (No Unit) | 0x00:close 0x01:open | 0x00:关 0x01:开 | / | TextTable(HEX) |  | N | Y | N | Y | N | N | N | Y | Y | N | N | N | N | N | N | N | N | N | N | N | N | Y | Y |  | Y | Y | Y | Y | N | Y | N | Y | Y | Y | N
[7 empty] | 5 | trunk | 后备箱 | / | / | - (No Unit) | 0x00:close 0x01:open | 0x00:关 0x01:开 | / | TextTable(HEX) |  | N | Y | N | Y | N | N | N | Y | Y | N | N | N | N | N | N | N | N | N | N | N | N | Y | Y |  | Y | Y | Y | Y | N | Y | N | Y | Y | Y | N
[7 empty] | 6 | Left external mirror | 左外后视镜 | / | / | - (No Unit) | 0x00:close 0x01:open | 0x00:关 0x01:开 | / | TextTable(HEX) |  | N | Y | N | Y | N | N | N | Y | Y | N | N | N | N | N | N | N | N | N | N | N | N | Y | Y |  | Y | Y | Y | Y | N | Y | N | Y | Y | Y | N
[7 empty] | 7 | Right external mirror | 右外后视镜 | / | / | - (No Unit) | 0x00:close 0x01:open | 0x00:关 0x01:开 | / | TextTable(HEX) |  | N | Y | N | Y | N | N | N | Y | Y | N | N | N | N | N | N | N | N | N | N | N | N | Y | Y |  | Y | Y | Y | Y | N | Y | N | Y | Y | Y | N
[6 empty] | 1 | 0 | camera status | 相机是否正常工作 | / | / | - (No Unit) | 0x00:OK 0x01:NOK | 0x00:正常 0x01:异常 | / | TextTable(HEX) |  | N | Y | N | Y | N | N | N | Y | Y | N | N | N | N | N | N | N | N | N | N | N | N | Y | Y |  | Y | Y | Y | Y | N | Y | N | Y | Y | Y | N
[7 empty] | 1 | Intrinsic invalid | 内参无效 | / | / | - (No Unit) | 0x00:OK 0x01:NOK | 0x00:正常 0x01:异常 | / | TextTable(HEX) |  | N | Y | N | Y | N | N | N | Y | Y | N | N | N | N | N | N | N | N | N | N | N | N | Y | Y |  | Y | Y | Y | Y | N | Y | N | Y | Y | Y | N
[7 empty] | 2 | CAN signal invalid or missed | CAN信号无效或丢失 | / | / | - (No Unit) | 0x00:OK 0x01:NOK | 0x00:正常 0x01:异常 | / | TextTable(HEX) |  | N | Y | N | Y | N | N | N | Y | Y | N | N | N | N | N | N | N | N | N | N | N | N | Y | Y |  | Y | Y | Y | Y | N | Y | N | Y | Y | Y | N
[7 empty] | 3 | vehicle speed status | 车速 | / | / | - (No Unit) | 0x00:OK 0x01:NOK | 0x00:正常 0x01:异常 | / | TextTable(HEX) |  | N | Y | N | Y | N | N | N | Y | Y | N | N | N | N | N | N | N | N | N | N | N | N | Y | Y |  | Y | Y | Y | Y | N | Y | N | Y | Y | Y | N
[7 empty] | 4 | Powermode | 电源模式 | / | / | - (No Unit) | 0x00:OK 0x01:NOK | 0x00:正常 0x01:异常 | / | TextTable(HEX) |  | N | Y | N | Y | N | N | N | Y | Y | N | N | N | N | N | N | N | N | N | N | N | N | Y | Y |  | Y | Y | Y | Y | N | Y | N | Y | Y | Y | N
[7 empty] | 5 | Front wiper | 前雨刮 | / | / | - (No Unit) | 0x00:OK 0x01:NOK | 0x00:正常 0x01:异常 | / | TextTable(HEX) |  | N | Y | N | Y | N | N | N | Y | Y | N | N | N | N | N | N | N | N | N | N | N | N | Y | Y |  | Y | Y | Y | Y | N | Y | N | Y | Y | Y | N
[7 empty] | 6 | Rear wiper | 后雨刮 | / | / | - (No Unit) | 0x00:OK 0x01:NOK | 0x00:正常 0x01:异常 | / | TextTable(HEX) |  | N | Y | N | Y | N | N | N | Y | Y | N | N | N | N | N | N | N | N | N | N | N | N | Y | Y |  | Y | Y | Y | Y | N | Y | N | Y | Y | Y | N
[7 empty] | 7 | headbeam | 大灯 | / | / | - (No Unit) | 0x00:OK 0x01:NOK | 0x00:正常 0x01:异常 | / | TextTable(HEX) |  | N | Y | N | Y | N | N | N | Y | Y | N | N | N | N | N | N | N | N | N | N | N | N | Y | Y |  | Y | Y | Y | Y | N | Y | N | Y | Y | Y | N
[6 empty] | 2 | 0 | target detection abnormal | 标靶检测结果异常 | / | / | - (No Unit) | 0x00:OK 0x01:NOK | 0x00:正常 0x01:异常 | / | TextTable(HEX) |  | N | Y | N | Y | N | N | N | Y | Y | N | N | N | N | N | N | N | N | N | N | N | N | Y | Y |  | Y | Y | Y | Y | N | Y | N | Y | Y | Y | N
[7 empty] | 1 | Extrinsinc deviation too large | 标定结果偏差过大 | / | / | - (No Unit) | 0x00:OK 0x01:NOK | 0x00:正常 0x01:异常 | / | TextTable(HEX) |  | N | Y | N | Y | N | N | N | Y | Y | N | N | N | N | N | N | N | N | N | N | N | N | Y | Y |  | Y | Y | Y | Y | N | Y | N | Y | Y | Y | N
[7 empty] | 2 | result not convergence | 标定结果不收敛 | / | / | - (No Unit) | 0x00:OK 0x01:NOK | 0x00:正常 0x01:异常 | / | TextTable(HEX) |  | N | Y | N | Y | N | N | N | Y | Y | N | N | N | N | N | N | N | N | N | N | N | N | Y | Y |  | Y | Y | Y | Y | N | Y | N | Y | Y | Y | N
[7 empty] | 3 | program abnormal abort | 标定结果异常退出 | / | / | - (No Unit) | 0x00:OK 0x01:NOK | 0x00:正常 0x01:异常 | / | TextTable(HEX) |  | N | Y | N | Y | N | N | N | Y | Y | N | N | N | N | N | N | N | N | N | N | N | N | Y | Y |  | Y | Y | Y | Y | N | Y | N | Y | Y | Y | N
[7 empty] | 4~7 | Cause of calibration failure | 标定失败原因 | / | / | - (No Unit) | 0x00:CALIB_STATE_SUCCESS 0x01:CALIB_STATE_FIND_CORNERS_ERROR 0x02:CALIB_STATE_INTERNAL_PARAM_ERROR败 0x03:CALIB_STATE_IMAGE_RECOGNITION_ERROR 0x04:CALIB_STATE_REPROJECTION_ERROR 0x05:CALIB_STATE_RESERVE reserve 0x06:CALIB_STATE_PITCH_OUTOF_RANGE 0x07:CALIB_STATE_ROLL_OUTOF_RANGE 0x08:CALIB_STATE_YAW_OUTOF_RANGE 0x09:CALIB_STATE_PARAM_SAVE_ERROR 0x0A:CALIB_STATE_TIMEOUT_ERROR 0x0B:LOADING_DATABASE_FAILED 0x0C:NO_IMU_DATA 0x0D:ABNORMAL_IMU_FREQUENCY 0x0E:LARAGE_ACCELEROMETER_VARIANCE | 0x00:标定成功 0x01:⻆点提取失败 0x02:内参校验失败 0x03:图像识别错误 0x04:⻆点重投影误差过⼤ 0x05:预留 0x06:标定pitch超过设定阈值 0x07:标定roll超过设定阈值 0x08:标定yaw超过设定阈值 0x09:外参保存错误 0x0A:标定超时 0x0B:加载database文件失败 0x0C:无IMU数据 0x0D:IMU频率异常 0x0E:加速度偏差过大 | / | TextTable(HEX) |  | N | Y | N | Y | N | N | N | Y | Y | N | N | N | N | N | N | N | N | N | N | N | N | Y | Y |  | Y | Y | Y | Y | N | Y | N | Y | Y | Y | N
25 | 0x5727 | Minimum SQI of the Ethernet port | 以太端口的最小SQI | R | 1 | ALL | ALL | / | / | 0 | 255 | - (No Unit) | Y=(a/b)x+c a=1,b=1,c=0 | Y=(a/b)x+c a=1,b=1,c=0 | / | Linear(Unsigned) |  | N | Y | N | Y | N | N | N | Y | Y | N | N | N | N | N | N | N | N | N | N | N | N | N | Y | invalid data:255 | Y | Y | Y | Y | Y | Y | N | N | Y | Y | Y
26 | 0x5728 | Current port SQI | 当前端口信号质量 | R | 1 | ALL | ALL | / | / | 0 | 255 | - (No Unit) | Y=(a/b)x+c a=1,b=1,c=0 | Y=(a/b)x+c a=1,b=1,c=0 | / | Linear(Unsigned) |  | N | Y | N | Y | N | N | N | Y | Y | N | N | N | N | N | N | N | N | N | N | N | N | N | Y | invalid data:255 | Y | Y | Y | Y | Y | Y | N | N | Y | Y | Y
27 | 0x5729 | Master/Slave status | 主/从状态 | R | 1 | ALL | 0 | FLZCU/VCC Master/Slave status | FLZCU/VCC主/从状态 | / | / | - (No Unit) | 0b:slave mode 1b:master mode | 0b:从模式 1b:主模式 | / | TextTable(Binary) |  | N | Y | N | Y | N | N | N | Y | Y | N | N | N | N | N | N | N | N | N | N | N | N | N | Y | E03 E0Y国内&国际和E0Y纵置增程为VCC主/从状态；E03 E0Y横置增程、E01、E02为FLZCU主从状态 | Y | Y | Y | Y | Y | Y | N | N | Y | Y | Y
[7 empty] | 1~7 | Reserved | 预留 | / | / | - (No Unit) | / | / | / | HEX | [22 empty] | N | Y
28 | 0x572A | Test mode status | 测试模式状态 | R | 1 | ALL | ALL | / | / | / | / | - (No Unit) | 0x00:Normal work 0x01:Test mode 1 - Setting MASTER and SLAVE PHYs for transmit clock jitter test in linked mode 0x02:Test mode 2 - Transmit MDI jitter test in MASTER mode 0x04:Test mode 4 - Transmit distortion test 0x05:Test mode 5 - Normal operation in Idle mode for the PSD Mask test 0x06:Test mode 6 - Transmitter droop test mode 0x07:Test mode 7 - Normal operation with zero data pattern for BER monitoring 0xFF:The value is returned when an error occurs | 0x00:正常工作模式 0x01:测试模式1 -在链路模式下设置发送时钟抖动测试的MASTER和SLAVE物理机 0x02:测试模式2 -在MASTER模式下传输MDI抖动测试。 0x04:测试方式4 -传输失真测试 0x05:测试模式5 -在Idle模式下正常运行PSD掩码测试 0x06:测试模式6 -发射机下垂测试模式。 0x07:测试模式7 -正常操作与零数据模式的误码率监测 0xFF:读取值发生错误时返回 | / | TextTable(HEX) |  | N | Y | N | Y | N | N | N | Y | Y | N | N | N | N | N | N | N | N | N | N | N | N | N | Y | 0xFF：读取值发生错误时返回 | Y | Y | Y | Y | Y | Y | N | N | Y | Y | Y
29 | 0xD008 | Security Code (PIN) | SC(PIN)码 | W | 4 | ALL | ALL | / | / | / | / | - (No Unit) | / | / | / | HEX |  | N | N | N | N | N | N | N | N | N | N | N | N | N | Y | N | N | N | N | Y | N | N | Y | Y | 1）初始值为全0xFF 2）在初始状态下，27 01/02通过后，可以写入SC 3）SC已写入的情况下(非初始状态），需要先执行31例程 Reset to Delivery Condition（RID 0x5790)，例程通过后，才能重新写入SC | Y | Y | Y | Y | N | Y | Y | Y | Y | Y | N
30 | 0x5739 | ICC Immobilizer Status | ICC防盗状态 | R | 3 | 1 | 0 | ICC programming status | ICC编程状态 | / | / | - (No Unit) | 0b: ICC in delivery condition 1b: ICC has been programmed | 0b:ICC在交付状态 1b:ICC在已编程状态 | / | TextTable(Binary) |  | N | Y | N | Y | N | N | N | Y | Y | N | N | N | N | N | N | N | N | N | N | N | N | Y | Y | 1）初始状态是出厂状态（0b） 2)）VIN成功写入或SC成功写入或SK成功写入后，转为非出厂状态（1b） 3）31例程 Reset to Delivery Condition（RID 0x5790)执行成功后，状态转为出厂状态（0b） | Y | Y | Y | Y | Y | Y | Y | Y | Y | Y | Y
[7 empty] | 1 | ICC VIN programming status | ICC VIN编程状态 | / | / | - (No Unit) | 0b:ICC VIN code is not programmed 1b:ICC VIN code has been programmed | 0b:ICC VIN码未编程 1b:ICC VIN码已编程 | / | TextTable(Binary) | [24 empty] | 1）初始状态VIN是未写入状态（0b） 2）VIN成功写入后，VIN状态转为已写入（1b） 3）31例程 Reset to Delivery Condition（RID 0x5790)执行成功后，VIN状态转为未写入（0b）
[7 empty] | 2 | ICC SC programming status | ICC SC编程状态 | / | / | - (No Unit) | 0b:ICC SC is not programmed 1b:ICC SC has been programmed | 0b:ICC SC未编程 1b:ICC SC已编程 | / | TextTable(Binary) | [24 empty] | 1）初始状态SC是未写入状态（0b） 2）SC成功写入后，SC状态转为已写入（1b） 3）31例程 Reset to Delivery Condition（RID 0x5790)执行成功后，SC状态转为未写入（0b）
[7 empty] | 3 | ICC SK programming status | ICC SK编程状态 | / | / | - (No Unit) | 0b:ICC SK is not programmed 1b:ICC SK has been programmed | 0b:ICC SK未编程 1b:ICC SK已编程 | / | TextTable(Binary) | [24 empty] | 1）初始状态SK是未写入状态（0b） 2）SK学习成功后，SK状态转为已写入（1b） 3）31例程 Reset to Delivery Condition（RID 0x5790)执行成功后，SK状态转为未写入（0b）
[7 empty] | 4-7 | Reserved | 预留 | / | / | - (No Unit) | / | / | / | HEX | [24 empty] | /
[6 empty] | 2 | 0 | Reserved | 预留 | / | / | - (No Unit) | / | / | / | HEX | [24 empty] | /
[7 empty] | 1 | ICC authentication status | ICC 认证状态 | / | / | - (No Unit) | 0b:IMMO and ICC authentication failed 1b:IMMO and ICC authentication successed | 0b:IMMO和ICC认证失败 1b:IMMO和ICC认证成功 | / | TextTable(Binary) | [24 empty] | /
[7 empty] | 2-7 | Reserved | 预留 | / | / | - (No Unit) | / | / | / | HEX | [24 empty] | /
[6 empty] | 3 | 0 | 27 01security access fault record | 27 01安全访问故障纪录 | / | / | - (No Unit) | 0b:27 01security access is failed 1b:27 01security access is successful | 0b:27 01安全访问失败 1b:27 01安全访问成功 | / | TextTable(Binary) | [24 empty] | 最近一次IMMO和ICC认证状态
[7 empty] | 1 | 27 05security access fault record | 27 05安全访问故障纪录 | / | / | - (No Unit) | 0b:27 05security access is failed 1b:27 06 security access is successful | 0b:27 05安全访问失败 1b:27 06安全访问成功 | / | TextTable(Binary) | [24 empty] | /
[7 empty] | 2 | IMMO and ICC authentication fault record | IMMO和ICC认证故障记录 | / | / | - (No Unit) | 0b:IMMO and ICC authentication failed 1b:IMMO and ICC authentication successed | 0b:IMMO和ICC认证失败 1b:IMMO和ICC认证成功 | / | TextTable(Binary) | [24 empty] | 最近一次IMMO和ICC认证状态
[7 empty] | 3-7 | Reserved | 预留 | / | / | - (No Unit) | / | / | / | HEX | [24 empty] | /
31 | 0x572B | IHUDIS Vehicle manufacturer spare part number | 中控屏零件号 | R | 16 | ALL | ALL | / | / | / | / | - (No Unit) | / | / | / | ASCII |  | N | Y | N | Y | N | N | N | Y | Y | N | N | N | N | N | N | N | N | N | N | N | N | N | Y | 零件号，零部件工程师申请号，下发至ECU供应商 1) If the data length is less than 16, fill the last byte(s) with 0x20; 2) This value should be written into ECU by supplier; 3) Mandatory support. 1) 如果数据长度小于 16，则用 0x20 填充最后一个字节； 2) 该值应由供应商写入ECU； 3) 强制支持。 | N | N | N | N | N | N | N | N | N | N | N
32 | 0x572C | IHUDIS Vehicle Manufacturer Logistic Software Part Number | 中控屏软件零件号 | R | 16 | ALL | ALL | / | / | / | / | - (No Unit) | / | / | / | ASCII |  | N | Y | N | Y | N | N | N | Y | Y | N | N | N | N | N | N | N | N | N | N | N | N | N | Y | 应用软件零件号，零部件工程师申请号，下发至ECU供应商，应用软件入奇瑞ALM系统，11位，第一位为字母S，剩余10位为纯流水号 1) If the data length is less than 16, fill the last byte(s) with 0x20; 2) This value should be written into ECU by supplier; 3) Mandatory support. 1) 如果数据长度小于 16，则用 0x20 填充最后一个字节； 2) 该值应由供应商写入ECU； 3) 强制支持。 | N | N | N | N | N | N | N | N | N | N | N
33 | 0x572D | IHUDIS Vehicle manufacturer ECU hardware number | 中控屏硬件版本 | R | 24 | ALL | ALL | / | / | / | / | - (No Unit) | / | / | / | ASCII |  | N | Y | N | Y | N | N | N | Y | Y | N | N | N | N | N | N | N | N | N | N | N | N | N | Y | 硬件版本号，格式：x.x.x 未使用的后19字节填充20 1) This value should be written into ECU by supplier; 2) Mandatory support. 1) 该值应由供应商写入ECU； 2) 强制支持； 3) 如果数据长度小于 24，则用 0x20 填充最后一个字节。 | N | N | N | N | N | N | N | N | N | N | N
34 | 0x572E | IHUDIS Vehicle Manufacturer ECU Software Version Number | 中控屏软件版本 | R | 24 | ALL | ALL | / | / | / | / | - (No Unit) | / | / | / | ASCII |  | N | Y | N | Y | N | N | N | Y | Y | N | N | N | N | N | N | N | N | N | N | N | N | N | Y | 应用软件版本号，格式：xx.xx.xx 未使用的后16字节填充20 1) This value should be written into ECU by supplier; 2) Mandatory support. 1) 该值应由供应商写入ECU； 2) 强制支持； 3) 如果数据长度小于 24，则用 0x20 填充最后一个字节。 | N | N | N | N | N | N | N | N | N | N | N
35 | 0x572F | IHUDIS System supplier identifier | 中控屏供应商代码 | R | 10 | ALL | ALL | / | / | / | / | - (No Unit) | / | / | / | ASCII |  | N | Y | N | Y | N | N | N | Y | Y | N | N | N | N | N | N | N | N | N | N | N | N | N | Y | 奇瑞提供，未使用的后7字节填充20 1) This value should be written into ECU by supplier; 2) Mandatory support. 1) 该值应由供应商写入ECU； 2) 强制支持； 3) 如果数据长度小于 10，则用 0x20 填充最后一个字节。 | N | N | N | N | N | N | N | N | N | N | N
36 | 0x5730 | IHUDIS ECU Serial Number | 中控屏序列号 | R | 12 | 0~3 | ALL | Date (YY) | 年 | / | / | - (No Unit) | / | / | / | ASCII |  | N | Y | N | Y | N | N | N | Y | Y | N | N | N | N | N | N | N | N | N | N | N | N | N | Y | 1) This value should be written into ECU by supplier; 2) Mandatory support. 1) 该值应由供应商写入ECU； 2) 强制支持。 | N | N | N | N | N | N | N | N | N | N | N
[6 empty] | 4~5 | ALL | Date (MM) | 月 | / | / | - (No Unit) | / | / | / | ASCII |  | N | Y | N | Y | N | N | N | Y | Y | N | N | N | N | N | N | N | N | N | N | N | N | N | Y |  | N | N | N | N | N | N | N | N | N | N | N
[6 empty] | 6~7 | ALL | Date (DD) | 日 | / | / | - (No Unit) | / | / | / | ASCII |  | N | Y | N | Y | N | N | N | Y | Y | N | N | N | N | N | N | N | N | N | N | N | N | N | Y |  | N | N | N | N | N | N | N | N | N | N | N
[6 empty] | 8~11 | ALL | Serial Number | 流水码 | / | / | - (No Unit) | / | / | / | ASCII |  | N | Y | N | Y | N | N | N | Y | Y | N | N | N | N | N | N | N | N | N | N | N | N | N | Y |  | N | N | N | N | N | N | N | N | N | N | N
37 | 0x5731 | IHUDIS Boot Software Identification | 中控屏BOOT版本号 | R | 32 | ALL | ALL | / | / | / | / | - (No Unit) | / | / | / | ASCII |  | N | Y | N | Y | N | N | N | Y | Y | N | N | N | N | N | N | N | N | N | N | N | N | N | Y | 1) If the data length is less than 32, fill the last byte(s) with 0x20; 2) This value should be written into ECU by supplier; 1) 如果数据长度小于 32，则用 0x20 填充最后一个字节； 2) 该值应由供应商写入ECU； | N | N | N | N | N | N | N | N | N | N | N
38 | 0x5732 | RCCPDIS Vehicle manufacturer spare part number | 后排空调屏零件号 | R | 16 | ALL | ALL | / | / | / | / | - (No Unit) | / | / | / | ASCII |  | N | Y | N | Y | N | N | N | Y | Y | N | N | N | N | N | N | N | N | N | N | N | N | N | Y | 零件号，零部件工程师申请号，下发至ECU供应商 1) If the data length is less than 16, fill the last byte(s) with 0x20; 2) This value should be written into ECU by supplier; 3) Mandatory support. 1) 如果数据长度小于 16，则用 0x20 填充最后一个字节； 2) 该值应由供应商写入ECU； 3) 强制支持。 | N | N | N | N | N | N | N | N | N | N | N
39 | 0x5733 | RCCPDIS Vehicle Manufacturer Logistic Software Part Number | 后排空调屏软件零件号 | R | 16 | ALL | ALL | / | / | / | / | - (No Unit) | / | / | / | ASCII |  | N | Y | N | Y | N | N | N | Y | Y | N | N | N | N | N | N | N | N | N | N | N | N | N | Y | 应用软件零件号，零部件工程师申请号，下发至ECU供应商，应用软件入奇瑞ALM系统，11位，第一位为字母S，剩余10位为纯流水号 1) If the data length is less than 16, fill the last byte(s) with 0x20; 2) This value should be written into ECU by supplier; 3) Mandatory support. 1) 如果数据长度小于 16，则用 0x20 填充最后一个字节； 2) 该值应由供应商写入ECU； 3) 强制支持。 | N | N | N | N | N | N | N | N | N | N | N
40 | 0x5734 | RCCPDIS Vehicle manufacturer ECU hardware number | 后排空调屏硬件版本 | R | 24 | ALL | ALL | / | / | / | / | - (No Unit) | / | / | / | ASCII |  | N | Y | N | Y | N | N | N | Y | Y | N | N | N | N | N | N | N | N | N | N | N | N | N | Y | 硬件版本号，格式：x.x.x 未使用的后19字节填充20 1) This value should be written into ECU by supplier; 2) Mandatory support. 1) 该值应由供应商写入ECU； 2) 强制支持； 3) 如果数据长度小于 24，则用 0x20 填充最后一个字节。 | N | N | N | N | N | N | N | N | N | N | N
41 | 0x5735 | RCCPDIS Vehicle Manufacturer ECU Software Version Number | 后排空调屏软件版本 | R | 24 | ALL | ALL | / | / | / | / | - (No Unit) | / | / | / | ASCII |  | N | Y | N | Y | N | N | N | Y | Y | N | N | N | N | N | N | N | N | N | N | N | N | N | Y | 应用软件版本号，格式：xx.xx.xx 未使用的后16字节填充20 1) This value should be written into ECU by supplier; 2) Mandatory support. 1) 该值应由供应商写入ECU； 2) 强制支持； 3) 如果数据长度小于 24，则用 0x20 填充最后一个字节。 | N | N | N | N | N | N | N | N | N | N | N
42 | 0x5736 | RCCPDIS System supplier identifier | 后排空调屏供应商代码 | R | 10 | ALL | ALL | / | / | / | / | - (No Unit) | / | / | / | ASCII |  | N | Y | N | Y | N | N | N | Y | Y | N | N | N | N | N | N | N | N | N | N | N | N | N | Y | 奇瑞提供，未使用的后7字节填充20 1) This value should be written into ECU by supplier; 2) Mandatory support. 1) 该值应由供应商写入ECU； 2) 强制支持； 3) 如果数据长度小于 10，则用 0x20 填充最后一个字节。 | N | N | N | N | N | N | N | N | N | N | N
43 | 0x5737 | RCCPDIS ECU Serial Number | 后排空调屏序列号 | R | 12 | 0~3 | ALL | Date (YY) | 年 | / | / | - (No Unit) | / | / | / | ASCII |  | N | Y | N | Y | N | N | N | Y | Y | N | N | N | N | N | N | N | N | N | N | N | N | N | Y | 1) This value should be written into ECU by supplier; 2) Mandatory support. 1) 该值应由供应商写入ECU； 2) 强制支持。 | N | N | N | N | N | N | N | N | N | N | N
[6 empty] | 4~5 | ALL | Date (MM) | 月 | / | / | - (No Unit) | / | / | / | ASCII |  | N | Y | N | Y | N | N | N | Y | Y | N | N | N | N | N | N | N | N | N | N | N | N | N | Y |  | N | N | N | N | N | N | N | N | N | N | N
[6 empty] | 6~7 | ALL | Date (DD) | 日 | / | / | - (No Unit) | / | / | / | ASCII |  | N | Y | N | Y | N | N | N | Y | Y | N | N | N | N | N | N | N | N | N | N | N | N | N | Y |  | N | N | N | N | N | N | N | N | N | N | N
[6 empty] | 8~11 | ALL | Serial Number | 流水码 | / | / | - (No Unit) | / | / | / | ASCII |  | N | Y | N | Y | N | N | N | Y | Y | N | N | N | N | N | N | N | N | N | N | N | N | N | Y |  | N | N | N | N | N | N | N | N | N | N | N
44 | 0x5738 | RCCPDIS Boot Software Identification | 后排空调屏BOOT版本 | R | 32 | ALL | ALL | / | / | / | / | - (No Unit) | / | / | / | ASCII |  | N | Y | N | Y | N | N | N | Y | Y | N | N | N | N | N | N | N | N | N | N | N | N | N | Y | 1) If the data length is less than 32, fill the last byte(s) with 0x20; 2) This value should be written into ECU by supplier; 1) 如果数据长度小于 32，则用 0x20 填充最后一个字节； 2) 该值应由供应商写入ECU； | N | N | N | N | N | N | N | N | N | N | N
45 | 0x573A | ICC Current mode(ADB/USB) | ICC 当前模式(ADB/USB) | R | 1 | ALL | ALL | / | / | / | / | - (No Unit) | 0x01:ADB mode 0x02:USB mode | 0x01:ADB模式 0x02:USB模式 | / | TextTable(HEX) |  | N | Y | N | Y | N | N | N | Y | Y | N | N | N | N | N | N | N | N | N | N | N | N | Y | N |  | Y | Y | Y | Y | Y | Y | Y | Y | Y | Y | Y
46 | 0x573B | ICC vehicle detection APP exists | ICC 当前是否存在整车检测app | R | 1 | ALL | ALL | / | / | / | / | - (No Unit) | 0x01:vehicle detection APP not exists 0x02:vehicle detection APP exists | 0x01:不存在整车检测app 0x02:存在整车检测app | / | TextTable(HEX) |  | N | Y | N | Y | N | N | N | Y | Y | N | N | N | N | N | N | N | N | N | N | N | N | Y | N |  | N | N | N | N | Y | Y | N | N | N | N | Y
47 | 0x573C | SSID | SSID | R/W | 32 | ALL | ALL | / | / | / | / | - (No Unit) | / | / | 0 | ASCII |  | N | Y | N | Y | N | N | N | Y | Y | N | N | N | N | Y | N | N | N | N | Y | N | N | Y | N | 1)如果数据长度小于 32，则用 0x20 填充最后一个字节 2)ICC实际使用的时候需要剔除空格 | Y | Y | Y | Y | Y | Y | Y | Y | Y | Y | Y
48 | 0x573D | WIFI code | WIFI 密码 | R/W | 32 | ALL | ALL | / | / | / | / | - (No Unit) | / | / | 0 | ASCII |  | N | Y | N | Y | N | N | N | Y | Y | N | N | N | N | Y | N | N | N | N | Y | N | N | Y | N | 1)如果数据长度小于 32，则用 0x20 填充最后一个字节 2)ICC实际使用的时候需要剔除空格 | Y | Y | Y | Y | Y | Y | Y | Y | Y | Y | Y
49 | 0x573E | ETH port link status | 以太端口连接状态 | R | 1 | ALL | 0 | FLZCU link status F4DR link status | FLZCU连接状态 F4DR连接状态 | / | / | - (No Unit) | 0b: link down 1b: link up | 0b: 未连接 1b: 已连接 | / | TextTable(Binary) | EEPROM | N | Y | N | Y | N | N | N | Y | Y | N | N | N | N | N | N | N | N | N | N | N | N | Y | Y |  | Y | Y | Y | Y | Y | Y | N | N | Y | Y | Y
[7 empty] | 1~7 | Reserved | 预留 | / | / | - (No Unit) | / | / | / | HEX
50 | 0x573F | eLectronic fence | 电子围栏开关 | R/W | 1 | ALL | 0~7 | / | / | / | / | - (No Unit) | 00000001b:ON 00000000b:OFF 00000010b~11111111b:预留 | 00000001b:ON 00000000b:OFF 00000010b~11111111b:预留 | 0 | HEX |  | N | Y | N | Y | N | N | N | Y | Y | N | N | N | N | Y | N | N | N | N | Y | N | N | Y | N |  | Y | Y | Y | Y | N | N | Y | Y | Y | Y | N
52 | 0x5741 | Device certificate storage status | 设备证书存储状态 | R | 1 | ALL | 0~7 | / | / | / | / | - (No Unit) | 返回XX字段对应的错误码： 00：Reserved； 01：root CA and terminal CA exist； 02：root CA exist，but terminal CA not exist； 03：root CA not exist，but terminal CA exist； 04：two CA are not exist； 05：Hardware error;（预留） 06：unknown error； 07：Reserved； | 返回XX字段对应的错误码： 00：预留 01：根CA和终端CA存在 02：根CA存在，但终端CA不存在 03：根CA不存在，但终端CA存在 04:两个CA不存在 05：硬件错误；（预留） 06：未知错误 07：预留 | 0 | HEX |  | N | Y | N | Y | N | N | N | Y | Y | N | N | N | N | Y | N | N | N | N | Y | N | N | Y | N |  | N | N | N | N | Y | Y | N | N | N | N | Y
53 | 0x5742 | Equipment certificate validity status | 设备证书有效状态 | R | 1 | ALL | 0~7 | / | / | / | / | - (No Unit) | 返回XX字段对应的错误码： 00：Reserved； 01：CA Effectived； 02：CA has expired； 03：CA has been revoked； 04：CAs not match； 05：unknown error； 06~07：预留 | 返回XX字段对应的错误码： 00：预留 01:CA生效 02:CA已过期 03:CA已被撤销 04:CA不匹配 05：未知错误 06~07：预留 | 0 | HEX |  | N | Y | N | Y | N | N | N | Y | Y | N | N | N | N | Y | N | N | N | N | Y | N | N | Y | N |  | N | N | N | N | Y | Y | N | N | N | N | Y
54 | 0x4000 | ADCC parameter configuration1 | ADCC参数配置1 | R | 4 | 0 | 0~7 | Bit7:4001 Bit6:4002 Bit5:4003 Bit4:4004 Bit3:4005 Bit2:4006 Bit1:4007 Bit0:4008 | Bit7:4001 Bit6:4002 Bit5:4003 Bit4:4004 Bit3:4005 Bit2:4006 Bit1:4007 Bit0:4008 | / | / | - (No Unit) | 0b:Not Supported 1b:Supported | 0b 不存在 1b 存在 | / | Texttable(Binary) | EEPROM | N | Y | N | Y | N | N | N | Y | Y | N | N | N | N | N | N | N | N | N | N | N | N | Y | Y | / | [6 empty] | N
[6 empty] | 1 | 0~7 | Bit7:4009 Bit6:400A Bit5:400B Bit4:400C Bit3:400D Bit2:400E Bit1:400F Bit0:4010 | Bit7:4009 Bit6:400A Bit5:400B Bit4:400C Bit3:400D Bit2:00E Bit1:400F Bit0:4010 | / | / | - (No Unit) | 0b:Not Supported 1b:Supported | 0b 不存在 1b 存在 | / | Texttable(Binary) | EEPROM | N | Y | N | Y | N | N | N | Y | Y | N | N | N | N | N | N | N | N | N | N | N | N | Y | Y | /
[6 empty] | 2 | 0~7 | Bit7:4011 Bit6:4012 Bit5:4013 Bit4:4014 Bit3:4015 Bit2:4016 Bit1:4017 Bit0:4018 | Bit7:4011 Bit6:4012 Bit5:4013 Bit4:4014 Bit3:4015 Bit2:4016 Bit1:4017 Bit0:4018 | / | / | - (No Unit) | 0b:Not Supported 1b:Supported | 0b 不存在 1b 存在 | / | Texttable(Binary) | EEPROM | N | Y | N | Y | N | N | N | Y | Y | N | N | N | N | N | N | N | N | N | N | N | N | Y | Y | /
[6 empty] | 3 | 0~7 | Bit7:4019 Bit6:401A Bit5:401B Bit4:401C Bit3:401D Bit2:401E Bit1:401F Bit0:4020 | Bit7:4019 Bit6:401A Bit5:401B Bit4:401C Bit3:401D Bit2:401E Bit1:401F Bit0:4020 | / | / | - (No Unit) | 0b:Not Supported 1b:Supported | 0b 不存在 1b 存在 | / | Texttable(Binary) | EEPROM | N | Y | N | Y | N | N | N | Y | Y | N | N | N | N | N | N | N | N | N | N | N | N | Y | Y | /
55 | 0x4080 | ADCC parameter configuration2 | ADCC参数配置2 | R | 4 | 0 | 0~7 | Bit7:4081 Bit6:4082 Bit5:4083 Bit4:4084 Bit3:4085 Bit2:4086 Bit1:4087 Bit0:4088 | Bit7:4081 Bit6:4082 Bit5:4083 Bit4:4084 Bit3:4085 Bit2:4086 Bit1:4087 Bit0:4088 | / | / | - (No Unit) | 0b:Not Supported 1b:Supported | 0b 不存在 1b 存在 | / | Texttable(Binary) | EEPROM | N | Y | N | Y | N | N | N | Y | Y | N | N | N | N | N | N | N | N | N | N | N | N | Y | Y | / | [6 empty] | N
[6 empty] | 1 | 0~7 | Bit7:4089 Bit6:408A Bit5:408B Bit4:408C Bit3:408D Bit2:408E Bit1:408F Bit0:4090 | Bit7:4089 Bit6:408A Bit5:408B Bit4:408C Bit3:408D Bit2:408E Bit1:408F Bit0:4090 | / | / | - (No Unit) | 0b:Not Supported 1b:Supported | 0b 不存在 1b 存在 | / | Texttable(Binary) | EEPROM | N | Y | N | Y | N | N | N | Y | Y | N | N | N | N | N | N | N | N | N | N | N | N | Y | Y | /
[6 empty] | 2 | 0~7 | Bit7:4091 Bit6:4092 Bit5:4093 Bit4:4094 Bit3:4095 Bit2:4096 Bit1:4097 Bit0:4098 | Bit7:4091 Bit6:4092 Bit5:4093 Bit4:4094 Bit3:4095 Bit2:4096 Bit1:4097 Bit0:4098 | / | / | - (No Unit) | 0b:Not Supported 1b:Supported | 0b 不存在 1b 存在 | / | Texttable(Binary) | EEPROM | N | Y | N | Y | N | N | N | Y | Y | N | N | N | N | N | N | N | N | N | N | N | N | Y | Y | /
[6 empty] | 3 | 0~7 | Bit7:4099 Bit6:409A Bit5:409B Bit4:409C Bit3:409D Bit2:409E Bit1:409F Bit0:40A0 | Bit7:4099 Bit6:409A Bit5:409B Bit4:409C Bit3:409D Bit2:409E Bit1:409F Bit0:40A0 | / | / | - (No Unit) | 0b:Not Supported 1b:Supported | 0b 不存在 1b 存在 | / | Texttable(Binary) | EEPROM | N | Y | N | Y | N | N | N | Y | Y | N | N | N | N | N | N | N | N | N | N | N | N | Y | Y | /
56 | 0x4001 | Battery Voltage | 电压 | R | 1 | 0 | 0~7 | Battery Voltage | 电压 | 0 | 25.4 | V | Y=(a/b)x+c a=1,b=10,c=0 | Y=(a/b)x+c a=1,b=10,c=0 | / | Linear(Unsigned) | RAM | N | Y | N | Y | N | N | N | Y | Y | N | N | N | N | N | N | N | N | N | N | N | N | Y | Y | / | [6 empty] | N
57 | 0x4002 | Vehicle Speed | 车速 | R | 2 | 0~1 | ALL | Vehicle Speed | 车速 | 0 | 512 | km/h | Y=(a/b)x+c a=0.0625,b=1,c=0 | Y=(a/b)x+c a=0.0625,b=1,c=0 | / | Linear(Unsigned) | RAM | N | Y | N | Y | N | N | N | Y | Y | N | N | N | N | N | N | N | N | N | N | N | N | Y | Y | / | [6 empty] | N
58 | 0x4003 | Odometer | 里程数 | R | 3 | 0~2 | ALL | Odometer | 里程数 | 0 | 1677721.4 | km | Y=(a/b)x+c a=1,b=10,c=0 | Y=(a/b)x+c a=1,b=10,c=0 | / | Linear(Unsigned) | RAM | N | Y | N | Y | N | N | N | Y | Y | N | N | N | N | N | N | N | N | N | N | N | N | Y | Y | / | [6 empty] | Y
59 | 0x4004 | Global real time | 时间 | R | 6 | 0 | 0~7 | Global real time | 时间 | 2000 | 2127 | 年 | Y=(a/b)x+c a=1,b=1,c=2000 | Y=(a/b)x+c a=1,b=1,c=2000 | / | Linear(Unsigned) | RAM | N | Y | N | Y | N | N | N | Y | Y | N | N | N | N | N | N | N | N | N | N | N | N | Y | Y | / | [6 empty] | Y
[6 empty] | 1 | 0~7 |  |  | 1 | 12 | 月 | Y=(a/b)x+c a=1,b=1,c=0 | Y=(a/b)x+c a=1,b=1,c=0 | / | Linear(Unsigned) | RAM | N | Y | N | Y | N | N | N | Y | Y | N | N | N | N | N | N | N | N | N | N | N | N | Y | Y | /
[6 empty] | 2 | 0~7 |  |  | 1 | 31 | 日 | Y=(a/b)x+c a=1,b=1,c=0 | Y=(a/b)x+c a=1,b=1,c=0 | / | Linear(Unsigned) | RAM | N | Y | N | Y | N | N | N | Y | Y | N | N | N | N | N | N | N | N | N | N | N | N | Y | Y | /
[6 empty] | 6 | 0~7 |  |  | 0 | 23 | 时 | Y=(a/b)x+c a=1,b=1,c=0 | Y=(a/b)x+c a=1,b=1,c=0 | / | Linear(Unsigned) | RAM | N | Y | N | Y | N | N | N | Y | Y | N | N | N | N | N | N | N | N | N | N | N | N | Y | Y | /
[6 empty] | 4 | 0~7 |  |  | 0 | 59 | 分 | Y=(a/b)x+c a=1,b=1,c=0 | Y=(a/b)x+c a=1,b=1,c=0 | / | Linear(Unsigned) | RAM | N | Y | N | Y | N | N | N | Y | Y | N | N | N | N | N | N | N | N | N | N | N | N | Y | Y | /
[6 empty] | 5 | 0~7 |  |  | 0 | 59 | 秒 | Y=(a/b)x+c a=1,b=1,c=0 | Y=(a/b)x+c a=1,b=1,c=0 | / | Linear(Unsigned) | RAM | N | Y | N | Y | N | N | N | Y | Y | N | N | N | N | N | N | N | N | N | N | N | N | Y | Y | /
60 | 0x4005 | Production Mode | 产线模式 | R/W | 1 | 0 | ALL | Production Mode | 产线模式 | 0 | 1 | - (No Unit) | 0x00: normal mode 0x01: production mode | 0x00: 普通模式 0x01: 产线模式 | / | Texttable(Hex) | EEPROM | N | Y | N | Y | N | N | N | Y | Y | N | N | N | N | Y | N | N | N | N | Y | N | N | Y | Y | / | [6 empty] | Y
61 | 0x4007 | Read calibration parameter | 读取标定参数 | R | 205 | 0 | 5 | Front Lidar Module(FLM) | Front Lidar Module(FLM) | / | / | - (No Unit) | 0b:Not configured 1b:Configured | 0b:未配置 1b:已配置 | / | Texttable(Binary) | EEPROM | N | Y | N | Y | N | N | N | Y | Y | N | N | N | N | N | N | N | N | N | N | N | N | Y | Y | / | [6 empty] | N
[7 empty] | 4 | Front Right Lidar Module(FRLM) | Front Right Lidar Module(FRLM) | / | / | - (No Unit) | 0b:Not configured 1b:Configured | 0b:未配置 1b:已配置 | / | Texttable(Binary) | EEPROM | N | Y | N | Y | N | N | N | Y | Y | N | N | N | N | N | N | N | N | N | N | N | N | Y | Y | / | [6 empty] | N
[7 empty] | 3 | Front Left Lidar Module(FLLM) | Front Left Lidar Module(FLLM) | / | / | - (No Unit) | 0b:Not configured 1b:Configured | 0b:未配置 1b:已配置 | / | Texttable(Binary) | EEPROM | N | Y | N | Y | N | N | N | Y | Y | N | N | N | N | N | N | N | N | N | N | N | N | Y | Y | / | [6 empty] | N
[7 empty] | 2 | Front Center Around View Camera(FCAVC) | Front Center Around View Camera(FCAVC) | / | / | - (No Unit) | 0b:Not configured 1b:Configured | 0b:未配置 1b:已配置 | / | Texttable(Binary) | EEPROM | N | Y | N | Y | N | N | N | Y | Y | N | N | N | N | N | N | N | N | N | N | N | N | Y | Y | / | [6 empty] | Y
[7 empty] | 1 | Rear Center Around View Camera(RCAVC) | Rear Center Around View Camera(RCAVC) | / | / | - (No Unit) | 0b:Not configured 1b:Configured | 0b:未配置 1b:已配置 | / | Texttable(Binary) | EEPROM | N | Y | N | Y | N | N | N | Y | Y | N | N | N | N | N | N | N | N | N | N | N | N | Y | Y | / | [6 empty] | Y
[7 empty] | 0 | Left Side Around View Camera(LSAVC) | Left Side Around View Camera(LSAVC) | / | / | - (No Unit) | 0b:Not configured 1b:Configured | 0b:未配置 1b:已配置 | / | Texttable(Binary) | EEPROM | N | Y | N | Y | N | N | N | Y | Y | N | N | N | N | N | N | N | N | N | N | N | N | Y | Y | / | [6 empty] | Y
[6 empty] | 1 | 7 | Rear Center Around View Camera(RSAVC) | Rear Center Around View Camera(RSAVC) | / | / | - (No Unit) | 0b:Not configured 1b:Configured | 0b:未配置 1b:已配置 | / | Texttable(Binary) | EEPROM | N | Y | N | Y | N | N | N | Y | Y | N | N | N | N | N | N | N | N | N | N | N | N | Y | Y | / | [6 empty] | Y
[7 empty] | 6 | Front Long View Camera(FLVC) | Front Long View Camera(FLVC) | / | / | - (No Unit) | 0b:Not configured 1b:Configured | 0b:未配置 1b:已配置 | / | Texttable(Binary) | EEPROM | N | Y | N | Y | N | N | N | Y | Y | N | N | N | N | N | N | N | N | N | N | N | N | Y | Y | / | [6 empty] | Y
[7 empty] | 5 | Front Wide View Camera(FWVC) | Front Wide View Camera(FWVC) | / | / | - (No Unit) | 0b:Not configured 1b:Configured | 0b:未配置 1b:已配置 | / | Texttable(Binary) | EEPROM | N | Y | N | Y | N | N | N | Y | Y | N | N | N | N | N | N | N | N | N | N | N | N | Y | Y | / | [6 empty] | Y
[7 empty] | 4 | Left Front Wing Camera(LFWC) | Left Front Wing Camera(LFWC) | / | / | - (No Unit) | 0b:Not configured 1b:Configured | 0b:未配置 1b:已配置 | / | Texttable(Binary) | EEPROM | N | Y | N | Y | N | N | N | Y | Y | N | N | N | N | N | N | N | N | N | N | N | N | Y | Y | / | [6 empty] | N
[7 empty] | 3 | Right Front Wing Camera(RFWC) | Right Front Wing Camera(RFWC) | / | / | - (No Unit) | 0b:Not configured 1b:Configured | 0b:未配置 1b:已配置 | / | Texttable(Binary) | EEPROM | N | Y | N | Y | N | N | N | Y | Y | N | N | N | N | N | N | N | N | N | N | N | N | Y | Y | / | [6 empty] | N
[7 empty] | 2 | Left Rear Wing Camera(LRWC) | Left Rear Wing Camera(LRWC) | / | / | - (No Unit) | 0b:Not configured 1b:Configured | 0b:未配置 1b:已配置 | / | Texttable(Binary) | EEPROM | N | Y | N | Y | N | N | N | Y | Y | N | N | N | N | N | N | N | N | N | N | N | N | Y | Y | / | [6 empty] | N
[7 empty] | 1 | Right RearWing Camera(RRWC) | Right RearWing Camera(RRWC) | / | / | - (No Unit) | 0b:Not configured 1b:Configured | 0b:未配置 1b:已配置 | / | Texttable(Binary) | EEPROM | N | Y | N | Y | N | N | N | Y | Y | N | N | N | N | N | N | N | N | N | N | N | N | Y | Y | / | [6 empty] | N
[7 empty] | 0 | Rear Center Camera(RCC) | Rear Center Camera(RCC) | / | / | - (No Unit) | 0b:Not configured 1b:Configured | 0b:未配置 1b:已配置 | / | Texttable(Binary) | EEPROM | N | Y | N | Y | N | N | N | Y | Y | N | N | N | N | N | N | N | N | N | N | N | N | Y | Y | / | [6 empty] | Y
[6 empty] | 2 | 7 | external mirror | external mirror | / | / | - (No Unit) | 0x0: close 0x1: open | 0x0: 关闭 0x1: 打开 | / | Texttable(Binary) | EEPROM | N | Y | N | Y | N | N | N | Y | Y | N | N | N | N | N | N | N | N | N | N | N | N | Y | Y | / | [6 empty] | Y
[7 empty] | 6 | active suspension status | active suspension status | / | / | - (No Unit) | 0x0: close 0x1: open | 0x0: 关闭 0x1: 打开 | / | Texttable(Binary) | EEPROM | N | Y | N | Y | N | N | N | Y | Y | N | N | N | N | N | N | N | N | N | N | N | N | Y | Y | / | [6 empty] | Y
[7 empty] | 5 | trunk | trunk | / | / | - (No Unit) | 0x0: close 0x1: open | 0x0: 关闭 0x1: 打开 | / | Texttable(Binary) | EEPROM | N | Y | N | Y | N | N | N | Y | Y | N | N | N | N | N | N | N | N | N | N | N | N | Y | Y | / | [6 empty] | Y
[7 empty] | 4 | Hood | Hood | / | / | - (No Unit) | 0x0: close 0x1: open | 0x0: 关闭 0x1: 打开 | / | Texttable(Binary) | EEPROM | N | Y | N | Y | N | N | N | Y | Y | N | N | N | N | N | N | N | N | N | N | N | N | Y | Y | / | [6 empty] | Y
[7 empty] | 3 | :Rear Right door | :Rear Right door | / | / | - (No Unit) | 0x0: close 0x1: open | 0x0: 关闭 0x1: 打开 | / | Texttable(Binary) | EEPROM | N | Y | N | Y | N | N | N | Y | Y | N | N | N | N | N | N | N | N | N | N | N | N | Y | Y | / | [6 empty] | Y
[7 empty] | 2 | Rear left door | Rear left door | / | / | - (No Unit) | 0x0: close 0x1: open | 0x0: 关闭 0x1: 打开 | / | Texttable(Binary) | EEPROM | N | Y | N | Y | N | N | N | Y | Y | N | N | N | N | N | N | N | N | N | N | N | N | Y | Y | / | [6 empty] | Y
[7 empty] | 1 | Front Right door | Front Right door | / | / | - (No Unit) | 0x0: close 0x1: open | 0x0: 关闭 0x1: 打开 | / | Texttable(Binary) | EEPROM | N | Y | N | Y | N | N | N | Y | Y | N | N | N | N | N | N | N | N | N | N | N | N | Y | Y | / | [6 empty] | Y
[7 empty] | 0 | Front left door | Front left door | / | / | - (No Unit) | 0x0: close 0x1: open | 0x0: 关闭 0x1: 打开 | / | Texttable(Binary) | EEPROM | N | Y | N | Y | N | N | N | Y | Y | N | N | N | N | N | N | N | N | N | N | N | N | Y | Y | / | [6 empty] | Y
[6 empty] | 3 | 7 | headbeam | headbeam | / | / | - (No Unit) | 0x0: OK 0x1: NOK | 0x0: OK 0x1: NOK | / | Texttable(Binary) | EEPROM | N | Y | N | Y | N | N | N | Y | Y | N | N | N | N | N | N | N | N | N | N | N | N | Y | Y | / | [6 empty] | Y
[7 empty] | 6 | suspension high | suspension high | / | / | - (No Unit) | 0x0: OK 0x1: NOK | 0x0: OK 0x1: NOK | / | Texttable(Binary) | EEPROM | N | Y | N | Y | N | N | N | Y | Y | N | N | N | N | N | N | N | N | N | N | N | N | Y | Y | / | [6 empty] | Y
[7 empty] | 5 | Front wiper | Front wiper | / | / | - (No Unit) | 0x0: OK 0x1: NOK | 0x0: OK 0x1: NOK | / | Texttable(Binary) | EEPROM | N | Y | N | Y | N | N | N | Y | Y | N | N | N | N | N | N | N | N | N | N | N | N | Y | Y | / | [6 empty] | Y
[7 empty] | 4 | Powermode | Powermode | / | / | - (No Unit) | 0x0: OK 0x1: NOK | 0x0: OK 0x1: NOK | / | Texttable(Binary) | EEPROM | N | Y | N | Y | N | N | N | Y | Y | N | N | N | N | N | N | N | N | N | N | N | N | Y | Y | / | [6 empty] | Y
[7 empty] | 3 | vehicle speed status | vehicle speed status | / | / | - (No Unit) | 0x0: OK 0x1: NOK | 0x0: OK 0x1: NOK | / | Texttable(Binary) | EEPROM | N | Y | N | Y | N | N | N | Y | Y | N | N | N | N | N | N | N | N | N | N | N | N | Y | Y | / | [6 empty] | Y
[7 empty] | 2 | camera image status | camera image status | / | / | - (No Unit) | 0x0: OK 0x1: NOK | 0x0: OK 0x1: NOK | / | Texttable(Binary) | EEPROM | N | Y | N | Y | N | N | N | Y | Y | N | N | N | N | N | N | N | N | N | N | N | N | Y | Y | / | [6 empty] | Y
[7 empty] | 1 | Intrinsic invalid（相机内参异常） | Intrinsic invalid（相机内参异常） | / | / | - (No Unit) | 0x0: OK 0x1: NOK | 0x0: OK 0x1: NOK | / | Texttable(Binary) | EEPROM | N | Y | N | Y | N | N | N | Y | Y | N | N | N | N | N | N | N | N | N | N | N | N | Y | Y | / | [6 empty] | Y
[7 empty] | 0 | Lidar point cloud status | Lidar point cloud status | / | / | - (No Unit) | 0x0: OK 0x1: NOK | 0x0: OK 0x1: NOK | / | Texttable(Binary) | EEPROM | N | Y | N | Y | N | N | N | Y | Y | N | N | N | N | N | N | N | N | N | N | N | N | Y | Y | / | [6 empty] | N
[6 empty] | 4 | 7 | Vehicle Configuration info status(车辆配置信息状态) | Vehicle Configuration info status(车辆配置信息状态) | / | / | - (No Unit) | 0x0: OK 0x1: NOK | 0x0: OK 0x1: NOK | / | Texttable(Binary) | EEPROM | N | Y | N | Y | N | N | N | Y | Y | N | N | N | N | N | N | N | N | N | N | N | N | Y | Y | / | [6 empty] | Y
[7 empty] | 6 | Sensor installation info status(传感器安装设计值信息状态) | Sensor installation info status(传感器安装设计值信息状态) | / | / | - (No Unit) | 0x0: OK 0x1: NOK | 0x0: OK 0x1: NOK | / | Texttable(Binary) | EEPROM | N | Y | N | Y | N | N | N | Y | Y | N | N | N | N | N | N | N | N | N | N | N | N | Y | Y | / | [6 empty] | Y
[7 empty] | 5 | tyre pressure satus | tyre pressure satus | / | / | - (No Unit) | 0x0: OK 0x1: NOK | 0x0: OK 0x1: NOK | / | Texttable(Binary) | EEPROM | N | Y | N | Y | N | N | N | Y | Y | N | N | N | N | N | N | N | N | N | N | N | N | Y | Y | / | [6 empty] | Y
[7 empty] | 4 | target groundtruth status(标靶真值获取状态) | target groundtruth status(标靶真值获取状态) | / | / | - (No Unit) | 0x0: OK 0x1: NOK | 0x0: OK 0x1: NOK | / | Texttable(Binary) | EEPROM | N | Y | N | Y | N | N | N | Y | Y | N | N | N | N | N | N | N | N | N | N | N | N | Y | Y | / | [6 empty] | Y
[7 empty] | 3 | Calib Timeout_Status(标定超时) | Calib Timeout_Status(标定超时) | / | / | - (No Unit) | 0x0: OK 0x1: NOK | 0x0: OK 0x1: NOK | / | Texttable(Binary) | EEPROM | N | Y | N | Y | N | N | N | Y | Y | N | N | N | N | N | N | N | N | N | N | N | N | Y | Y | / | [6 empty] | Y
[7 empty] | 2 | diagbostic input/output satus | diagbostic input/output satus | / | / | - (No Unit) | 0x0: OK 0x1: NOK | 0x0: OK 0x1: NOK | / | Texttable(Binary) | EEPROM | N | Y | N | Y | N | N | N | Y | Y | N | N | N | N | N | N | N | N | N | N | N | N | Y | Y | / | [6 empty] | Y
[7 empty] | 1 | suspension level status | suspension level status | / | / | - (No Unit) | 0x0: OK 0x1: NOK | 0x0: OK 0x1: NOK | / | Texttable(Binary) | EEPROM | N | Y | N | Y | N | N | N | Y | Y | N | N | N | N | N | N | N | N | N | N | N | N | Y | Y | / | [6 empty] | Y
[7 empty] | 0 | target detection abnormal(标靶检测结果异常状态) | target detection abnormal(标靶检测结果异常状态) | / | / | - (No Unit) | 0x0: OK 0x1: NOK | 0x0: OK 0x1: NOK | / | Texttable(Binary) | EEPROM | N | Y | N | Y | N | N | N | Y | Y | N | N | N | N | N | N | N | N | N | N | N | N | Y | Y | / | [6 empty] | Y
[6 empty] | 5 | 0~7 | calibration status of Front Lidar Module(FLM) | 激光雷达模块标定状态及结果 | / | / | - (No Unit) | 0x00:Fully Calibration 0x01:Intrinsic Invalid 0x02:Extrinsic Invalid 0x03:Both Invalid | 0x00:完全校准 0x01:内部无效 0x02:外部无效 0x03:都无效 | / | Texttable(Hex) | EEPROM | N | Y | N | Y | N | N | N | Y | Y | N | N | N | N | N | N | N | N | N | N | N | N | Y | Y | / | [6 empty] | N
[6 empty] | 6~7 | ALL | Roll of Front Lidar Module(FLM) | Roll of Front Lidar Module(FLM) | -10 | 10 | ° | Y=(a/b)x+c a=0.001,b=1,c=-10 | Y=(a/b)x+c a=0.001,b=1,c=-10 | / | Linear(Unsigned) | EEPROM | N | Y | N | Y | N | N | N | Y | Y | N | N | N | N | N | N | N | N | N | N | N | N | Y | Y | / | [6 empty] | N
[6 empty] | 8~9 | ALL | Pitch of Front Lidar Module(FLM) | Pitch of Front Lidar Module(FLM) | -10 | 10 | ° | Y=(a/b)x+c a=0.001,b=1,c=-10 | Y=(a/b)x+c a=0.001,b=1,c=-10 | / | Linear(Unsigned) | EEPROM | N | Y | N | Y | N | N | N | Y | Y | N | N | N | N | N | N | N | N | N | N | N | N | Y | Y | / | [6 empty] | N
[6 empty] | 10~11 | ALL | Yaw of Front Lidar Module(FLM) | Yaw of Front Lidar Module(FLM) | -10 | 10 | ° | Y=(a/b)x+c a=0.001,b=1,c=-10 | Y=(a/b)x+c a=0.001,b=1,c=-10 | / | Linear(Unsigned) | EEPROM | N | Y | N | Y | N | N | N | Y | Y | N | N | N | N | N | N | N | N | N | N | N | N | Y | Y | / | [6 empty] | N
[6 empty] | 12~13 | ALL | X of Front Lidar Module(FLM) | X of Front Lidar Module(FLM) | -200 | 200 | mm | Y=(a/b)x+c a=1,b=1,c=-200 | Y=(a/b)x+c a=1,b=1,c=-200 | / | Linear(Unsigned) | EEPROM | N | Y | N | Y | N | N | N | Y | Y | N | N | N | N | N | N | N | N | N | N | N | N | Y | Y | / | [6 empty] | N
[6 empty] | 14~15 | ALL | Y of Front Lidar Module(FLM) | Y of Front Lidar Module(FLM) | -200 | 200 | mm | Y=(a/b)x+c a=1,b=1,c=-200 | Y=(a/b)x+c a=1,b=1,c=-200 | / | Linear(Unsigned) | EEPROM | N | Y | N | Y | N | N | N | Y | Y | N | N | N | N | N | N | N | N | N | N | N | N | Y | Y | / | [6 empty] | N
[6 empty] | 16~17 | ALL | Z of Front Lidar Module(FLM) | Z of Front Lidar Module(FLM) | -200 | 200 | mm | Y=(a/b)x+c a=1,b=1,c=-200 | Y=(a/b)x+c a=1,b=1,c=-200 | / | Linear(Unsigned) | EEPROM | N | Y | N | Y | N | N | N | Y | Y | N | N | N | N | N | N | N | N | N | N | N | N | Y | Y | / | [6 empty] | N
[6 empty] | 18 | ALL | calibration status of Front Right Lidar Module(FRLM) | calibration status of Front Right Lidar Module(FRLM) | -10 | 10 | ° | 0x00:Fully Calibration 0x01:Intrinsic Invalid 0x02:Extrinsic Invalid 0x03:Both Invalid 0x11: translation out of range (平移安装超差) 0x12: angle out of range (角度安装超差) 0x13: target not found (未检测到标靶) 0x14: Lidar internal fault (Lidar内部错误) 0x15: time out (标定超时) | 0x00:完全校准 0x01:内部无效 0x02:外部无效 0x03:都无效 0x11: translation out of range (平移安装超差) 0x12: angle out of range (角度安装超差) 0x13: target not found (未检测到标靶) 0x14: Lidar internal fault (Lidar内部错误) 0x15: time out (标定超时) | / | Texttable(Hex) | EEPROM | N | Y | N | Y | N | N | N | Y | Y | N | N | N | N | N | N | N | N | N | N | N | N | Y | Y | / | [6 empty] | N
[6 empty] | 19~20 | ALL | Roll of Front Right Lidar Module(FRLM) | Roll of Front Right Lidar Module(FRLM) | -10 | 10 | ° | Y=(a/b)x+c a=0.001,b=1,c=-10 | Y=(a/b)x+c a=0.001,b=1,c=-10 | / | Linear(Unsigned) | EEPROM | N | Y | N | Y | N | N | N | Y | Y | N | N | N | N | N | N | N | N | N | N | N | N | Y | Y | / | [6 empty] | N
[6 empty] | 21~22 | ALL | Pitch of Front Right Lidar Module(FRLM) | Pitch of Front Right Lidar Module(FRLM) | -10 | 10 | ° | Y=(a/b)x+c a=0.001,b=1,c=-10 | Y=(a/b)x+c a=0.001,b=1,c=-10 | / | Linear(Unsigned) | EEPROM | N | Y | N | Y | N | N | N | Y | Y | N | N | N | N | N | N | N | N | N | N | N | N | Y | Y | / | [6 empty] | N
[6 empty] | 23~24 | ALL | Yaw of Front Right Lidar Module(FRLM) | Yaw of Front Right Lidar Module(FRLM) | -10 | 10 | ° | Y=(a/b)x+c a=0.001,b=1,c=-10 | Y=(a/b)x+c a=0.001,b=1,c=-10 | / | Linear(Unsigned) | EEPROM | N | Y | N | Y | N | N | N | Y | Y | N | N | N | N | N | N | N | N | N | N | N | N | Y | Y | / | [6 empty] | N
[6 empty] | 25~26 | ALL | X of Front Right Lidar Module(FRLM) | X of Front Right Lidar Module(FRLM) | -200 | 200 | mm | Y=(a/b)x+c a=1,b=1,c=-200 | Y=(a/b)x+c a=1,b=1,c=-200 | / | Linear(Unsigned) | EEPROM | N | Y | N | Y | N | N | N | Y | Y | N | N | N | N | N | N | N | N | N | N | N | N | Y | Y | / | [6 empty] | N
[6 empty] | 27~28 | ALL | Y of Front Right Lidar Module(FRLM) | Y of Front Right Lidar Module(FRLM) | -200 | 200 | mm | Y=(a/b)x+c a=1,b=1,c=-200 | Y=(a/b)x+c a=1,b=1,c=-200 | / | Linear(Unsigned) | EEPROM | N | Y | N | Y | N | N | N | Y | Y | N | N | N | N | N | N | N | N | N | N | N | N | Y | Y | / | [6 empty] | N
[6 empty] | 29~30 | ALL | Z of Front Right Lidar Module(FRLM) | Z of Front Right Lidar Module(FRLM) | -200 | 200 | mm | Y=(a/b)x+c a=1,b=1,c=-200 | Y=(a/b)x+c a=1,b=1,c=-200 | / | Linear(Unsigned) | EEPROM | N | Y | N | Y | N | N | N | Y | Y | N | N | N | N | N | N | N | N | N | N | N | N | Y | Y | / | [6 empty] | N
[6 empty] | 31 | ALL | calibration result of Front Left Lidar Module(FLLM) | calibration result of Front Left Lidar Module(FLLM) | -10 | 10 | ° | 0x00:Fully Calibration 0x01:Intrinsic Invalid 0x02:Extrinsic Invalid 0x03:Both Invalid 0x11: translation out of range (平移安装超差) 0x12: angle out of range (角度安装超差) 0x13: target not found (未检测到标靶) 0x14: Lidar internal fault (Lidar内部错误) 0x15: time out (标定超时) | 0x00:完全校准 0x01:内部无效 0x02:外部无效 0x03:都无效 0x11: translation out of range (平移安装超差) 0x12: angle out of range (角度安装超差) 0x13: target not found (未检测到标靶) 0x14: Lidar internal fault (Lidar内部错误) 0x15: time out (标定超时) | / | Texttable(Hex) | EEPROM | N | Y | N | Y | N | N | N | Y | Y | N | N | N | N | N | N | N | N | N | N | N | N | Y | Y | / | [6 empty] | N
[6 empty] | 32~33 | ALL | Roll of Front Left Lidar Module(FLLM) | Roll of Front Left Lidar Module(FLLM) | -10 | 10 | ° | Y=(a/b)x+c a=0.001,b=1,c=-10 | Y=(a/b)x+c a=0.001,b=1,c=-10 | / | Linear(Unsigned) | EEPROM | N | Y | N | Y | N | N | N | Y | Y | N | N | N | N | N | N | N | N | N | N | N | N | Y | Y | / | [6 empty] | N
[6 empty] | 34~35 | ALL | Pitch of Front Left Lidar Module(FLLM) | Pitch of Front Left Lidar Module(FLLM) | -10 | 10 | ° | Y=(a/b)x+c a=0.001,b=1,c=-10 | Y=(a/b)x+c a=0.001,b=1,c=-10 | / | Linear(Unsigned) | EEPROM | N | Y | N | Y | N | N | N | Y | Y | N | N | N | N | N | N | N | N | N | N | N | N | Y | Y | / | [6 empty] | N
[6 empty] | 36~37 | ALL | Yaw of Front Left Lidar Module(FLLM) | Yaw of Front Left Lidar Module(FLLM) | -10 | 10 | ° | Y=(a/b)x+c a=0.001,b=1,c=-10 | Y=(a/b)x+c a=0.001,b=1,c=-10 | / | Linear(Unsigned) | EEPROM | N | Y | N | Y | N | N | N | Y | Y | N | N | N | N | N | N | N | N | N | N | N | N | Y | Y | / | [6 empty] | N
[6 empty] | 38~39 | ALL | X of Front Left Lidar Module(FLLM) | X of Front Left Lidar Module(FLLM) | -200 | 200 | mm | Y=(a/b)x+c a=1,b=1,c=-200 | Y=(a/b)x+c a=1,b=1,c=-200 | / | Linear(Unsigned) | EEPROM | N | Y | N | Y | N | N | N | Y | Y | N | N | N | N | N | N | N | N | N | N | N | N | Y | Y | / | [6 empty] | N
[6 empty] | 40~41 | ALL | Y of Front Left Lidar Module(FLLM) | Y of Front Left Lidar Module(FLLM) | -200 | 200 | mm | Y=(a/b)x+c a=1,b=1,c=-200 | Y=(a/b)x+c a=1,b=1,c=-200 | / | Linear(Unsigned) | EEPROM | N | Y | N | Y | N | N | N | Y | Y | N | N | N | N | N | N | N | N | N | N | N | N | Y | Y | / | [6 empty] | N
[6 empty] | 42~43 | ALL | Z of Front Left Lidar Module(FLLM) | Z of Front Left Lidar Module(FLLM) | -200 | 200 | mm | Y=(a/b)x+c a=1,b=1,c=-200 | Y=(a/b)x+c a=1,b=1,c=-200 | / | Linear(Unsigned) | EEPROM | N | Y | N | Y | N | N | N | Y | Y | N | N | N | N | N | N | N | N | N | N | N | N | Y | Y | / | [6 empty] | N
[6 empty] | 44 | 0~7 | calibration status of Front Center Around View Camera(FCAVC) | 前中环视摄像头(FCAVC)标定状态 | / | / | - (No Unit) | 0x00: Unknown 0x01: Success 0x10: NoImage 0x20: ChartNotInView 0x30: IlluminationError 0x40: ResultOutOfRange 0x50: ChartPosError 0x60: ChartDetectError 0xFF: GeneralError | 0x00：未知 0x01：成功 0x10：无图像 0x20：标靶不在视野内 0x30：光照错误 0x40：标定结果超出范围 0x50：标靶位置错误 0x60：标靶检测错误 0xFF：一般错误 | / | Texttable(HEX) | EEPROM | N | Y | N | Y | N | N | N | Y | Y | N | N | N | N | N | N | N | N | N | N | N | N | Y | Y | / | [6 empty] | Y
[6 empty] | 45~46 | ALL | Roll of Front Center Around View Camera(FCAVC) | 前中环视摄像头(FCAVC) | -10 | 10 | ° | Y=(a/b)x+c a=0.001,b=1,c=-10 | Y=(a/b)x+c a=0.001,b=1,c=-10 | / | Linear(Unsigned) | EEPROM | N | Y | N | Y | N | N | N | Y | Y | N | N | N | N | N | N | N | N | N | N | N | N | Y | Y | / | [6 empty] | Y
[6 empty] | 47~48 | ALL | Pitch of Front Center Around View Camera(FCAVC) | 前中环视摄像头(FCAVC)俯仰 | -10 | 10 | ° | Y=(a/b)x+c a=0.001,b=1,c=-10 | Y=(a/b)x+c a=0.001,b=1,c=-10 | / | Linear(Unsigned) | EEPROM | N | Y | N | Y | N | N | N | Y | Y | N | N | N | N | N | N | N | N | N | N | N | N | Y | Y | / | [6 empty] | Y
[6 empty] | 49~50 | ALL | Yaw of Front Center Around View Camera(FCAVC) | 前中心环视摄像头(FCAVC)偏航 | -10 | 10 | ° | Y=(a/b)x+c a=0.001,b=1,c=-10 | Y=(a/b)x+c a=0.001,b=1,c=-10 | / | Linear(Unsigned) | EEPROM | N | Y | N | Y | N | N | N | Y | Y | N | N | N | N | N | N | N | N | N | N | N | N | Y | Y | / | [6 empty] | Y
[6 empty] | 51~52 | ALL | X of Front Center Around View Camera(FCAVC) | 前中环视摄像头(FCAVC) X | -200 | 200 | mm | Y=(a/b)x+c a=1,b=1,c=-200 | Y=(a/b)x+c a=1,b=1,c=-200 | / | Linear(Unsigned) | EEPROM | N | Y | N | Y | N | N | N | Y | Y | N | N | N | N | N | N | N | N | N | N | N | N | Y | Y | / | [6 empty] | Y
[6 empty] | 53~54 | ALL | Y of Front Center Around View Camera(FCAVC) | 前中环视摄像头(FCAVC) Y | -200 | 200 | mm | Y=(a/b)x+c a=1,b=1,c=-200 | Y=(a/b)x+c a=1,b=1,c=-200 | / | Linear(Unsigned) | EEPROM | N | Y | N | Y | N | N | N | Y | Y | N | N | N | N | N | N | N | N | N | N | N | N | Y | Y | / | [6 empty] | Y
[6 empty] | 55~56 | ALL | Z of Front Center Around View Camera(FCAVC) | 前中环视摄像头(FCAVC) Z角 | -200 | 200 | mm | Y=(a/b)x+c a=1,b=1,c=-200 | Y=(a/b)x+c a=1,b=1,c=-200 | / | Linear(Unsigned) | EEPROM | N | Y | N | Y | N | N | N | Y | Y | N | N | N | N | N | N | N | N | N | N | N | N | Y | Y | / | [6 empty] | Y
[6 empty] | 57 | 0~7 | calibration status of Rear Center Around View Camera(RCAVC) | 后中环视摄像头(RCAVC)标定状态 | / | / | - (No Unit) | 0x00: Unknown 0x01: Success 0x10: NoImage 0x20: ChartNotInView 0x30: IlluminationError 0x40: ResultOutOfRange 0x50: ChartPosError 0x60: ChartDetectError 0xFF: GeneralError | 0x00：未知 0x01：成功 0x10：无图像 0x20：标靶不在视野内 0x30：光照错误 0x40：标定结果超出范围 0x50：标靶位置错误 0x60：标靶检测错误 0xFF：一般错误 | / | Texttable(HEX) | EEPROM | N | Y | N | Y | N | N | N | Y | Y | N | N | N | N | N | N | N | N | N | N | N | N | Y | Y | / | [6 empty] | Y
[6 empty] | 58~59 | ALL | Roll of Rear Center Around View Camera(RCAVC) | 后置中环视摄像头(RCAVC) | -10 | 10 | ° | Y=(a/b)x+c a=0.001,b=1,c=-10 | Y=(a/b)x+c a=0.001,b=1,c=-10 | / | Linear(Unsigned) | EEPROM | N | Y | N | Y | N | N | N | Y | Y | N | N | N | N | N | N | N | N | N | N | N | N | Y | Y | / | [6 empty] | Y
[6 empty] | 60~61 | ALL | Pitch of Rear Center Around View Camera(RCAVC) | 后中环视摄像头(RCAVC)俯仰 | -10 | 10 | ° | Y=(a/b)x+c a=0.001,b=1,c=-10 | Y=(a/b)x+c a=0.001,b=1,c=-10 | / | Linear(Unsigned) | EEPROM | N | Y | N | Y | N | N | N | Y | Y | N | N | N | N | N | N | N | N | N | N | N | N | Y | Y | / | [6 empty] | Y
[6 empty] | 62~63 | ALL | Yaw of Rear Center Around View Camera(RCAVC) | 后中环视摄像头(RCAVC)偏航 | -10 | 10 | ° | Y=(a/b)x+c a=0.001,b=1,c=-10 | Y=(a/b)x+c a=0.001,b=1,c=-10 | / | Linear(Unsigned) | EEPROM | N | Y | N | Y | N | N | N | Y | Y | N | N | N | N | N | N | N | N | N | N | N | N | Y | Y | / | [6 empty] | Y
[6 empty] | 64~65 | ALL | X of Rear Center Around View Camera(RCAVC) | 后中环视摄像头(RCAVC) X轴 | -200 | 200 | mm | Y=(a/b)x+c a=1,b=1,c=-200 | Y=(a/b)x+c a=1,b=1,c=-200 | / | Linear(Unsigned) | EEPROM | N | Y | N | Y | N | N | N | Y | Y | N | N | N | N | N | N | N | N | N | N | N | N | Y | Y | / | [6 empty] | Y
[6 empty] | 66~67 | ALL | Y of Rear Center Around View Camera(RCAVC) | 后中环视摄像头(RCAVC) Y轴 | -200 | 200 | mm | Y=(a/b)x+c a=1,b=1,c=-200 | Y=(a/b)x+c a=1,b=1,c=-200 | / | Linear(Unsigned) | EEPROM | N | Y | N | Y | N | N | N | Y | Y | N | N | N | N | N | N | N | N | N | N | N | N | Y | Y | / | [6 empty] | Y
[6 empty] | 68~69 | ALL | Z of Rear Center Around View Camera(RCAVC) | 后中环视摄像头(RCAVC) Z轴 | -200 | 200 | mm | Y=(a/b)x+c a=1,b=1,c=-200 | Y=(a/b)x+c a=1,b=1,c=-200 | / | Linear(Unsigned) | EEPROM | N | Y | N | Y | N | N | N | Y | Y | N | N | N | N | N | N | N | N | N | N | N | N | Y | Y | / | [6 empty] | Y
[6 empty] | 70 | 0~7 | calibration status of Left Side Around View Camera(LSAVC) | 左侧环视相机(LSAVC)标定状态 | / | / | - (No Unit) | 0x00: Unknown 0x01: Success 0x10: NoImage 0x20: ChartNotInView 0x30: IlluminationError 0x40: ResultOutOfRange 0x50: ChartPosError 0x60: ChartDetectError 0xFF: GeneralError | 0x00：未知 0x01：成功 0x10：无图像 0x20：标靶不在视野内 0x30：光照错误 0x40：标定结果超出范围 0x50：标靶位置错误 0x60：标靶检测错误 0xFF：一般错误 | / | Texttable(HEX) | EEPROM | N | Y | N | Y | N | N | N | Y | Y | N | N | N | N | N | N | N | N | N | N | N | N | Y | Y | / | [6 empty] | Y
[6 empty] | 71~72 | ALL | Roll of Left Side Around View Camera(LSAVC) | 左侧环视摄像头(LSAVC)转动 | -10 | 10 | ° | Y=(a/b)x+c a=0.001,b=1,c=-10 | Y=(a/b)x+c a=0.001,b=1,c=-10 | / | Linear(Unsigned) | EEPROM | N | Y | N | Y | N | N | N | Y | Y | N | N | N | N | N | N | N | N | N | N | N | N | Y | Y | / | [6 empty] | Y
[6 empty] | 73~74 | ALL | Pitch of Left Side Around View Camera(LSAVC) | 左侧环视摄像头俯仰(LSAVC) | -10 | 10 | ° | Y=(a/b)x+c a=0.001,b=1,c=-10 | Y=(a/b)x+c a=0.001,b=1,c=-10 | / | Linear(Unsigned) | EEPROM | N | Y | N | Y | N | N | N | Y | Y | N | N | N | N | N | N | N | N | N | N | N | N | Y | Y | / | [6 empty] | Y
[6 empty] | 75~76 | ALL | Yaw of Left Side Around View Camera(LSAVC) | 左侧环视相机偏航(LSAVC) | -10 | 10 | ° | Y=(a/b)x+c a=0.001,b=1,c=-10 | Y=(a/b)x+c a=0.001,b=1,c=-10 | / | Linear(Unsigned) | EEPROM | N | Y | N | Y | N | N | N | Y | Y | N | N | N | N | N | N | N | N | N | N | N | N | Y | Y | / | [6 empty] | Y
[6 empty] | 77~78 | ALL | X of Left Side Around View Camera(LSAVC) | 左侧环视相机(LSAVC) X轴 | -200 | 200 | mm | Y=(a/b)x+c a=1,b=1,c=-200 | Y=(a/b)x+c a=1,b=1,c=-200 | / | Linear(Unsigned) | EEPROM | N | Y | N | Y | N | N | N | Y | Y | N | N | N | N | N | N | N | N | N | N | N | N | Y | Y | / | [6 empty] | Y
[6 empty] | 79~80 | ALL | Y of Left Side Around View Camera(LSAVC) | 左侧环视相机(LSAVC) Y轴 | -200 | 200 | mm | Y=(a/b)x+c a=1,b=1,c=-200 | Y=(a/b)x+c a=1,b=1,c=-200 | / | Linear(Unsigned) | EEPROM | N | Y | N | Y | N | N | N | Y | Y | N | N | N | N | N | N | N | N | N | N | N | N | Y | Y | / | [6 empty] | Y
[6 empty] | 81~82 | ALL | Z of Left Side Around View Camera(LSAVC) | 左侧环视相机(LSAVC) YZ轴 | -200 | 200 | mm | Y=(a/b)x+c a=1,b=1,c=-200 | Y=(a/b)x+c a=1,b=1,c=-200 | / | Linear(Unsigned) | EEPROM | N | Y | N | Y | N | N | N | Y | Y | N | N | N | N | N | N | N | N | N | N | N | N | Y | Y | / | [6 empty] | Y
[6 empty] | 83 | 0~7 | calibration status of Right Side Around View Camera(RSAVC) | 右侧环视相机(RSAVC)标定状态 | / | / | - (No Unit) | 0x00: Unknown 0x01: Success 0x10: NoImage 0x20: ChartNotInView 0x30: IlluminationError 0x40: ResultOutOfRange 0x50: ChartPosError 0x60: ChartDetectError 0xFF: GeneralError | 0x00：未知 0x01：成功 0x10：无图像 0x20：标靶不在视野内 0x30：光照错误 0x40：标定结果超出范围 0x50：标靶位置错误 0x60：标靶检测错误 0xFF：一般错误 | / | Texttable(HEX) | EEPROM | N | Y | N | Y | N | N | N | Y | Y | N | N | N | N | N | N | N | N | N | N | N | N | Y | Y | / | [6 empty] | Y
[6 empty] | 84~85 | ALL | Roll of Right Side Around View Camera(RSAVC) | 右侧环视摄像头(RSAVC) | -10 | 10 | ° | Y=(a/b)x+c a=0.001,b=1,c=-10 | Y=(a/b)x+c a=0.001,b=1,c=-10 | / | Linear(Unsigned) | EEPROM | N | Y | N | Y | N | N | N | Y | Y | N | N | N | N | N | N | N | N | N | N | N | N | Y | Y | / | [6 empty] | Y
[6 empty] | 86~87 | ALL | Pitch of Right Side Around View Camera(RSAVC) | 右侧环视相机(RSAVC)俯仰 | -10 | 10 | ° | Y=(a/b)x+c a=0.001,b=1,c=-10 | Y=(a/b)x+c a=0.001,b=1,c=-10 | / | Linear(Unsigned) | EEPROM | N | Y | N | Y | N | N | N | Y | Y | N | N | N | N | N | N | N | N | N | N | N | N | Y | Y | / | [6 empty] | Y
[6 empty] | 88~89 | ALL | Yaw of Right Side Around View Camera(RSAVC) | 右侧环视相机偏航(RSAVC) | -10 | 10 | ° | Y=(a/b)x+c a=0.001,b=1,c=-10 | Y=(a/b)x+c a=0.001,b=1,c=-10 | / | Linear(Unsigned) | EEPROM | N | Y | N | Y | N | N | N | Y | Y | N | N | N | N | N | N | N | N | N | N | N | N | Y | Y | / | [6 empty] | Y
[6 empty] | 90~91 | ALL | X of Right Side Around View Camera(RSAVC) | 右侧环视相机(RSAVC) X轴 | -200 | 200 | mm | Y=(a/b)x+c a=1,b=1,c=-200 | Y=(a/b)x+c a=1,b=1,c=-200 | / | Linear(Unsigned) | EEPROM | N | Y | N | Y | N | N | N | Y | Y | N | N | N | N | N | N | N | N | N | N | N | N | Y | Y | / | [6 empty] | Y
[6 empty] | 92~93 | ALL | Y of Right Side Around View Camera(RSAVC) | 右侧环视相机(RSAVC) Y轴 | -200 | 200 | mm | Y=(a/b)x+c a=1,b=1,c=-200 | Y=(a/b)x+c a=1,b=1,c=-200 | / | Linear(Unsigned) | EEPROM | N | Y | N | Y | N | N | N | Y | Y | N | N | N | N | N | N | N | N | N | N | N | N | Y | Y | / | [6 empty] | Y
[6 empty] | 94~95 | ALL | Z of Right Side Around View Camera(RSAVC) | 右侧环视相机(RSAVC) Z轴 | -200 | 200 | mm | Y=(a/b)x+c a=1,b=1,c=-200 | Y=(a/b)x+c a=1,b=1,c=-200 | / | Linear(Unsigned) | EEPROM | N | Y | N | Y | N | N | N | Y | Y | N | N | N | N | N | N | N | N | N | N | N | N | Y | Y | / | [6 empty] | Y
[6 empty] | 96 | 0~7 | calibration status of Front Long View Camera(FLVC) | calibration status of Front Long View Camera(FLVC) | / | / | - (No Unit) | 0x00: Unknown 0x01: Success 0x10: NoImage 0x20: ChartNotInView 0x30: IlluminationError 0x40: ResultOutOfRange 0x50: ChartPosError 0x60: ChartDetectError 0xFF: GeneralError | 0x00：未知 0x01：成功 0x10：无图像 0x20：标靶不在视野内 0x30：光照错误 0x40：标定结果超出范围 0x50：标靶位置错误 0x60：标靶检测错误 0xFF：一般错误 | / | Texttable(HEX) | EEPROM | N | Y | N | Y | N | N | N | Y | Y | N | N | N | N | N | N | N | N | N | N | N | N | Y | Y | / | [6 empty] | Y
[6 empty] | 97~98 | ALL | Roll of Front Long View Camera(FLVC) | Roll of Front Long View Camera(FLVC) | -10 | 10 | ° | Y=(a/b)x+c a=0.001,b=1,c=-10 | Y=(a/b)x+c a=0.001,b=1,c=-10 | / | Linear(Unsigned) | EEPROM | N | Y | N | Y | N | N | N | Y | Y | N | N | N | N | N | N | N | N | N | N | N | N | Y | Y | / | [6 empty] | Y
[6 empty] | 99~100 | ALL | Pitch of Front Long View Camera(FLVC) | Pitch of Front Long View Camera(FLVC) | -10 | 10 | ° | Y=(a/b)x+c a=0.001,b=1,c=-10 | Y=(a/b)x+c a=0.001,b=1,c=-10 | / | Linear(Unsigned) | EEPROM | N | Y | N | Y | N | N | N | Y | Y | N | N | N | N | N | N | N | N | N | N | N | N | Y | Y | / | [6 empty] | Y
[6 empty] | 101~102 | ALL | Yaw of Front Long View Camera(FLVC) | Yaw of Front Long View Camera(FLVC) | -10 | 10 | ° | Y=(a/b)x+c a=0.001,b=1,c=-10 | Y=(a/b)x+c a=0.001,b=1,c=-10 | / | Linear(Unsigned) | EEPROM | N | Y | N | Y | N | N | N | Y | Y | N | N | N | N | N | N | N | N | N | N | N | N | Y | Y | / | [6 empty] | Y
[6 empty] | 103~104 | ALL | X of Front Long View Camera(FLVC) | X of Front Long View Camera(FLVC) | -200 | 200 | mm | Y=(a/b)x+c a=1,b=1,c=-200 | Y=(a/b)x+c a=1,b=1,c=-200 | / | Linear(Unsigned) | EEPROM | N | Y | N | Y | N | N | N | Y | Y | N | N | N | N | N | N | N | N | N | N | N | N | Y | Y | / | [6 empty] | Y
[6 empty] | 105~106 | ALL | Y of Front Long View Camera(FLVC) | Y of Front Long View Camera(FLVC) | -200 | 200 | mm | Y=(a/b)x+c a=1,b=1,c=-200 | Y=(a/b)x+c a=1,b=1,c=-200 | / | Linear(Unsigned) | EEPROM | N | Y | N | Y | N | N | N | Y | Y | N | N | N | N | N | N | N | N | N | N | N | N | Y | Y | / | [6 empty] | Y
[6 empty] | 107~108 | ALL | Z of Front Long View Camera(FLVC) | Z of Front Long View Camera(FLVC) | -200 | 200 | mm | Y=(a/b)x+c a=1,b=1,c=-200 | Y=(a/b)x+c a=1,b=1,c=-200 | / | Linear(Unsigned) | EEPROM | N | Y | N | Y | N | N | N | Y | Y | N | N | N | N | N | N | N | N | N | N | N | N | Y | Y | / | [6 empty] | Y
[6 empty] | 109 | 0~7 | calibration status of Front Wide View Camera(FWVC) | calibration status of Front Wide View Camera(FWVC) | / | / | - (No Unit) | 0x00: Unknown 0x01: Success 0x10: NoImage 0x20: ChartNotInView 0x30: IlluminationError 0x40: ResultOutOfRange 0x50: ChartPosError 0x60: ChartDetectError 0xFF: GeneralError | 0x00：未知 0x01：成功 0x10：无图像 0x20：标靶不在视野内 0x30：光照错误 0x40：标定结果超出范围 0x50：标靶位置错误 0x60：标靶检测错误 0xFF：一般错误 | / | Texttable(HEX) | EEPROM | N | Y | N | Y | N | N | N | Y | Y | N | N | N | N | N | N | N | N | N | N | N | N | Y | Y | / | [6 empty] | Y
[6 empty] | 110~111 | ALL | Roll of Front Wide View Camera(FWVC) | Roll of Front Wide View Camera(FWVC) | -10 | 10 | ° | Y=(a/b)x+c a=0.001,b=1,c=-10 | Y=(a/b)x+c a=0.001,b=1,c=-10 | / | Linear(Unsigned) | EEPROM | N | Y | N | Y | N | N | N | Y | Y | N | N | N | N | N | N | N | N | N | N | N | N | Y | Y | / | [6 empty] | Y
[6 empty] | 112~113 | ALL | Pitch of Front Wide View Camera(FWVC) | Pitch of Front Wide View Camera(FWVC) | -10 | 10 | ° | Y=(a/b)x+c a=0.001,b=1,c=-10 | Y=(a/b)x+c a=0.001,b=1,c=-10 | / | Linear(Unsigned) | EEPROM | N | Y | N | Y | N | N | N | Y | Y | N | N | N | N | N | N | N | N | N | N | N | N | Y | Y | / | [6 empty] | Y
[6 empty] | 114~115 | ALL | Yaw of Front Wide View Camera(FWVC) | Yaw of Front Wide View Camera(FWVC) | -10 | 10 | ° | Y=(a/b)x+c a=0.001,b=1,c=-10 | Y=(a/b)x+c a=0.001,b=1,c=-10 | / | Linear(Unsigned) | EEPROM | N | Y | N | Y | N | N | N | Y | Y | N | N | N | N | N | N | N | N | N | N | N | N | Y | Y | / | [6 empty] | Y
[6 empty] | 116~117 | ALL | X of Front Wide View Camera(FWVC) | X of Front Wide View Camera(FWVC) | -200 | 200 | mm | Y=(a/b)x+c a=1,b=1,c=-200 | Y=(a/b)x+c a=1,b=1,c=-200 | / | Linear(Unsigned) | EEPROM | N | Y | N | Y | N | N | N | Y | Y | N | N | N | N | N | N | N | N | N | N | N | N | Y | Y | / | [6 empty] | Y
[6 empty] | 118~119 | ALL | Y of Front Wide View Camera(FWVC) | Y of Front Wide View Camera(FWVC) | -200 | 200 | mm | Y=(a/b)x+c a=1,b=1,c=-200 | Y=(a/b)x+c a=1,b=1,c=-200 | / | Linear(Unsigned) | EEPROM | N | Y | N | Y | N | N | N | Y | Y | N | N | N | N | N | N | N | N | N | N | N | N | Y | Y | / | [6 empty] | Y
[6 empty] | 120~121 | ALL | Z of Front Wide View Camera(FWVC) | Z of Front Wide View Camera(FWVC) | -200 | 200 | mm | Y=(a/b)x+c a=1,b=1,c=-200 | Y=(a/b)x+c a=1,b=1,c=-200 | / | Linear(Unsigned) | EEPROM | N | Y | N | Y | N | N | N | Y | Y | N | N | N | N | N | N | N | N | N | N | N | N | Y | Y | / | [6 empty] | Y
[6 empty] | 122 | 0~7 | calibration status of Left Front Wing Camera(LFWC) | calibration status of Left Front Wing Camera(LFWC) | / | / | - (No Unit) | 0x0:Fully Calibration 0x1:Intrinsic Invalid 0x2:Extrinsic Invalid 0x3:Both Invalid 0x11: Failed to read configuration file (读取配置文件失败) 0x12: Failed to create calibration results folder (创建标定结果文件夹失败) 0x13: Initialization of ground target failed (初始化地面靶标失败) 0x14: Initialization of the surround view target failed (初始化靶标失败) 0x15: Failed to read intrinsic and extrinsic parameters file (读取内/外参文件失败) 0x16: Incorrect input image size (输入图片大小错误) 0x17: Number of input image channels is incorrect (输入图像通道数错误) 0x18: Fisheye camera corner point extraction error (鱼眼相机角点提取错误) 0x19: surround view camera detects a target error (周视相机检测靶标错误) 0x1a: Initial reprojection error is too large (初始重投影误差过大) 0x1b: Optimized reprojection error is too large (优化重投影误差过大) 0x1c: The Angle error is too large (和初始值角度误差过大) 0x1d: The translation error is too large (和初始值平移误差过大) 0x1e: Output camera calibration file error (输出相机标定文件错误) 0x1f: Camera not calibrated (相机未标定) | 0x0:完全校准 0x1:内部无效 0x2:外部无效 0x3:都无效 0x11: Failed to read configuration file (读取配置文件失败) 0x12: Failed to create calibration results folder (创建标定结果文件夹失败) 0x13: Initialization of ground target failed (初始化地面靶标失败) 0x14: Initialization of the surround view target failed (初始化靶标失败) 0x15: Failed to read intrinsic and extrinsic parameters file (读取内/外参文件失败) 0x16: Incorrect input image size (输入图片大小错误) 0x17: Number of input image channels is incorrect (输入图像通道数错误) 0x18: Fisheye camera corner point extraction error (鱼眼相机角点提取错误) 0x19: surround view camera detects a target error (周视相机检测靶标错误) 0x1a: Initial reprojection error is too large (初始重投影误差过大) 0x1b: Optimized reprojection error is too large (优化重投影误差过大) 0x1c: The Angle error is too large (和初始值角度误差过大) 0x1d: The translation error is too large (和初始值平移误差过大) 0x1e: Output camera calibration file error (输出相机标定文件错误) 0x1f: Camera not calibrated (相机未标定) | / | Texttable(HEX) | EEPROM | N | Y | N | Y | N | N | N | Y | Y | N | N | N | N | N | N | N | N | N | N | N | N | Y | Y | / | [6 empty] | N
[6 empty] | 123~124 | ALL | Roll of Left Front Wing Camera(LFWC) | Roll of Left Front Wing Camera(LFWC) | -10 | 10 | ° | Y=(a/b)x+c a=0.001,b=1,c=-10 | Y=(a/b)x+c a=0.001,b=1,c=-10 | / | Linear(Unsigned) | EEPROM | N | Y | N | Y | N | N | N | Y | Y | N | N | N | N | N | N | N | N | N | N | N | N | Y | Y | / | [6 empty] | N
[6 empty] | 125~126 | ALL | Pitch of Left Front Wing Camera(LFWC) | Pitch of Left Front Wing Camera(LFWC) | -10 | 10 | ° | Y=(a/b)x+c a=0.001,b=1,c=-10 | Y=(a/b)x+c a=0.001,b=1,c=-10 | / | Linear(Unsigned) | EEPROM | N | Y | N | Y | N | N | N | Y | Y | N | N | N | N | N | N | N | N | N | N | N | N | Y | Y | / | [6 empty] | N
[6 empty] | 127~128 | ALL | Yaw of Left Front Wing Camera(LFWC) | Yaw of Left Front Wing Camera(LFWC) | -10 | 10 | ° | Y=(a/b)x+c a=0.001,b=1,c=-10 | Y=(a/b)x+c a=0.001,b=1,c=-10 | / | Linear(Unsigned) | EEPROM | N | Y | N | Y | N | N | N | Y | Y | N | N | N | N | N | N | N | N | N | N | N | N | Y | Y | / | [6 empty] | N
[6 empty] | 129~130 | ALL | X of Left Front Wing Camera(LFWC) | X of Left Front Wing Camera(LFWC) | -200 | 200 | mm | Y=(a/b)x+c a=1,b=1,c=-200 | Y=(a/b)x+c a=1,b=1,c=-200 | / | Linear(Unsigned) | EEPROM | N | Y | N | Y | N | N | N | Y | Y | N | N | N | N | N | N | N | N | N | N | N | N | Y | Y | / | [6 empty] | N
[6 empty] | 131~132 | ALL | Y of Left Front Wing Camera(LFWC) | Y of Left Front Wing Camera(LFWC) | -200 | 200 | mm | Y=(a/b)x+c a=1,b=1,c=-200 | Y=(a/b)x+c a=1,b=1,c=-200 | / | Linear(Unsigned) | EEPROM | N | Y | N | Y | N | N | N | Y | Y | N | N | N | N | N | N | N | N | N | N | N | N | Y | Y | / | [6 empty] | N
[6 empty] | 133~134 | ALL | Z of Left Front Wing Camera(LFWC) | Z of Left Front Wing Camera(LFWC) | -200 | 200 | mm | Y=(a/b)x+c a=1,b=1,c=-200 | Y=(a/b)x+c a=1,b=1,c=-200 | / | Linear(Unsigned) | EEPROM | N | Y | N | Y | N | N | N | Y | Y | N | N | N | N | N | N | N | N | N | N | N | N | Y | Y | / | [6 empty] | N
[6 empty] | 135 | 0~7 | calibration status of Right Front Wing Camera(RFWC) | 右前翼摄像头(RFWC)标定状态 | / | / | - (No Unit) | 0x0:Fully Calibration 0x1:Intrinsic Invalid 0x2:Extrinsic Invalid 0x3:Both Invalid 0x11: Failed to read configuration file (读取配置文件失败) 0x12: Failed to create calibration results folder (创建标定结果文件夹失败) 0x13: Initialization of ground target failed (初始化地面靶标失败) 0x14: Initialization of the surround view target failed (初始化靶标失败) 0x15: Failed to read intrinsic and extrinsic parameters file (读取内/外参文件失败) 0x16: Incorrect input image size (输入图片大小错误) 0x17: Number of input image channels is incorrect (输入图像通道数错误) 0x18: Fisheye camera corner point extraction error (鱼眼相机角点提取错误) 0x19: surround view camera detects a target error (周视相机检测靶标错误) 0x1a: Initial reprojection error is too large (初始重投影误差过大) 0x1b: Optimized reprojection error is too large (优化重投影误差过大) 0x1c: The Angle error is too large (和初始值角度误差过大) 0x1d: The translation error is too large (和初始值平移误差过大) 0x1e: Output camera calibration file error (输出相机标定文件错误) 0x1f: Camera not calibrated (相机未标定) | 0x0:完全校准 0x1:内部无效 0x2:外部无效 0x3:都无效 0x11: Failed to read configuration file (读取配置文件失败) 0x12: Failed to create calibration results folder (创建标定结果文件夹失败) 0x13: Initialization of ground target failed (初始化地面靶标失败) 0x14: Initialization of the surround view target failed (初始化靶标失败) 0x15: Failed to read intrinsic and extrinsic parameters file (读取内/外参文件失败) 0x16: Incorrect input image size (输入图片大小错误) 0x17: Number of input image channels is incorrect (输入图像通道数错误) 0x18: Fisheye camera corner point extraction error (鱼眼相机角点提取错误) 0x19: surround view camera detects a target error (周视相机检测靶标错误) 0x1a: Initial reprojection error is too large (初始重投影误差过大) 0x1b: Optimized reprojection error is too large (优化重投影误差过大) 0x1c: The Angle error is too large (和初始值角度误差过大) 0x1d: The translation error is too large (和初始值平移误差过大) 0x1e: Output camera calibration file error (输出相机标定文件错误) 0x1f: Camera not calibrated (相机未标定) | / | Texttable(HEX) | EEPROM | N | Y | N | Y | N | N | N | Y | Y | N | N | N | N | N | N | N | N | N | N | N | N | Y | Y | / | [6 empty] | N
[6 empty] | 136~137 | ALL | Roll of Right Front Wing Camera(RFWC) | 右前翼摄像头(RFWC) | -10 | 10 | ° | Y=(a/b)x+c a=0.001,b=1,c=-10 | Y=(a/b)x+c a=0.001,b=1,c=-10 | / | Linear(Unsigned) | EEPROM | N | Y | N | Y | N | N | N | Y | Y | N | N | N | N | N | N | N | N | N | N | N | N | Y | Y | / | [6 empty] | N
[6 empty] | 138~139 | ALL | Pitch of Right Front Wing Camera(RFWC) | 右前翼摄像头俯仰(RFWC) | -10 | 10 | ° | Y=(a/b)x+c a=0.001,b=1,c=-10 | Y=(a/b)x+c a=0.001,b=1,c=-10 | / | Linear(Unsigned) | EEPROM | N | Y | N | Y | N | N | N | Y | Y | N | N | N | N | N | N | N | N | N | N | N | N | Y | Y | / | [6 empty] | N
[6 empty] | 140~141 | ALL | Yaw of Right Front Wing Camera(RFWC) | 右前翼摄像头偏航(RFWC) | -10 | 10 | ° | Y=(a/b)x+c a=0.001,b=1,c=-10 | Y=(a/b)x+c a=0.001,b=1,c=-10 | / | Linear(Unsigned) | EEPROM | N | Y | N | Y | N | N | N | Y | Y | N | N | N | N | N | N | N | N | N | N | N | N | Y | Y | / | [6 empty] | N
[6 empty] | 142~143 | ALL | X of Right Front Wing Camera(RFWC) | 右前翼摄像头(RFWC)X轴 | -200 | 200 | mm | Y=(a/b)x+c a=1,b=1,c=-200 | Y=(a/b)x+c a=1,b=1,c=-200 | / | Linear(Unsigned) | EEPROM | N | Y | N | Y | N | N | N | Y | Y | N | N | N | N | N | N | N | N | N | N | N | N | Y | Y | / | [6 empty] | N
[6 empty] | 144~145 | ALL | Y of Right Front Wing Camera(RFWC) | 右前翼摄像头(RFWC)Y轴 | -200 | 200 | mm | Y=(a/b)x+c a=1,b=1,c=-200 | Y=(a/b)x+c a=1,b=1,c=-200 | / | Linear(Unsigned) | EEPROM | N | Y | N | Y | N | N | N | Y | Y | N | N | N | N | N | N | N | N | N | N | N | N | Y | Y | / | [6 empty] | N
[6 empty] | 146~147 | ALL | Z of Right Front Wing Camera(RFWC) | 右前翼摄像头(RFWC)Z轴 | -200 | 200 | mm | Y=(a/b)x+c a=1,b=1,c=-200 | Y=(a/b)x+c a=1,b=1,c=-200 | / | Linear(Unsigned) | EEPROM | N | Y | N | Y | N | N | N | Y | Y | N | N | N | N | N | N | N | N | N | N | N | N | Y | Y | / | [6 empty] | N
[6 empty] | 148 | 0~7 | calibration status of Left Rear Wing Camera(LRWC) | 左后置摄像头(LRWC)标定状态 | / | / | - (No Unit) | 0x0:Fully Calibration 0x1:Intrinsic Invalid 0x2:Extrinsic Invalid 0x3:Both Invalid 0x11: Failed to read configuration file (读取配置文件失败) 0x12: Failed to create calibration results folder (创建标定结果文件夹失败) 0x13: Initialization of ground target failed (初始化地面靶标失败) 0x14: Initialization of the surround view target failed (初始化靶标失败) 0x15: Failed to read intrinsic and extrinsic parameters file (读取内/外参文件失败) 0x16: Incorrect input image size (输入图片大小错误) 0x17: Number of input image channels is incorrect (输入图像通道数错误) 0x18: Fisheye camera corner point extraction error (鱼眼相机角点提取错误) 0x19: surround view camera detects a target error (周视相机检测靶标错误) 0x1a: Initial reprojection error is too large (初始重投影误差过大) 0x1b: Optimized reprojection error is too large (优化重投影误差过大) 0x1c: The Angle error is too large (和初始值角度误差过大) 0x1d: The translation error is too large (和初始值平移误差过大) 0x1e: Output camera calibration file error (输出相机标定文件错误) 0x1f: Camera not calibrated (相机未标定) | 0x0:完全校准 0x1:内部无效 0x2:外部无效 0x3:都无效 0x11: Failed to read configuration file (读取配置文件失败) 0x12: Failed to create calibration results folder (创建标定结果文件夹失败) 0x13: Initialization of ground target failed (初始化地面靶标失败) 0x14: Initialization of the surround view target failed (初始化靶标失败) 0x15: Failed to read intrinsic and extrinsic parameters file (读取内/外参文件失败) 0x16: Incorrect input image size (输入图片大小错误) 0x17: Number of input image channels is incorrect (输入图像通道数错误) 0x18: Fisheye camera corner point extraction error (鱼眼相机角点提取错误) 0x19: surround view camera detects a target error (周视相机检测靶标错误) 0x1a: Initial reprojection error is too large (初始重投影误差过大) 0x1b: Optimized reprojection error is too large (优化重投影误差过大) 0x1c: The Angle error is too large (和初始值角度误差过大) 0x1d: The translation error is too large (和初始值平移误差过大) 0x1e: Output camera calibration file error (输出相机标定文件错误) 0x1f: Camera not calibrated (相机未标定) | / | Texttable(HEX) | EEPROM | N | Y | N | Y | N | N | N | Y | Y | N | N | N | N | N | N | N | N | N | N | N | N | Y | Y | / | [6 empty] | N
[6 empty] | 149~150 | ALL | Roll of Left Rear Wing Camera(LRWC) | 左后置摄像头(LRWC) | -10 | 10 | ° | Y=(a/b)x+c a=0.001,b=1,c=-10 | Y=(a/b)x+c a=0.001,b=1,c=-10 | / | Linear(Unsigned) | EEPROM | N | Y | N | Y | N | N | N | Y | Y | N | N | N | N | N | N | N | N | N | N | N | N | Y | Y | / | [6 empty] | N
[6 empty] | 151~152 | ALL | Pitch of Left Rear Wing Camera(LRWC) | 左后置摄像头俯仰(LRWC) | -10 | 10 | ° | Y=(a/b)x+c a=0.001,b=1,c=-10 | Y=(a/b)x+c a=0.001,b=1,c=-10 | / | Linear(Unsigned) | EEPROM | N | Y | N | Y | N | N | N | Y | Y | N | N | N | N | N | N | N | N | N | N | N | N | Y | Y | / | [6 empty] | N
[6 empty] | 153~154 | ALL | Yaw of Left Rear Wing Camera(LRWC) | 左后置摄像头偏航(LRWC) | -10 | 10 | ° | Y=(a/b)x+c a=0.001,b=1,c=-10 | Y=(a/b)x+c a=0.001,b=1,c=-10 | / | Linear(Unsigned) | EEPROM | N | Y | N | Y | N | N | N | Y | Y | N | N | N | N | N | N | N | N | N | N | N | N | Y | Y | / | [6 empty] | N
[6 empty] | 155~156 | ALL | X of Left Rear Wing Camera(LRWC) | 左后置摄像头 (LRWC)X轴 | -200 | 200 | mm | Y=(a/b)x+c a=1,b=1,c=-200 | Y=(a/b)x+c a=1,b=1,c=-200 | / | Linear(Unsigned) | EEPROM | N | Y | N | Y | N | N | N | Y | Y | N | N | N | N | N | N | N | N | N | N | N | N | Y | Y | / | [6 empty] | N
[6 empty] | 157~158 | ALL | Y of Left Rear Wing Camera(LRWC) | 左后置摄像头 (LRWC)Y轴 | -200 | 200 | mm | Y=(a/b)x+c a=1,b=1,c=-200 | Y=(a/b)x+c a=1,b=1,c=-200 | / | Linear(Unsigned) | EEPROM | N | Y | N | Y | N | N | N | Y | Y | N | N | N | N | N | N | N | N | N | N | N | N | Y | Y | / | [6 empty] | N
[6 empty] | 159~160 | ALL | Z of Left Rear Wing Camera(LRWC) | 左后置摄像头 (LRWC)Z轴 | -200 | 200 | mm | Y=(a/b)x+c a=1,b=1,c=-200 | Y=(a/b)x+c a=1,b=1,c=-200 | / | Linear(Unsigned) | EEPROM | N | Y | N | Y | N | N | N | Y | Y | N | N | N | N | N | N | N | N | N | N | N | N | Y | Y | / | [6 empty] | N
[6 empty] | 161 | 0~7 | calibration status of Right RearWing Camera(RRWC) | 右后翼摄像头(RRWC)标定状态 | / | / | - (No Unit) | 0x0:Fully Calibration 0x1:Intrinsic Invalid 0x2:Extrinsic Invalid 0x3:Both Invalid 0x11: Failed to read configuration file (读取配置文件失败) 0x12: Failed to create calibration results folder (创建标定结果文件夹失败) 0x13: Initialization of ground target failed (初始化地面靶标失败) 0x14: Initialization of the surround view target failed (初始化靶标失败) 0x15: Failed to read intrinsic and extrinsic parameters file (读取内/外参文件失败) 0x16: Incorrect input image size (输入图片大小错误) 0x17: Number of input image channels is incorrect (输入图像通道数错误) 0x18: Fisheye camera corner point extraction error (鱼眼相机角点提取错误) 0x19: surround view camera detects a target error (周视相机检测靶标错误) 0x1a: Initial reprojection error is too large (初始重投影误差过大) 0x1b: Optimized reprojection error is too large (优化重投影误差过大) 0x1c: The Angle error is too large (和初始值角度误差过大) 0x1d: The translation error is too large (和初始值平移误差过大) 0x1e: Output camera calibration file error (输出相机标定文件错误) 0x1f: Camera not calibrated (相机未标定) | 0x0:完全校准 0x1:内部无效 0x2:外部无效 0x3:都无效 0x11: Failed to read configuration file (读取配置文件失败) 0x12: Failed to create calibration results folder (创建标定结果文件夹失败) 0x13: Initialization of ground target failed (初始化地面靶标失败) 0x14: Initialization of the surround view target failed (初始化靶标失败) 0x15: Failed to read intrinsic and extrinsic parameters file (读取内/外参文件失败) 0x16: Incorrect input image size (输入图片大小错误) 0x17: Number of input image channels is incorrect (输入图像通道数错误) 0x18: Fisheye camera corner point extraction error (鱼眼相机角点提取错误) 0x19: surround view camera detects a target error (周视相机检测靶标错误) 0x1a: Initial reprojection error is too large (初始重投影误差过大) 0x1b: Optimized reprojection error is too large (优化重投影误差过大) 0x1c: The Angle error is too large (和初始值角度误差过大) 0x1d: The translation error is too large (和初始值平移误差过大) 0x1e: Output camera calibration file error (输出相机标定文件错误) 0x1f: Camera not calibrated (相机未标定) | / | Texttable(HEX) | EEPROM | N | Y | N | Y | N | N | N | Y | Y | N | N | N | N | N | N | N | N | N | N | N | N | Y | Y | / | [6 empty] | N
[6 empty] | 162~163 | ALL | Roll of Right RearWing Camera(RRWC) | 右后置摄像头(RRWC) | -10 | 10 | ° | Y=(a/b)x+c a=0.001,b=1,c=-10 | Y=(a/b)x+c a=0.001,b=1,c=-10 | / | Linear(Unsigned) | EEPROM | N | Y | N | Y | N | N | N | Y | Y | N | N | N | N | N | N | N | N | N | N | N | N | Y | Y | / | [6 empty] | N
[6 empty] | 164~165 | ALL | Pitch of Right RearWing Camera(RRWC) | 右后翼摄像头俯仰(RRWC) | -10 | 10 | ° | Y=(a/b)x+c a=0.001,b=1,c=-10 | Y=(a/b)x+c a=0.001,b=1,c=-10 | / | Linear(Unsigned) | EEPROM | N | Y | N | Y | N | N | N | Y | Y | N | N | N | N | N | N | N | N | N | N | N | N | Y | Y | / | [6 empty] | N
[6 empty] | 166~167 | ALL | Yaw of Right RearWing Camera(RRWC) | 右后翼摄像头偏航(RRWC) | -10 | 10 | ° | Y=(a/b)x+c a=0.001,b=1,c=-10 | Y=(a/b)x+c a=0.001,b=1,c=-10 | / | Linear(Unsigned) | EEPROM | N | Y | N | Y | N | N | N | Y | Y | N | N | N | N | N | N | N | N | N | N | N | N | Y | Y | / | [6 empty] | N
[6 empty] | 168~169 | ALL | X of Right RearWing Camera(RRWC) | 右后翼摄像头 (RRWC)X轴 | -200 | 200 | mm | Y=(a/b)x+c a=1,b=1,c=-200 | Y=(a/b)x+c a=1,b=1,c=-200 | / | Linear(Unsigned) | EEPROM | N | Y | N | Y | N | N | N | Y | Y | N | N | N | N | N | N | N | N | N | N | N | N | Y | Y | / | [6 empty] | N
[6 empty] | 170~171 | ALL | Y of Right RearWing Camera(RRWC) | 右后翼摄像头 (RRWC)Y轴 | -200 | 200 | mm | Y=(a/b)x+c a=1,b=1,c=-200 | Y=(a/b)x+c a=1,b=1,c=-200 | / | Linear(Unsigned) | EEPROM | N | Y | N | Y | N | N | N | Y | Y | N | N | N | N | N | N | N | N | N | N | N | N | Y | Y | / | [6 empty] | N
[6 empty] | 172~173 | ALL | Z of Right RearWing Camera(RRWC) | 右后翼摄像头 (RRWC)Z轴 | -200 | 200 | mm | Y=(a/b)x+c a=1,b=1,c=-200 | Y=(a/b)x+c a=1,b=1,c=-200 | / | Linear(Unsigned) | EEPROM | N | Y | N | Y | N | N | N | Y | Y | N | N | N | N | N | N | N | N | N | N | N | N | Y | Y | / | [6 empty] | N
[6 empty] | 174 | 0~7 | calibration status of Rear Center Camera(RCC) | 后置中央摄像头(RCC)标定状态 | / | / | - (No Unit) | 0x00: Unknown 0x01: Success 0x10: NoImage 0x20: ChartNotInView 0x30: IlluminationError 0x40: ResultOutOfRange 0x50: ChartPosError 0x60: ChartDetectError 0xFF: GeneralError | 0x00：未知 0x01：成功 0x10：无图像 0x20：标靶不在视野内 0x30：光照错误 0x40：标定结果超出范围 0x50：标靶位置错误 0x60：标靶检测错误 0xFF：一般错误 | / | Texttable(HEX) | EEPROM | N | Y | N | Y | N | N | N | Y | Y | N | N | N | N | N | N | N | N | N | N | N | N | Y | Y | / | [6 empty] | Y
[6 empty] | 175~176 | ALL | Roll of Rear Center Camera(RCC) | 后置中央摄像头(RCC) | -10 | 10 | ° | Y=(a/b)x+c a=0.001,b=1,c=-10 | Y=(a/b)x+c a=0.001,b=1,c=-10 | / | Linear(Unsigned) | EEPROM | N | Y | N | Y | N | N | N | Y | Y | N | N | N | N | N | N | N | N | N | N | N | N | Y | Y | / | [6 empty] | Y
[6 empty] | 177~178 | ALL | Pitch of Rear Center Camera(RCC) | 后中央摄像头节距(RCC) | -10 | 10 | ° | Y=(a/b)x+c a=0.001,b=1,c=-10 | Y=(a/b)x+c a=0.001,b=1,c=-10 | / | Linear(Unsigned) | EEPROM | N | Y | N | Y | N | N | N | Y | Y | N | N | N | N | N | N | N | N | N | N | N | N | Y | Y | / | [6 empty] | Y
[6 empty] | 179~180 | ALL | Yaw of Rear Center Camera(RCC) | 后中央摄像头偏航(RCC) | -10 | 10 | ° | Y=(a/b)x+c a=0.001,b=1,c=-10 | Y=(a/b)x+c a=0.001,b=1,c=-10 | / | Linear(Unsigned) | EEPROM | N | Y | N | Y | N | N | N | Y | Y | N | N | N | N | N | N | N | N | N | N | N | N | Y | Y | / | [6 empty] | Y
[6 empty] | 181~182 | ALL | X of Rear Center Camera(RCC) | 后中央摄像头(RCC) X轴 | -200 | 200 | mm | Y=(a/b)x+c a=1,b=1,c=-200 | Y=(a/b)x+c a=1,b=1,c=-200 | / | Linear(Unsigned) | EEPROM | N | Y | N | Y | N | N | N | Y | Y | N | N | N | N | N | N | N | N | N | N | N | N | Y | Y | / | [6 empty] | Y
[6 empty] | 183~184 | ALL | Y of Rear Center Camera(RCC) | 后中央摄像头(RCC) Y轴 | -200 | 200 | mm | Y=(a/b)x+c a=1,b=1,c=-200 | Y=(a/b)x+c a=1,b=1,c=-200 | / | Linear(Unsigned) | EEPROM | N | Y | N | Y | N | N | N | Y | Y | N | N | N | N | N | N | N | N | N | N | N | N | Y | Y | / | [6 empty] | Y
[6 empty] | 185~186 | ALL | Z of Rear Center Camera(RCC) | 后中央摄像头(RCC) Z轴 | -200 | 200 | mm | Y=(a/b)x+c a=1,b=1,c=-200 | Y=(a/b)x+c a=1,b=1,c=-200 | / | Linear(Unsigned) | EEPROM | N | Y | N | Y | N | N | N | Y | Y | N | N | N | N | N | N | N | N | N | N | N | N | Y | Y | / | [6 empty] | Y
[6 empty] | 187 | 0~7 | calibration status of IMU | IMU标定状态 | / | / | - (No Unit) | 0x00: Fully Calibration 0x11: Severe IMU frame drops (IMU丢帧严重) 0x12: Excessive IMU noise (IMU噪声过大) 0x13: Large IMU zero bias (IMU零偏过大) 0x14: Error reading IMU template file (读取IMU模板文件错误) 0x15: IMU calibration result generation failed (IMU生成标定结果失败) 0x16: The Angle error is too large (IMU标定结果离设计值过远) 0x17: IMU not calibrated (IMU未标定) | 0x00: Fully Calibration 0x11: Severe IMU frame drops (IMU丢帧严重) 0x12: Excessive IMU noise (IMU噪声过大) 0x13: Large IMU zero bias (IMU零偏过大) 0x14: Error reading IMU template file (读取IMU模板文件错误) 0x15: IMU calibration result generation failed (IMU生成标定结果失败) 0x16: The Angle error is too large (IMU标定结果离设计值过远) 0x17: IMU not calibrated (IMU未标定) | / | Texttable(HEX) | EEPROM | N | Y | N | Y | N | N | N | Y | Y | N | N | N | N | N | N | N | N | N | N | N | N | Y | Y | / | [6 empty] | Y
[6 empty] | 188~189 | ALL | Roll of IMU | IMU | -10 | 10 | ° | Y=(a/b)x+c a=0.001,b=1,c=-10 | Y=(a/b)x+c a=0.001,b=1,c=-10 | / | Linear(Unsigned) | EEPROM | N | Y | N | Y | N | N | N | Y | Y | N | N | N | N | N | N | N | N | N | N | N | N | Y | Y | / | [6 empty] | Y
[6 empty] | 190~191 | ALL | Pitch of IMU | IMU节距 | -10 | 10 | ° | Y=(a/b)x+c a=0.001,b=1,c=-10 | Y=(a/b)x+c a=0.001,b=1,c=-10 | / | Linear(Unsigned) | EEPROM | N | Y | N | Y | N | N | N | Y | Y | N | N | N | N | N | N | N | N | N | N | N | N | Y | Y | / | [6 empty] | Y
[6 empty] | 192~193 | ALL | Yaw of IMU | IMU 偏航 | -200 | 200 | ° | Y=(a/b)x+c a=0.001,b=1,c=-10 | Y=(a/b)x+c a=0.001,b=1,c=-10 | / | Linear(Unsigned) | EEPROM | N | Y | N | Y | N | N | N | Y | Y | N | N | N | N | N | N | N | N | N | N | N | N | Y | Y | / | [6 empty] | Y
[6 empty] | 194~195 | ALL | X of IMU | IMU X轴 | -200 | 200 | mm | Y=(a/b)x+c a=1,b=1,c=-200 | Y=(a/b)x+c a=1,b=1,c=-200 | / | Linear(Unsigned) | EEPROM | N | Y | N | Y | N | N | N | Y | Y | N | N | N | N | N | N | N | N | N | N | N | N | Y | Y | / | [6 empty] | Y
[6 empty] | 196~197 | ALL | Y of IMU | IMU Y轴 | -200 | 200 | mm | Y=(a/b)x+c a=1,b=1,c=-200 | Y=(a/b)x+c a=1,b=1,c=-200 | / | Linear(Unsigned) | EEPROM | N | Y | N | Y | N | N | N | Y | Y | N | N | N | N | N | N | N | N | N | N | N | N | Y | Y | / | [6 empty] | Y
[6 empty] | 198~199 | ALL | Z of IMU | IMU Z轴 | -200 | 200 | mm | Y=(a/b)x+c a=1,b=1,c=-200 | Y=(a/b)x+c a=1,b=1,c=-200 | / | Linear(Unsigned) | EEPROM | N | Y | N | Y | N | N | N | Y | Y | N | N | N | N | N | N | N | N | N | N | N | N | Y | Y | / | [6 empty] | Y
[6 empty] | 200 | 7 | status of Right Front Wing Camera (RFWC) | 右前翼摄像头 （RFWC） 状态 | / | / | - (No Unit) | 0b:Not fault 1b: fault | 0b:无故障 1b:故障 | / | Texttable(Binary) | EEPROM | N | Y | N | Y | N | N | N | Y | Y | N | N | N | N | N | N | N | N | N | N | N | N | Y | Y | / | [6 empty] | N
[7 empty] | 6 | status of Left Front Wing Camera (LFWC) | 左前翼摄像头 （LFWC） 的状态 | / | / | - (No Unit) | 0b:Not fault 1b: fault | 0b:无故障 1b:故障 | / | Texttable(Binary) | EEPROM | N | Y | N | Y | N | N | N | Y | Y | N | N | N | N | N | N | N | N | N | N | N | N | Y | Y | / | [6 empty] | N
[7 empty] | 5 | status of Front Wide View Camera (FWVC)/FCM | 前置广角摄像头 （FWVC）/FCM 的状态 | / | / | - (No Unit) | 0b:Not fault 1b: fault | 0b:无故障 1b:故障 | / | Texttable(Binary) | EEPROM | N | Y | N | Y | N | N | N | Y | Y | N | N | N | N | N | N | N | N | N | N | N | N | Y | Y | / | [6 empty] | Y
[7 empty] | 4 | status of Front Long View Camera (FLVC) | 前置长视摄像头 （FLVC） 的状态 | / | / | - (No Unit) | 0b:Not fault 1b: fault | 0b:无故障 1b:故障 | / | Texttable(Binary) | EEPROM | N | Y | N | Y | N | N | N | Y | Y | N | N | N | N | N | N | N | N | N | N | N | N | Y | Y | / | [6 empty] | Y
[7 empty] | 3 | status of Right Side Around View Camera (RSAVC) | 右侧环视摄像头 （RSAVC） 的状态 | / | / | - (No Unit) | 0b:Not fault 1b: fault | 0b:无故障 1b:故障 | / | Texttable(Binary) | EEPROM | N | Y | N | Y | N | N | N | Y | Y | N | N | N | N | N | N | N | N | N | N | N | N | Y | Y | / | [6 empty] | Y
[7 empty] | 2 | status of Left Side Around View Camera (LSAVC) | 左侧环视摄像头 （LSAVC） 的状态 | / | / | - (No Unit) | 0b:Not fault 1b: fault | 0b:无故障 1b:故障 | / | Texttable(Binary) | EEPROM | N | Y | N | Y | N | N | N | Y | Y | N | N | N | N | N | N | N | N | N | N | N | N | Y | Y | / | [6 empty] | Y
[7 empty] | 1 | status of Rear Center Around View Camera (RCAVC) | 后置中央环视摄像头 （RCAVC） 的状态 | / | / | - (No Unit) | 0b:Not fault 1b: fault | 0b:无故障 1b:故障 | / | Texttable(Binary) | EEPROM | N | Y | N | Y | N | N | N | Y | Y | N | N | N | N | N | N | N | N | N | N | N | N | Y | Y | / | [6 empty] | Y
[7 empty] | 0 | status of Front Center Around View Camera (FCAVC) | 前置中央环视摄像头 （FCAVC） 的状态 | / | / | - (No Unit) | 0b:Not fault 1b: fault | 0b:无故障 1b:故障 | / | Texttable(Binary) | EEPROM | N | Y | N | Y | N | N | N | Y | Y | N | N | N | N | N | N | N | N | N | N | N | N | Y | Y | / | [6 empty] | Y
[6 empty] | 201 | 2 | status of Rear Center Camera (RCC) | 后置中央摄像头 （RCC） 的状态 | / | / | - (No Unit) | 0b:Not fault 1b: fault | 0b:无故障 1b:故障 | / | Texttable(Binary) | EEPROM | N | Y | N | Y | N | N | N | Y | Y | N | N | N | N | N | N | N | N | N | N | N | N | Y | Y | / | [6 empty] | Y
[7 empty] | 1 | status of Right RearWing Camera (RRWC) | 右后翼摄像头 （RRWC） 的状态 | / | / | - (No Unit) | 0b:Not fault 1b: fault | 0b:无故障 1b:故障 | / | Texttable(Binary) | EEPROM | N | Y | N | Y | N | N | N | Y | Y | N | N | N | N | N | N | N | N | N | N | N | N | Y | Y | / | [6 empty] | N
[7 empty] | 0 | status of Left Rear Wing Camera (LRWC) | 左后翼摄像头 （LRWC） 的状态 | / | / | - (No Unit) | 0b:Not fault 1b: fault | 0b:无故障 1b:故障 | / | Texttable(Binary) | EEPROM | N | Y | N | Y | N | N | N | Y | Y | N | N | N | N | N | N | N | N | N | N | N | N | Y | Y | / | [6 empty] | N
[6 empty] | 202 | 2 | EPB status | EPB status | / | / | - (No Unit) | 0x0: OK; 0x1: NOK | 0x00: OK; 0x01:NOK; | / | Texttable(HEX) | EEPROM | N | Y | N | Y | N | N | N | Y | Y | N | N | N | N | N | N | N | N | N | N | N | N | Y | Y | / | [6 empty] | Y
[7 empty] | 1 | IMU status | IMU 工作状态 | / | / | - (No Unit) | 0x0: Not fault; 0x1: fault; | 0x0: 无故障; 0x01:故障; | / | Texttable(HEX) | EEPROM | N | Y | N | Y | N | N | N | Y | Y | N | N | N | N | N | N | N | N | N | N | N | N | Y | Y | / | [6 empty] | Y
[7 empty] | 0 | Lidar status | Lidar 工作状态 | / | / | - (No Unit) | 0x0: Not fault; 0x1: fault; | 0x0: 无故障; 0x1: 故障; | / | Texttable(HEX) | EEPROM | N | Y | N | Y | N | N | N | Y | Y | N | N | N | N | N | N | N | N | N | N | N | N | Y | Y | / | [6 empty] | N
[6 empty] | 203 | 0~7 | Other calibration issues 2 | 其他标定问题2 | / | / | - (No Unit) | 0x00: Fully Calibration; 0x01: Calibration mode switch failure; 0x02: Camera image saving failed; | 0x00: 完全校准; 0x01: 校准模式切换失败; 0x02: 相机图像保存失败; | / | Texttable(HEX) | EEPROM | N | Y | N | Y | N | N | N | Y | Y | N | N | N | N | N | N | N | N | N | N | N | N | Y | Y | / | [6 empty] | N
[6 empty] | 204 | 7 | / | / | / | / | - (No Unit) | 0x0: OK 0x1: NOK | 0x0: OK 0x1: NOK | / | Texttable(Binary) | EEPROM | N | Y | N | Y | N | N | N | Y | Y | N | N | N | N | N | N | N | N | N | N | N | N | Y | Y | /
[7 empty] | 6 | / | / | / | / | - (No Unit) | 0x0: OK 0x1: NOK | 0x0: OK 0x1: NOK | / | Texttable(Binary) | EEPROM | N | Y | N | Y | N | N | N | Y | Y | N | N | N | N | N | N | N | N | N | N | N | N | Y | Y | /
[7 empty] | 5 | vehicle VIN | vehicle VIN | / | / | - (No Unit) | 0x0: OK 0x1: NOK | 0x0: OK 0x1: NOK | / | Texttable(Binary) | EEPROM | N | Y | N | Y | N | N | N | Y | Y | N | N | N | N | N | N | N | N | N | N | N | N | Y | Y | / | [6 empty] | Y
[7 empty] | 4 | chasis port status | chasis port status | / | / | - (No Unit) | 0x0: OK 0x1: NOK | 0x0: OK 0x1: NOK | / | Texttable(Binary) | EEPROM | N | Y | N | Y | N | N | N | Y | Y | N | N | N | N | N | N | N | N | N | N | N | N | Y | Y | / | [6 empty] | Y
[7 empty] | 3 | body port status | body port status | / | / | - (No Unit) | 0x0: OK 0x1: NOK | 0x0: OK 0x1: NOK | / | Texttable(Binary) | EEPROM | N | Y | N | Y | N | N | N | Y | Y | N | N | N | N | N | N | N | N | N | N | N | N | Y | Y | / | [6 empty] | Y
[7 empty] | 2 | config file status | config file status | / | / | - (No Unit) | 0x0: OK 0x1: NOK | 0x0: OK 0x1: NOK | / | Texttable(Binary) | EEPROM | N | Y | N | Y | N | N | N | Y | Y | N | N | N | N | N | N | N | N | N | N | N | N | Y | Y | / | [6 empty] | Y
[7 empty] | 1 | Init status | Init status | / | / | - (No Unit) | 0x0: OK 0x1: NOK | 0x0: OK 0x1: NOK | / | Texttable(Binary) | EEPROM | N | Y | N | Y | N | N | N | Y | Y | N | N | N | N | N | N | N | N | N | N | N | N | Y | Y | / | [6 empty] | Y
[7 empty] | 0 | Result status | Result status | / | / | - (No Unit) | 0x0: OK 0x1: NOK | 0x0: OK 0x1: NOK | / | Texttable(Binary) | EEPROM | N | Y | N | Y | N | N | N | Y | Y | N | N | N | N | N | N | N | N | N | N | N | N | Y | Y | / | [6 empty] | Y
62 | 0x4008 | Switch link status | 交换机端口连接状态 | R | 1 | ALL | 6~7 | Reserved | 预留 | / | / | - (No Unit) | / | / | / | HEX | RAM | N | Y | N | Y | N | N | N | Y | Y | N | N | N | N | N | N | N | N | N | N | N | N | Y | N | / | [6 empty] | N
[7 empty] | 5 | FRLMF4DR | FRLMF4DR | / | / | - (No Unit) | 0b: link down 未连接 1b:link up 已连接 | 0b: 未连接 1b:已连接 | / | Texttable(Binary) | RAM | N | Y | N | Y | N | N | N | Y | Y | N | N | N | N | N | N | N | N | N | N | N | N | Y | N | / | [6 empty] | N
[7 empty] | 4 | FLM | FLM | / | / | - (No Unit) | 0b: link down 未连接 1b:link up 已连接 | 0b: 未连接 1b:已连接 | / | Texttable(Binary) | RAM | N | Y | N | Y | N | N | N | Y | Y | N | N | N | N | N | N | N | N | N | N | N | N | Y | N | / | [6 empty] | N
[7 empty] | 3 | FFLM | FFLM | / | / | - (No Unit) | 0b: link down 未连接 1b:link up 已连接 | 0b: 未连接 1b:已连接 | / | Texttable(Binary) | RAM | N | Y | N | Y | N | N | N | Y | Y | N | N | N | N | N | N | N | N | N | N | N | N | Y | N | / | [6 empty] | N
[7 empty] | 2 | FCM | FCM | / | / | - (No Unit) | 0b: link down 未连接 1b:link up 已连接 | 0b: 未连接 1b:已连接 | / | Texttable(Binary) | RAM | N | Y | N | Y | N | N | N | Y | Y | N | N | N | N | N | N | N | N | N | N | N | N | Y | N | / | [6 empty] | N
[7 empty] | 1 | LCM | LCM | / | / | - (No Unit) | 0b: link down 未连接 1b:link up 已连接 | 0b: 未连接 1b:已连接 | / | Texttable(Binary) | RAM | N | Y | N | Y | N | N | N | Y | Y | N | N | N | N | N | N | N | N | N | N | N | N | Y | N | / | [6 empty] | N
[7 empty] | 0 | VCC(5.0)/FLZCU(4.X) | VCC(5.0)/FLZCU(4.X) | / | / | - (No Unit) | 0b: link down 未连接 1b:link up 已连接 | 0b: 未连接 1b:已连接 | / | Texttable(Binary) | RAM | N | Y | N | Y | N | N | N | Y | Y | N | N | N | N | N | N | N | N | N | N | N | N | Y | N | / | [6 empty] | N
63 | 0x4009 | Minimum SQI of the Ethernet port | 以太端口的最小SQI | R | 6 | 0 | ALL | VCC(5.0)/FLZCU(4.X) minimum SQI | VCC(5.0)/FLZCU(4.X)端口最小SQI | 0 | 7 | - (No Unit) | / | / | / | HEX | RAM | N | Y | N | Y | N | N | N | Y | Y | N | N | N | N | N | N | N | N | N | N | N | N | Y | N | / | [6 empty] | N
[6 empty] | 1 | ALL | LCM minimum SQI | LCM端口最小SQI | 0 | 7 | - (No Unit) | / | / | / | HEX | RAM | N | Y | N | Y | N | N | N | Y | Y | N | N | N | N | N | N | N | N | N | N | N | N | Y | N | / | [6 empty] | N
[6 empty] | 2 | ALL | FCM minimum SQI | FCM端口最小SQI | 0 | 7 | - (No Unit) | / | / | / | HEX | RAM | N | Y | N | Y | N | N | N | Y | Y | N | N | N | N | N | N | N | N | N | N | N | N | Y | N | / | [6 empty] | N
[6 empty] | 3 | ALL | FFLM minimum SQI | FFLM端口最小SQI | / | / | - (No Unit) | / | / | / | HEX | RAM | N | Y | N | Y | N | N | N | Y | Y | N | N | N | N | N | N | N | N | N | N | N | N | Y | N | / | [6 empty] | N
[6 empty] | 4 | ALL | FLM minimum SQI | FLM端口最小SQI | 0 | 7 | - (No Unit) | / | / | / | HEX | RAM | N | Y | N | Y | N | N | N | Y | Y | N | N | N | N | N | N | N | N | N | N | N | N | Y | N | / | [6 empty] | N
[6 empty] | 5 | ALL | FRLM F4DR minimum SQI | FRLM F4DR端口最小SQI | / | / | - (No Unit) | / | / | / | HEX | RAM | N | Y | N | Y | N | N | N | Y | Y | N | N | N | N | N | N | N | N | N | N | N | N | Y | N | / | [6 empty] | Y
64 | 0x400A | Number of frames dropped by switch（5.0） | 端口丢包数量（5.0） | R | 4 | 0~3 | ALL | Number of frames dropped on VCC F4DR port | VCC F4DR端口丢包数量 | / | / | - (No Unit) | / | / | / | HEX | RAM | N | Y | N | Y | N | N | N | Y | Y | N | N | N | N | N | N | N | N | N | N | N | N | Y | N | / | [6 empty] | Y
65 | 0x400A | Number of frames dropped by switch（4.X） | 端口丢包数量（4.X） | R | 24 | 0~3 | ALL | Number of frames dropped on the FLZCU port | FLZCU端口丢包数 | 0 | 4294967295 | - (No Unit) | / | / | / | HEX | RAM | N | Y | N | Y | N | N | N | Y | Y | N | N | N | N | N | N | N | N | N | N | N | N | Y | N | / | [6 empty] | N
[6 empty] | 4~7 |  | Number of frames dropped on the LCM port | LCM端口丢包数 | 0 | 4294967295 | - (No Unit) | / | / | / | HEX | RAM | N | Y | N | Y | N | N | N | Y | Y | N | N | N | N | N | N | N | N | N | N | N | N | Y | N | / | [6 empty] | N
[6 empty] | 8~11 |  | Number of frames dropped on the FCM port | FCM端口丢包数 | 0 | 4294967295 | - (No Unit) | / | / | / | HEX | RAM | N | Y | N | Y | N | N | N | Y | Y | N | N | N | N | N | N | N | N | N | N | N | N | Y | N | / | [6 empty] | N
[6 empty] | 12~15 |  | Reserved | 预留 | / | / | - (No Unit) | / | / | / | HEX | RAM | N | Y | N | Y | N | N | N | Y | Y | N | N | N | N | N | N | N | N | N | N | N | N | Y | N | / | [6 empty] | N
[6 empty] | 16~19 |  | Number of frames dropped on the FLM port | FLM端口丢包数 | 0 | 4294967295 | - (No Unit) | / | / | / | HEX | RAM | N | Y | N | Y | N | N | N | Y | Y | N | N | N | N | N | N | N | N | N | N | N | N | Y | N | / | [6 empty] | N
[6 empty] | 20~23 |  | Reserved | 预留 | / | / | - (No Unit) | / | / | / | HEX | RAM | N | Y | N | Y | N | N | N | Y | Y | N | N | N | N | N | N | N | N | N | N | N | N | Y | N | / | [6 empty] | N
66 | 0x400B | Current port SQI | 当前端口信号质量 | R | 6 | 0 | ALL | VCC(5.0)/FLZCU(4.X) Current SQI | VCC(5.0)/FLZCU(4.X) 端口当前SQI | 0 | 7 | - (No Unit) | / | / | / | HEX | RAM | N | Y | N | Y | N | N | N | Y | Y | N | N | N | N | N | N | N | N | N | N | N | N | Y | N | / | [6 empty] | N
[6 empty] | 1 |  | LCM Current SQI | LCM端口当前SQI | 0 | 7 | - (No Unit) | / | / | / | HEX | RAM | N | Y | N | Y | N | N | N | Y | Y | N | N | N | N | N | N | N | N | N | N | N | N | Y | N | / | [6 empty] | N
[6 empty] | 2 |  | FCM Current SQI | FCM端口当前SQI | 0 | 7 | - (No Unit) | / | / | / | HEX | RAM | N | Y | N | Y | N | N | N | Y | Y | N | N | N | N | N | N | N | N | N | N | N | N | Y | N | / | [6 empty] | N
[6 empty] | 3 |  | FFLM Current SQI | FFLM端口当前SQI | / | / | - (No Unit) | / | / | / | HEX | RAM | N | Y | N | Y | N | N | N | Y | Y | N | N | N | N | N | N | N | N | N | N | N | N | Y | N | / | [6 empty] | N
[6 empty] | 4 |  | FLMF4DR Current SQI | FLM F4DR端口当前SQI | 0 | 7 | - (No Unit) | / | / | / | HEX | RAM | N | Y | N | Y | N | N | N | Y | Y | N | N | N | N | N | N | N | N | N | N | N | N | Y | N | / | [6 empty] | Y
[6 empty] | 5 |  | FELM Current SQI | FRLM端口当前SQI | / | / | - (No Unit) | / | / | / | HEX | RAM | N | Y | N | Y | N | N | N | Y | Y | N | N | N | N | N | N | N | N | N | N | N | N | Y | N | / | [6 empty] | N
67 | 0x400C | Master/Slave status | 主/从状态 | R | 1 | 0 | 6~7 | Reserved | 预留 | / | / | - (No Unit) | / | / | / | HEX | RAM | N | Y | N | Y | N | N | N | Y | Y | N | N | N | N | N | N | N | N | N | N | N | N | Y | N | / | [6 empty] | N
[7 empty] | 5 | FRLM F4DR Master/Slave status | FRLM F4DR端口主备状态 | / | / | - (No Unit) | 0b:slave mode 1b:master mode | 0b:从模式 1b:主模式 | / | Texttable(Binary) | RAM | N | Y | N | Y | N | N | N | Y | Y | N | N | N | N | N | N | N | N | N | N | N | N | Y | N | / | [6 empty] | Y
[7 empty] | 4 | FLM Master/Slave status | FLM端口主备状态 | / | / | - (No Unit) | 0b:slave mode 1b:master mode | 0b:从模式 1b:主模式 | / | Texttable(Binary) | RAM | N | Y | N | Y | N | N | N | Y | Y | N | N | N | N | N | N | N | N | N | N | N | N | Y | N | / | [6 empty] | N
[7 empty] | 3 | FFLM Master/Slave status | FFLM端口主备状态 | / | / | - (No Unit) | 0b:slave mode 1b:master mode | 0b:从模式 1b:主模式 | / | Texttable(Binary) | RAM | N | Y | N | Y | N | N | N | Y | Y | N | N | N | N | N | N | N | N | N | N | N | N | Y | N | / | [6 empty] | N
[7 empty] | 2 | FCM Master/Slave status | FCM端口主备状态 | / | / | - (No Unit) | 0b:slave mode 1b:master mode | 0b:从模式 1b:主模式 | / | Texttable(Binary) | RAM | N | Y | N | Y | N | N | N | Y | Y | N | N | N | N | N | N | N | N | N | N | N | N | Y | N | / | [6 empty] | N
[7 empty] | 1 | LCM Master/Slave status | LCM端口主备状态 | / | / | - (No Unit) | 0b:slave mode 1b:master mode | 0b:从模式 1b:主模式 | / | Texttable(Binary) | RAM | N | Y | N | Y | N | N | N | Y | Y | N | N | N | N | N | N | N | N | N | N | N | N | Y | N | / | [6 empty] | N
[7 empty] | 0 | VCC(5.0)/FLZCU(4.X) Port Master/Slave status | VCC(5.0)/FLZCU(4.X) 端口主备状态 | / | / | - (No Unit) | 0b:slave mode 1b:master mode | 0b:从模式 1b:主模式 | / | Texttable(Binary) | RAM | N | Y | N | Y | N | N | N | Y | Y | N | N | N | N | N | N | N | N | N | N | N | N | Y | N | / | [6 empty] | N
68 | 0x4016 | HD MAP Account Error | 高精地图账号错误信息 | R | 1 | 0 | 0 | 高精地图 鉴权失败 证书服务期已过期 | 高精地图 鉴权失败 证书服务期已过期 | / | / | - (No Unit) | 0b:unset 1b:set | 0b:未置Bit 1b:置Bit | / | Texttable(Binary) | EEPROM | N | Y | N | Y | N | N | N | Y | Y | N | N | N | N | N | N | N | N | N | N | N | N | Y | Y | / | [6 empty] | N
[7 empty] | 1 | 高精地图 鉴权失败_证书破损 | 高精地图 鉴权失败_证书破损 | / | / | - (No Unit) | 0b:unset 1b:set | 0b:未置Bit 1b:置Bit | / | Texttable(Binary) | EEPROM | N | Y | N | Y | N | N | N | Y | Y | N | N | N | N | N | N | N | N | N | N | N | N | Y | Y | / | [6 empty] | N
[7 empty] | 2 | 高精地图 鉴权失败_网络不可用 | 高精地图 鉴权失败_网络不可用 | / | / | - (No Unit) | 0b:unset 1b:set | 0b:未置Bit 1b:置Bit | / | Texttable(Binary) | EEPROM | N | Y | N | Y | N | N | N | Y | Y | N | N | N | N | N | N | N | N | N | N | N | N | Y | Y | / | [6 empty] | N
[7 empty] | 3 | 高精地图 鉴权失败_鉴权服务不可用 | 高精地图 鉴权失败_鉴权服务不可用 | / | / | - (No Unit) | 0b:unset 1b:set | 0b:未置Bit 1b:置Bit | / | Texttable(Binary) | EEPROM | N | Y | N | Y | N | N | N | Y | Y | N | N | N | N | N | N | N | N | N | N | N | N | Y | Y | / | [6 empty] | N
[7 empty] | 4 | 高精地图 鉴权失败_UUID码未注册 | 高精地图 鉴权失败_UUID码未注册 | / | / | - (No Unit) | 0b:unset 1b:set | 0b:未置Bit 1b:置Bit | / | Texttable(Binary) | EEPROM | N | Y | N | Y | N | N | N | Y | Y | N | N | N | N | N | N | N | N | N | N | N | N | Y | Y | / | [6 empty] | N
[7 empty] | 5 | 高精地图 鉴权失败 证书授权期已过期 | 高精地图 鉴权失败 证书授权期已过期 | / | / | - (No Unit) | 0b:unset 1b:set | 0b:未置Bit 1b:置Bit | / | Texttable(Binary) | EEPROM | N | Y | N | Y | N | N | N | Y | Y | N | N | N | N | N | N | N | N | N | N | N | N | Y | Y | / | [6 empty] | N
[7 empty] | 6 | 高精地图 鉴权失败_文件权限异常 | 高精地图 鉴权失败_文件权限异常 | / | / | - (No Unit) | 0b:unset 1b:set | 0b:未置Bit 1b:置Bit | / | Texttable(Binary) | EEPROM | N | Y | N | Y | N | N | N | Y | Y | N | N | N | N | N | N | N | N | N | N | N | N | Y | Y | / | [6 empty] | N
[7 empty] | 7 | reserved | 预留 | / | / | - (No Unit) | / | / | / | ASCII | EEPROM | N | Y | N | Y | N | N | N | Y | Y | N | N | N | N | N | N | N | N | N | N | N | N | Y | Y | / | [6 empty] | N
69 | 0x400D | Test mode status | 测试模式状态 | R | 6 | 0 | ALL | VCC(5.0)/FLZCU(4.X) Test mode | VCC(5.0)/FLZCU(4.X) 测试模式 | / | / | - (No Unit) | 0x00:00 0x01:01 0x02:02 0x04:04 0x05:05 0x06:06 0x07:07 0xFF:FF | 0x00:00 0x01:01 0x02:02 0x04:04 0x05:05 0x06:06 0x07:07 0xFF:FF | / | TextTable(HEX) | RAM | N | Y | N | Y | N | N | N | Y | Y | N | N | N | N | N | N | N | N | N | N | N | N | Y | N | / | [6 empty] | N
[6 empty] | 1 | ALL | LCM Test mode | VCC测试模式 | / | / | - (No Unit) | 0x00:00 0x01:01 0x02:02 0x04:04 0x05:05 0x06:06 0x07:07 0xFF:FF | 0x00:00 0x01:01 0x02:02 0x04:04 0x05:05 0x06:06 0x07:07 0xFF:FF | / | TextTable(HEX) |  | N | Y | N | Y | N | N | N | Y | Y | N | N | N | N | N | N | N | N | N | N | N | N | Y | N | / | [6 empty] | N
[6 empty] | 2 | ALL | FCM Test mode | FCM测试模式 | / | / | - (No Unit) | 0x00:00 0x01:01 0x02:02 0x04:04 0x05:05 0x06:06 0x07:07 0xFF:FF | 0x00:00 0x01:01 0x02:02 0x04:04 0x05:05 0x06:06 0x07:07 0xFF:FF | / | TextTable(HEX) |  | N | Y | N | Y | N | N | N | Y | Y | N | N | N | N | N | N | N | N | N | N | N | N | Y | N | / | [6 empty] | N
[6 empty] | 3 | ALL | FFLM Test mode | FFLM测试模式 | / | / | - (No Unit) | / | / | 0xFF | HEX |  | N | Y | N | Y | N | N | N | Y | Y | N | N | N | N | N | N | N | N | N | N | N | N | Y | N | / | [6 empty] | N
[6 empty] | 4 | ALL | FLM Test mode | FLM测试模式 | / | / | - (No Unit) | 0x00:00 0x01:01 0x02:02 0x04:04 0x05:05 0x06:06 0x07:07 0xFF:FF | 0x00:00 0x01:01 0x02:02 0x04:04 0x05:05 0x06:06 0x07:07 0xFF:FF | / | TextTable(HEX) |  | N | Y | N | Y | N | N | N | Y | Y | N | N | N | N | N | N | N | N | N | N | N | N | Y | N | / | [6 empty] | N
[6 empty] | 5 | ALL | FRLMF4DR Test mode | FRLMF4DR测试模式 | / | / | - (No Unit) | 0x00:00 0x01:01 0x02:02 0x04:04 0x05:05 0x06:06 0x07:07 0xFF:FF | 0x00:00 0x01:01 0x02:02 0x04:04 0x05:05 0x06:06 0x07:07 0xFF:FF | / | TextTable(HEX) |  | N | Y | N | Y | N | N | N | Y | Y | N | N | N | N | N | N | N | N | N | N | N | N | Y | N | / | [6 empty] | Y
70 | 0x400E | Rate of frames dropped by switch | 端口丢包率 | R | 12 | 0 | ALL | Integer part of the freams loss rate on the FLZCU port | FLZCU端口丢包率的整数部分 | 0 | 99 | % (percent) | / | / | / | HEX | RAM | N | Y | N | Y | N | N | N | Y | Y | N | N | N | N | N | N | N | N | N | N | N | N | Y | N | / | [6 empty] | N
[6 empty] | 1 | ALL | Decimals part of the freams loss rate on the FLZCU port | FLZCU端口丢包率的小数部分 | 0 | 99 | % (percent) | / | / | / | HEX | RAM | N | Y | N | Y | N | N | N | Y | Y | N | N | N | N | N | N | N | N | N | N | N | N | Y | N | / | [6 empty] | N
[6 empty] | 2 | ALL | Integer part of the freams loss rate on the LCM port | LCM端口丢包率的整数部分 | 0 | 99 | % (percent) | / | / | / | HEX | RAM | N | Y | N | Y | N | N | N | Y | Y | N | N | N | N | N | N | N | N | N | N | N | N | Y | N | / | [6 empty] | N
[6 empty] | 3 | ALL | Decimals part of the freams loss rate on the LCM port | LCM端口丢包率的小数部分 | 0 | 99 | % (percent) | / | / | / | HEX | RAM | N | Y | N | Y | N | N | N | Y | Y | N | N | N | N | N | N | N | N | N | N | N | N | Y | N | / | [6 empty] | N
[6 empty] | 4 | ALL | Integer part of the freams loss rate on the FCM port | FCM端口丢包率的整数部分 | 0 | 99 | % (percent) | / | / | / | HEX | RAM | N | Y | N | Y | N | N | N | Y | Y | N | N | N | N | N | N | N | N | N | N | N | N | Y | N | / | [6 empty] | N
[6 empty] | 5 | ALL | Decimals part of the freams loss rate on the FCM port | FCM端口丢包率的小数部分 | 0 | 99 | % (percent) | / | / | / | HEX | RAM | N | Y | N | Y | N | N | N | Y | Y | N | N | N | N | N | N | N | N | N | N | N | N | Y | N | / | [6 empty] | N
[6 empty] | 6~7 | ALL | reserved | 预留 | / | / | - (No Unit) | / | / | 0x00 | HEX | RAM | N | Y | N | Y | N | N | N | Y | Y | N | N | N | N | N | N | N | N | N | N | N | N | Y | N | / | [6 empty] | N
[6 empty] | 8 | ALL | Integer part of the freams loss rate on the FLM F4DR port | FLM F4DR端口丢包率的整数部分 | 0 | 99 | % (percent) | / | / | / | HEX | RAM | N | Y | N | Y | N | N | N | Y | Y | N | N | N | N | N | N | N | N | N | N | N | N | Y | N | / | [6 empty] | Y
[6 empty] | 9 | ALL | Decimals part of the freams loss rate on the FLM F4DR port | FLM F4DR端口丢包率的小数部分 | 0 | 99 | % (percent) | / | / | / | HEX | RAM | N | Y | N | Y | N | N | N | Y | Y | N | N | N | N | N | N | N | N | N | N | N | N | Y | N | / | [6 empty] | Y
[6 empty] | 10~11 | ALL | reserved | 预留 | / | / | - (No Unit) | / | / | 0x00 | HEX | RAM | N | Y | N | Y | N | N | N | Y | Y | N | N | N | N | N | N | N | N | N | N | N | N | Y | N | / | [6 empty] | N
71 | 0x4019 | read link status of cameras and pclk_det status of 96717 | 读取摄像头的link状态和 96717的pclk_det 的状态 | R | 13 | 0 | ALL | Front Tele | 前视长焦 | / | / | - (No Unit) | 0x00：Link Down 0x01：Link Up | 0x00：Link Down 0x01：Link Up | / | Texttable(Hex) | RAM | N | Y | N | Y | N | N | N | Y | Y | N | N | N | N | N | N | N | N | N | N | N | N | Y | Y | / | [6 empty] | Y
[6 empty] | 1 | ALL | Front Wide | 前视广角 | / | / | - (No Unit) | 0x00：Link Down 0x01：Link Up | 0x00：Link Down 0x01：Link Up | / | Texttable(Hex) | RAM | N | Y | N | Y | N | N | N | Y | Y | N | N | N | N | N | N | N | N | N | N | N | N | Y | Y | / | [6 empty] | Y
[6 empty] | 2 | ALL | Rear Center | 后周视 | / | / | - (No Unit) | 0x00：Link Down 0x01：Link Up | 0x00：Link Down 0x01：Link Up | / | Texttable(Hex) | RAM | N | Y | N | Y | N | N | N | Y | Y | N | N | N | N | N | N | N | N | N | N | N | N | Y | Y | / | [6 empty] | Y
[6 empty] | 3 | ALL | Right Front Wing | 右前周视 | / | / | - (No Unit) | 0x00：Link Down 0x01：Link Up | 0x00：Link Down 0x01：Link Up | / | Texttable(Hex) | RAM | N | Y | N | Y | N | N | N | Y | Y | N | N | N | N | N | N | N | N | N | N | N | N | Y | Y | / | [6 empty] | N
[6 empty] | 4 | ALL | Right Rear Wing | 右后周视 | / | / | - (No Unit) | 0x00：Link Down 0x01：Link Up | 0x00：Link Down 0x01：Link Up | / | Texttable(Hex) | RAM | N | Y | N | Y | N | N | N | Y | Y | N | N | N | N | N | N | N | N | N | N | N | N | Y | Y | / | [6 empty] | N
[6 empty] | 5 | ALL | Left Rear Wing | 左后周视 | / | / | - (No Unit) | 0x00：Link Down 0x01：Link Up | 0x00：Link Down 0x01：Link Up | / | Texttable(Hex) | RAM | N | Y | N | Y | N | N | N | Y | Y | N | N | N | N | N | N | N | N | N | N | N | N | Y | Y | / | [6 empty] | N
[6 empty] | 6 | ALL | Left Front Wing | 左前周视 | / | / | - (No Unit) | 0x00：Link Down 0x01：Link Up | 0x00：Link Down 0x01：Link Up | / | Texttable(Hex) | RAM | N | Y | N | Y | N | N | N | Y | Y | N | N | N | N | N | N | N | N | N | N | N | N | Y | Y | / | [6 empty] | N
[6 empty] | 7 | ALL | Rear Near Range | 后环视 | / | / | - (No Unit) | 0x00：Link Down 0x01：Link Up | 0x00：Link Down 0x01：Link Up | / | Texttable(Hex) | RAM | N | Y | N | Y | N | N | N | Y | Y | N | N | N | N | N | N | N | N | N | N | N | N | Y | Y | / | [6 empty] | Y
[6 empty] | 8 | ALL | Front Near Range | 前环视 | / | / | - (No Unit) | 0x00：Link Down 0x01：Link Up | 0x00：Link Down 0x01：Link Up | / | Texttable(Hex) | RAM | N | Y | N | Y | N | N | N | Y | Y | N | N | N | N | N | N | N | N | N | N | N | N | Y | Y | / | [6 empty] | Y
[6 empty] | 9 | ALL | Right Near Range | 右环视 | / | / | - (No Unit) | 0x00：Link Down 0x01：Link Up | 0x00：Link Down 0x01：Link Up | / | Texttable(Hex) | RAM | N | Y | N | Y | N | N | N | Y | Y | N | N | N | N | N | N | N | N | N | N | N | N | Y | Y | / | [6 empty] | Y
[6 empty] | 10 | ALL | Left Near Range | 左环视 | / | / | - (No Unit) | 0x00：Link Down 0x01：Link Up | 0x00：Link Down 0x01：Link Up | / | Texttable(Hex) | RAM | N | Y | N | Y | N | N | N | Y | Y | N | N | N | N | N | N | N | N | N | N | N | N | Y | Y | / | [6 empty] | Y
[6 empty] | 11 | ALL | 96717-0x40 | 96717-0x40 | / | / | - (No Unit) | 0x00：pclk_det not detect 0x01：pclk_det detect | 0x00：pclk_det not detect 0x01：pclk_det detect | / | Texttable(Hex) | RAM | N | Y | N | Y | N | N | N | Y | Y | N | N | N | N | N | N | N | N | N | N | N | N | Y | Y | / | [6 empty] | N
[6 empty] | 12 | ALL | 96717-0x42 | 96717-0x42 | / | / | - (No Unit) | 0x00：pclk_det not detect 0x01：pclk_det detect | 0x00：pclk_det not detect 0x01：pclk_det detect | / | Texttable(Hex) | RAM | N | Y | N | Y | N | N | N | Y | Y | N | N | N | N | N | N | N | N | N | N | N | N | Y | Y | / | [6 empty] | N
72 | 0x400F | (Precondition_status) | 相机售后前置条件状态 | R | 12 | 0 | ALL |  | 车辆环境检查状态 | / | / | - (No Unit) | XX:车辆环境检查状态 0b，False； 1b，True； bit1: 轮速信号异常 bit2: 四门两盖未关闭 bit3: 车辆不处于静止状态 bit4: IMU数据异常 bit5: GNSS异常 bit6: 空气悬架不在normal档位 bit7：冷启动模式切换异常 bit8: reserved 对于没有主动悬架的车型，byte1的bit6为reserved； 对于没有冷启动需求的车型，byte1的bit7为reserved； | XX:车辆环境检查状态 0b，False； 1b，True； bit1: 轮速信号异常 bit2: 四门两盖未关闭 bit3: 车辆不处于静止状态 bit4: IMU数据异常 bit5: GNSS异常 bit6: 空气悬架不在normal档位 bit7：冷启动模式切换异常 bit8: reserved 对于没有主动悬架的车型，byte1的bit6为reserved； 对于没有冷启动需求的车型，byte1的bit7为reserved； | / | Texttable(Hex) | RAM | N | Y | N | Y | N | N | N | Y | Y | N | N | N | N | N | N | N | N | N | N | N | N | Y | Y | / | [6 empty] | Y
[6 empty] | 1 | ALL |  | 0号摄像头工作状态 |  |  |  | XX : 0号摄像头工作状态 0x00: 正常 0x07: 摄像头存在故障 | XX : 0号摄像头工作状态 0x00: 正常 0x07: 摄像头存在故障 | / | Texttable(Hex) | RAM | N | Y | N | Y | N | N | N | Y | Y | N | N | N | N | N | N | N | N | N | N | N | N | Y | Y | / | [6 empty] | Y
[6 empty] | 2 | ALL |  | 2号摄像头工作状态 |  |  |  | XX : 2号摄像头工作状态 0x00: 正常 0x07: 摄像头存在故障 | XX : 2号摄像头工作状态 0x00: 正常 0x07: 摄像头存在故障 | / | Texttable(Hex) | RAM | N | Y | N | Y | N | N | N | Y | Y | N | N | N | N | N | N | N | N | N | N | N | N | Y | Y | / | [6 empty] | Y
[6 empty] | 3 | ALL |  | 3号摄像头工作状态 |  |  |  | XX : 3号摄像头工作状态 0x00: 正常 0x07: 摄像头存在故障 | XX : 3号摄像头工作状态 0x00: 正常 0x07: 摄像头存在故障 | / | Texttable(Hex) | RAM | N | Y | N | Y | N | N | N | Y | Y | N | N | N | N | N | N | N | N | N | N | N | N | Y | Y | / | [6 empty] | N
[6 empty] | 4 | ALL |  | 4号摄像头工作状态 |  |  |  | XX : 4号摄像头工作状态 0x00: 正常 0x07: 摄像头存在故障 | XX : 4号摄像头工作状态 0x00: 正常 0x07: 摄像头存在故障 | / | Texttable(Hex) | RAM | N | Y | N | Y | N | N | N | Y | Y | N | N | N | N | N | N | N | N | N | N | N | N | Y | Y | / | [6 empty] | Y
[6 empty] | 5 | ALL |  | 5号摄像头工作状态 |  |  |  | XX : 5号摄像头工作状态 0x00: 正常 0x07: 摄像头存在故障 | XX : 5号摄像头工作状态 0x00: 正常 0x07: 摄像头存在故障 | / | Texttable(Hex) | RAM | N | Y | N | Y | N | N | N | Y | Y | N | N | N | N | N | N | N | N | N | N | N | N | Y | Y | / | [6 empty] | N
[6 empty] | 6 | ALL |  | 6号摄像头工作状态 |  |  |  | XX : 6号摄像头工作状态 0x00: 正常 0x07: 摄像头存在故障 | XX : 6号摄像头工作状态 0x00: 正常 0x07: 摄像头存在故障 | / | Texttable(Hex) | RAM | N | Y | N | Y | N | N | N | Y | Y | N | N | N | N | N | N | N | N | N | N | N | N | Y | Y | / | [6 empty] | N
[6 empty] | 7 | ALL |  | 7号摄像头工作状态 |  |  |  | XX : 7号摄像头工作状态 0x00: 正常 0x07: 摄像头存在故障 | XX : 7号摄像头工作状态 0x00: 正常 0x07: 摄像头存在故障 | / | Texttable(Hex) | RAM | N | Y | N | Y | N | N | N | Y | Y | N | N | N | N | N | N | N | N | N | N | N | N | Y | Y | / | [6 empty] | Y
[6 empty] | 8 | ALL |  | 8号摄像头工作状态 |  |  |  | XX : 8号摄像头工作状态 0x00: 正常 0x07: 摄像头存在故障 | XX : 8号摄像头工作状态 0x00: 正常 0x07: 摄像头存在故障 | / | Texttable(Hex) | RAM | N | Y | N | Y | N | N | N | Y | Y | N | N | N | N | N | N | N | N | N | N | N | N | Y | Y | / | [6 empty] | N
[6 empty] | 9 | ALL |  | 9号摄像头工作状态 |  |  |  | XX : 9号摄像头工作状态 0x00: 正常 0x07: 摄像头存在故障 | XX : 9号摄像头工作状态 0x00: 正常 0x07: 摄像头存在故障 | / | Texttable(Hex) | RAM | N | Y | N | Y | N | N | N | Y | Y | N | N | N | N | N | N | N | N | N | N | N | N | Y | Y | / | [6 empty] | Y
[6 empty] | 10 | ALL |  | 20号摄像头工作状态 |  |  |  | XX : 20号摄像头工作状态 0x00: 正常 0x07: 摄像头存在故障 | XX : 20号摄像头工作状态 0x00: 正常 0x07: 摄像头存在故障 | / | Texttable(Hex) | RAM | N | Y | N | Y | N | N | N | Y | Y | N | N | N | N | N | N | N | N | N | N | N | N | Y | Y | / | [6 empty] | Y
[6 empty] | 11 | ALL |  | 11号摄像头工作状态 |  |  |  | XX : 11号摄像头工作状态 0x00: 正常 0x07: 摄像头存在故障 | XX : 11号摄像头工作状态 0x00: 正常 0x07: 摄像头存在故障 | / | Texttable(Hex) | RAM | N | Y | N | Y | N | N | N | Y | Y | N | N | N | N | N | N | N | N | N | N | N | N | Y | Y | / | [6 empty] | Y
73 | 0x4010 | (Aftersales_Calibration_Result) | 相机售后标定结果 | R | 12 | 0 | ALL |  |  | / | / | - (No Unit) | 0x00:标定正常 0x01:成功 0x02:处理中 0x03:人为操作中断 0x10:未收到图像 0x13:未收到内参 0x18:相机被遮挡 0x30:光照条件不满足 0x31:光线太亮 0x32:光线太暗 0x38:对比度太低 0x40:结果超出范围 0x70:重投影误差太大 0x75:相机内参数超出范围 0x78:车移动得太快 0x79:车移动得太慢 0x7A:车的加速度太大 0x7B:车的转动太快 0x7C:车辆应该静止 0x80:计算时间超出预期 0xA0:Param系统读写问题 0xA1:系统问题 0xFF:一般性错误 | 0x00:CalibrationNormal 0x01:Success 0x02:InProgress 0x03:Aborted 0x10:NoImage 0x13:IntrinsicMissing 0x18:Blind 0x30:IlluminationError 0x31:TooBright 0x32:TooDark 0x38:LowContrast 0x40:ResultOutOfRange 0x70:ReprojectionErrorExcessive 0x75:IntrinsicOutOfRange 0x78:SpeedTooFast 0x79:SpeedTooSlow 0x7A:AccelExcessive 0x7B:YawRateExcessive 0x7C:VehicleNotAtRest 0x80:CalculationTimeExceeded 0xA0:ParamSystemError 0xA1:SystemServiceError 0xFF:GeneralError | / | Texttable(Hex) | RAM | N | Y | N | Y | N | N | N | Y | Y | N | N | N | N | N | N | N | N | N | N | N | N | Y | Y | / | [6 empty] | Y
[6 empty] | 1 | ALL |  | 0号摄像头标定结果 |  |  |  | 0x00:标定正常 0x01:成功 0x02:处理中 0x03:人为操作中断 0x10:未收到图像 0x13:未收到内参 0x18:相机被遮挡 0x30:光照条件不满足 0x31:光线太亮 0x32:光线太暗 0x38:对比度太低 0x40:结果超出范围 0x70:重投影误差太大 0x75:相机内参数超出范围 0x78:车移动得太快 0x79:车移动得太慢 0x7A:车的加速度太大 0x7B:车的转动太快 0x7C:车辆应该静止 0x80:计算时间超出预期 0xA0:Param系统读写问题 0xA1:系统问题 0xFF:一般性错误 | 0x00:CalibrationNormal 0x01:Success 0x02:InProgress 0x03:Aborted 0x10:NoImage 0x13:IntrinsicMissing 0x18:Blind 0x30:IlluminationError 0x31:TooBright 0x32:TooDark 0x38:LowContrast 0x40:ResultOutOfRange 0x70:ReprojectionErrorExcessive 0x75:IntrinsicOutOfRange 0x78:SpeedTooFast 0x79:SpeedTooSlow 0x7A:AccelExcessive 0x7B:YawRateExcessive 0x7C:VehicleNotAtRest 0x80:CalculationTimeExceeded 0xA0:ParamSystemError 0xA1:SystemServiceError 0xFF:GeneralError | / | Texttable(Hex) | RAM | N | Y | N | Y | N | N | N | Y | Y | N | N | N | N | N | N | N | N | N | N | N | N | Y | Y | / | [6 empty] | Y
[6 empty] | 2 | ALL |  | 2号摄像头标定结果 |  |  |  | 0x00:标定正常 0x01:成功 0x02:处理中 0x03:人为操作中断 0x10:未收到图像 0x13:未收到内参 0x18:相机被遮挡 0x30:光照条件不满足 0x31:光线太亮 0x32:光线太暗 0x38:对比度太低 0x40:结果超出范围 0x70:重投影误差太大 0x75:相机内参数超出范围 0x78:车移动得太快 0x79:车移动得太慢 0x7A:车的加速度太大 0x7B:车的转动太快 0x7C:车辆应该静止 0x80:计算时间超出预期 0xA0:Param系统读写问题 0xA1:系统问题 0xFF:一般性错误 | 0x00:CalibrationNormal 0x01:Success 0x02:InProgress 0x03:Aborted 0x10:NoImage 0x13:IntrinsicMissing 0x18:Blind 0x30:IlluminationError 0x31:TooBright 0x32:TooDark 0x38:LowContrast 0x40:ResultOutOfRange 0x70:ReprojectionErrorExcessive 0x75:IntrinsicOutOfRange 0x78:SpeedTooFast 0x79:SpeedTooSlow 0x7A:AccelExcessive 0x7B:YawRateExcessive 0x7C:VehicleNotAtRest 0x80:CalculationTimeExceeded 0xA0:ParamSystemError 0xA1:SystemServiceError 0xFF:GeneralError | / | Texttable(Hex) | RAM | N | Y | N | Y | N | N | N | Y | Y | N | N | N | N | N | N | N | N | N | N | N | N | Y | Y | / | [6 empty] | Y
[6 empty] | 3 | ALL |  | 3号摄像头标定结果 |  |  |  | XX : 3号摄像头标定结果 0x00:正常 0x01:旋转外参与设计值偏差过大 0x10:初始化摄像头参数失败 0x11:视觉更新频率过低 0x12:单摄像头视觉追踪点数过少 0x13:单摄像头视觉更新点数过少 |  | / | Texttable(Hex) | RAM | N | Y | N | Y | N | N | N | Y | Y | N | N | N | N | N | N | N | N | N | N | N | N | Y | Y | / | [6 empty] | N
[6 empty] | 4 | ALL |  | 4号摄像头标定结果 |  |  |  | 0x00:标定正常 0x01:成功 0x02:处理中 0x03:人为操作中断 0x10:未收到图像 0x13:未收到内参 0x18:相机被遮挡 0x30:光照条件不满足 0x31:光线太亮 0x32:光线太暗 0x38:对比度太低 0x40:结果超出范围 0x70:重投影误差太大 0x75:相机内参数超出范围 0x78:车移动得太快 0x79:车移动得太慢 0x7A:车的加速度太大 0x7B:车的转动太快 0x7C:车辆应该静止 0x80:计算时间超出预期 0xA0:Param系统读写问题 0xA1:系统问题 0xFF:一般性错误 | 0x00:CalibrationNormal 0x01:Success 0x02:InProgress 0x03:Aborted 0x10:NoImage 0x13:IntrinsicMissing 0x18:Blind 0x30:IlluminationError 0x31:TooBright 0x32:TooDark 0x38:LowContrast 0x40:ResultOutOfRange 0x70:ReprojectionErrorExcessive 0x75:IntrinsicOutOfRange 0x78:SpeedTooFast 0x79:SpeedTooSlow 0x7A:AccelExcessive 0x7B:YawRateExcessive 0x7C:VehicleNotAtRest 0x80:CalculationTimeExceeded 0xA0:ParamSystemError 0xA1:SystemServiceError 0xFF:GeneralError | / | Texttable(Hex) | RAM | N | Y | N | Y | N | N | N | Y | Y | N | N | N | N | N | N | N | N | N | N | N | N | Y | Y | / | [6 empty] | Y
[6 empty] | 5 | ALL |  | 5号摄像头标定结果 |  |  |  | XX : 5号摄像头标定结果 0x00:正常 0x01:旋转外参与设计值偏差过大 0x10:初始化摄像头参数失败 0x11:视觉更新频率过低 0x12:单摄像头视觉追踪点数过少 0x13:单摄像头视觉更新点数过少 |  | / | Texttable(Hex) | RAM | N | Y | N | Y | N | N | N | Y | Y | N | N | N | N | N | N | N | N | N | N | N | N | Y | Y | / | [6 empty] | N
[6 empty] | 6 | ALL |  | 6号摄像头标定结果 |  |  |  | XX : 6号摄像头标定结果 0x00:正常 0x01:旋转外参与设计值偏差过大 0x10:初始化摄像头参数失败 0x11:视觉更新频率过低 0x12:单摄像头视觉追踪点数过少 0x13:单摄像头视觉更新点数过少 |  | / | Texttable(Hex) | RAM | N | Y | N | Y | N | N | N | Y | Y | N | N | N | N | N | N | N | N | N | N | N | N | Y | Y | / | [6 empty] | N
[6 empty] | 7 | ALL |  | 7号摄像头标定结果 |  |  |  | 0x00:标定正常 0x01:成功 0x02:处理中 0x03:人为操作中断 0x10:未收到图像 0x13:未收到内参 0x18:相机被遮挡 0x30:光照条件不满足 0x31:光线太亮 0x32:光线太暗 0x38:对比度太低 0x40:结果超出范围 0x70:重投影误差太大 0x75:相机内参数超出范围 0x78:车移动得太快 0x79:车移动得太慢 0x7A:车的加速度太大 0x7B:车的转动太快 0x7C:车辆应该静止 0x80:计算时间超出预期 0xA0:Param系统读写问题 0xA1:系统问题 0xFF:一般性错误 | 0x00:CalibrationNormal 0x01:Success 0x02:InProgress 0x03:Aborted 0x10:NoImage 0x13:IntrinsicMissing 0x18:Blind 0x30:IlluminationError 0x31:TooBright 0x32:TooDark 0x38:LowContrast 0x40:ResultOutOfRange 0x70:ReprojectionErrorExcessive 0x75:IntrinsicOutOfRange 0x78:SpeedTooFast 0x79:SpeedTooSlow 0x7A:AccelExcessive 0x7B:YawRateExcessive 0x7C:VehicleNotAtRest 0x80:CalculationTimeExceeded 0xA0:ParamSystemError 0xA1:SystemServiceError 0xFF:GeneralError | / | Texttable(Hex) | RAM | N | Y | N | Y | N | N | N | Y | Y | N | N | N | N | N | N | N | N | N | N | N | N | Y | Y | / | [6 empty] | Y
[6 empty] | 8 | ALL |  | 8号摄像头标定结果 |  |  |  | XX : 8号摄像头标定结果 0x00:正常 0x01:旋转外参与设计值偏差过大 0x10:初始化摄像头参数失败 0x11:视觉更新频率过低 0x12:单摄像头视觉追踪点数过少 0x13:单摄像头视觉更新点数过少 |  | / | Texttable(Hex) | RAM | N | Y | N | Y | N | N | N | Y | Y | N | N | N | N | N | N | N | N | N | N | N | N | Y | Y | / | [6 empty] | N
[6 empty] | 9 | ALL |  | 9号摄像头标定结果 |  |  |  | 0x00:标定正常 0x01:成功 0x02:处理中 0x03:人为操作中断 0x10:未收到图像 0x13:未收到内参 0x18:相机被遮挡 0x30:光照条件不满足 0x31:光线太亮 0x32:光线太暗 0x38:对比度太低 0x40:结果超出范围 0x70:重投影误差太大 0x75:相机内参数超出范围 0x78:车移动得太快 0x79:车移动得太慢 0x7A:车的加速度太大 0x7B:车的转动太快 0x7C:车辆应该静止 0x80:计算时间超出预期 0xA0:Param系统读写问题 0xA1:系统问题 0xFF:一般性错误 | 0x00:CalibrationNormal 0x01:Success 0x02:InProgress 0x03:Aborted 0x10:NoImage 0x13:IntrinsicMissing 0x18:Blind 0x30:IlluminationError 0x31:TooBright 0x32:TooDark 0x38:LowContrast 0x40:ResultOutOfRange 0x70:ReprojectionErrorExcessive 0x75:IntrinsicOutOfRange 0x78:SpeedTooFast 0x79:SpeedTooSlow 0x7A:AccelExcessive 0x7B:YawRateExcessive 0x7C:VehicleNotAtRest 0x80:CalculationTimeExceeded 0xA0:ParamSystemError 0xA1:SystemServiceError 0xFF:GeneralError | / | Texttable(Hex) | RAM | N | Y | N | Y | N | N | N | Y | Y | N | N | N | N | N | N | N | N | N | N | N | N | Y | Y | / | [6 empty] | Y
[6 empty] | 10 | ALL |  | 20号摄像头标定结果 |  |  |  | 0x00:标定正常 0x01:成功 0x02:处理中 0x03:人为操作中断 0x10:未收到图像 0x13:未收到内参 0x18:相机被遮挡 0x30:光照条件不满足 0x31:光线太亮 0x32:光线太暗 0x38:对比度太低 0x40:结果超出范围 0x70:重投影误差太大 0x75:相机内参数超出范围 0x78:车移动得太快 0x79:车移动得太慢 0x7A:车的加速度太大 0x7B:车的转动太快 0x7C:车辆应该静止 0x80:计算时间超出预期 0xA0:Param系统读写问题 0xA1:系统问题 0xFF:一般性错误 | 0x00:CalibrationNormal 0x01:Success 0x02:InProgress 0x03:Aborted 0x10:NoImage 0x13:IntrinsicMissing 0x18:Blind 0x30:IlluminationError 0x31:TooBright 0x32:TooDark 0x38:LowContrast 0x40:ResultOutOfRange 0x70:ReprojectionErrorExcessive 0x75:IntrinsicOutOfRange 0x78:SpeedTooFast 0x79:SpeedTooSlow 0x7A:AccelExcessive 0x7B:YawRateExcessive 0x7C:VehicleNotAtRest 0x80:CalculationTimeExceeded 0xA0:ParamSystemError 0xA1:SystemServiceError 0xFF:GeneralError | / | Texttable(Hex) | RAM | N | Y | N | Y | N | N | N | Y | Y | N | N | N | N | N | N | N | N | N | N | N | N | Y | Y | / | [6 empty] | Y
[6 empty] | 11 | ALL |  | 11号摄像头标定结果 |  |  |  | 0x00:标定正常 0x01:成功 0x02:处理中 0x03:人为操作中断 0x10:未收到图像 0x13:未收到内参 0x18:相机被遮挡 0x30:光照条件不满足 0x31:光线太亮 0x32:光线太暗 0x38:对比度太低 0x40:结果超出范围 0x70:重投影误差太大 0x75:相机内参数超出范围 0x78:车移动得太快 0x79:车移动得太慢 0x7A:车的加速度太大 0x7B:车的转动太快 0x7C:车辆应该静止 0x80:计算时间超出预期 0xA0:Param系统读写问题 0xA1:系统问题 0xFF:一般性错误 | 0x00:CalibrationNormal 0x01:Success 0x02:InProgress 0x03:Aborted 0x10:NoImage 0x13:IntrinsicMissing 0x18:Blind 0x30:IlluminationError 0x31:TooBright 0x32:TooDark 0x38:LowContrast 0x40:ResultOutOfRange 0x70:ReprojectionErrorExcessive 0x75:IntrinsicOutOfRange 0x78:SpeedTooFast 0x79:SpeedTooSlow 0x7A:AccelExcessive 0x7B:YawRateExcessive 0x7C:VehicleNotAtRest 0x80:CalculationTimeExceeded 0xA0:ParamSystemError 0xA1:SystemServiceError 0xFF:GeneralError | / | Texttable(Hex) | RAM | N | Y | N | Y | N | N | N | Y | Y | N | N | N | N | N | N | N | N | N | N | N | N | Y | Y | / | [6 empty] | Y
74 | 0x4011 | Aftersales_Calibration_Deviation_Result | 相机售后误差结果 | R | 264 | 0-3 | ALL |  | 0号摄像头Delta X | -200 | 200 | mm | 0号摄像头Delta X (float32) - Unit: mm - Minimum: -200 - Maximum: 200 | 0号摄像头Delta X (float32) - Unit: mm - Minimum: -200 - Maximum: 200 | / | Texttable(Hex) | RAM | N | Y | N | Y | N | N | N | Y | Y | N | N | N | N | N | N | N | N | N | N | N | N | Y | Y | / | [6 empty] | Y
[6 empty] | 4-7 | ALL |  | 0号摄像头Delta Y | -200 | 200 | mm | 0号摄像头Delta Y (float32) - Unit: mm - Minimum: -200 - Maximum: 200 | 0号摄像头Delta Y (float32) - Unit: mm - Minimum: -200 - Maximum: 200 | / | Texttable(Hex) | RAM | N | Y | N | Y | N | N | N | Y | Y | N | N | N | N | N | N | N | N | N | N | N | N | Y | Y | / | [6 empty] | Y
[6 empty] | 8-11 | ALL |  | 0号摄像头Delta Z | -200 | 200 | mm | 0号摄像头Delta Z (float32) - Unit: mm - Minimum: -200 - Maximum: 200 | 0号摄像头Delta Z (float32) - Unit: mm - Minimum: -200 - Maximum: 200 | / | Texttable(Hex) | RAM | N | Y | N | Y | N | N | N | Y | Y | N | N | N | N | N | N | N | N | N | N | N | N | Y | Y | / | [6 empty] | Y
[6 empty] | 12-15 | ALL |  | 2号摄像头Delta X | -200 | 200 | mm | 2号摄像头Delta X (float32) - Unit: mm - Minimum: -200 - Maximum: 200 | 2号摄像头Delta X (float32) - Unit: mm - Minimum: -200 - Maximum: 200 | / | Texttable(Hex) | RAM | N | Y | N | Y | N | N | N | Y | Y | N | N | N | N | N | N | N | N | N | N | N | N | Y | Y | / | [6 empty] | Y
[6 empty] | 16-19 | ALL |  | 2号摄像头Delta Y | -200 | 200 | mm | 2号摄像头Delta Y (float32) - Unit: mm - Minimum: -200 - Maximum: 200 | 2号摄像头Delta Y (float32) - Unit: mm - Minimum: -200 - Maximum: 200 | / | Texttable(Hex) | RAM | N | Y | N | Y | N | N | N | Y | Y | N | N | N | N | N | N | N | N | N | N | N | N | Y | Y | / | [6 empty] | Y
[6 empty] | 20-23 | ALL |  | 2号摄像头Delta Z | -200 | 200 | mm | 2号摄像头Delta Z (float32) - Unit: mm - Minimum: -200 - Maximum: 200 | 2号摄像头Delta Z (float32) - Unit: mm - Minimum: -200 - Maximum: 200 | / | Texttable(Hex) | RAM | N | Y | N | Y | N | N | N | Y | Y | N | N | N | N | N | N | N | N | N | N | N | N | Y | Y | / | [6 empty] | Y
[6 empty] | 24-27 | ALL |  | 3号摄像头Delta X | -200 | 200 | mm | 3号摄像头Delta X (float32) - Unit: mm - Minimum: -200 - Maximum: 200 | 3号摄像头Delta X (float32) - Unit: mm - Minimum: -200 - Maximum: 200 | / | Texttable(Hex) | RAM | N | Y | N | Y | N | N | N | Y | Y | N | N | N | N | N | N | N | N | N | N | N | N | Y | Y | / | [6 empty] | N
[6 empty] | 28-31 | ALL |  | 3号摄像头Delta Y | -200 | 200 | mm | 3号摄像头Delta Y (float32) - Unit: mm - Minimum: -200 - Maximum: 200 | 3号摄像头Delta Y (float32) - Unit: mm - Minimum: -200 - Maximum: 200 | / | Texttable(Hex) | RAM | N | Y | N | Y | N | N | N | Y | Y | N | N | N | N | N | N | N | N | N | N | N | N | Y | Y | / | [6 empty] | N
[6 empty] | 32-35 | ALL |  | 3号摄像头Delta Z | -200 | 200 | mm | 3号摄像头Delta Z (float32) - Unit: mm - Minimum: -200 - Maximum: 200 | 3号摄像头Delta Z (float32) - Unit: mm - Minimum: -200 - Maximum: 200 | / | Texttable(Hex) | RAM | N | Y | N | Y | N | N | N | Y | Y | N | N | N | N | N | N | N | N | N | N | N | N | Y | Y | / | [6 empty] | N
[6 empty] | 36-39 | ALL |  | 4号摄像头Delta X | -200 | 200 | mm | 4号摄像头Delta X (float32) - Unit: mm - Minimum: -200 - Maximum: 200 | 4号摄像头Delta X (float32) - Unit: mm - Minimum: -200 - Maximum: 200 | / | Texttable(Hex) | RAM | N | Y | N | Y | N | N | N | Y | Y | N | N | N | N | N | N | N | N | N | N | N | N | Y | Y | / | [6 empty] | Y
[6 empty] | 40-43 | ALL |  | 4号摄像头Delta Y | -200 | 200 | mm | 4号摄像头Delta Y (float32) - Unit: mm - Minimum: -200 - Maximum: 200 | 4号摄像头Delta Y (float32) - Unit: mm - Minimum: -200 - Maximum: 200 | / | Texttable(Hex) | RAM | N | Y | N | Y | N | N | N | Y | Y | N | N | N | N | N | N | N | N | N | N | N | N | Y | Y | / | [6 empty] | Y
[6 empty] | 44-47 | ALL |  | 4号摄像头Delta Z | -200 | 200 | mm | 4号摄像头Delta Z (float32) - Unit: mm - Minimum: -200 - Maximum: 200 | 4号摄像头Delta Z (float32) - Unit: mm - Minimum: -200 - Maximum: 200 | / | Texttable(Hex) | RAM | N | Y | N | Y | N | N | N | Y | Y | N | N | N | N | N | N | N | N | N | N | N | N | Y | Y | / | [6 empty] | Y
[6 empty] | 48-51 | ALL |  | 5号摄像头Delta X | -200 | 200 | mm | 5号摄像头Delta X (float32) - Unit: mm - Minimum: -200 - Maximum: 200 | 5号摄像头Delta X (float32) - Unit: mm - Minimum: -200 - Maximum: 200 | / | Texttable(Hex) | RAM | N | Y | N | Y | N | N | N | Y | Y | N | N | N | N | N | N | N | N | N | N | N | N | Y | Y | / | [6 empty] | N
[6 empty] | 52-55 | ALL |  | 5号摄像头Delta Y | -200 | 200 | mm | 5号摄像头Delta Y (float32) - Unit: mm - Minimum: -200 - Maximum: 200 | 5号摄像头Delta Y (float32) - Unit: mm - Minimum: -200 - Maximum: 200 | / | Texttable(Hex) | RAM | N | Y | N | Y | N | N | N | Y | Y | N | N | N | N | N | N | N | N | N | N | N | N | Y | Y | / | [6 empty] | N
[6 empty] | 56-59 | ALL |  | 5号摄像头Delta Z | -200 | 200 | mm | 5号摄像头Delta Z (float32) - Unit: mm - Minimum: -200 - Maximum: 200 | 5号摄像头Delta Z (float32) - Unit: mm - Minimum: -200 - Maximum: 200 | / | Texttable(Hex) | RAM | N | Y | N | Y | N | N | N | Y | Y | N | N | N | N | N | N | N | N | N | N | N | N | Y | Y | / | [6 empty] | N
[6 empty] | 60-63 | ALL |  | 6号摄像头Delta X | -200 | 200 | mm | 6号摄像头Delta X (float32) - Unit: mm - Minimum: -200 - Maximum: 200 | 6号摄像头Delta X (float32) - Unit: mm - Minimum: -200 - Maximum: 200 | / | Texttable(Hex) | RAM | N | Y | N | Y | N | N | N | Y | Y | N | N | N | N | N | N | N | N | N | N | N | N | Y | Y | / | [6 empty] | N
[6 empty] | 64-67 | ALL |  | 6号摄像头Delta Y | -200 | 200 | mm | 6号摄像头Delta Y (float32) - Unit: mm - Minimum: -200 - Maximum: 200 | 6号摄像头Delta Y (float32) - Unit: mm - Minimum: -200 - Maximum: 200 | / | Texttable(Hex) | RAM | N | Y | N | Y | N | N | N | Y | Y | N | N | N | N | N | N | N | N | N | N | N | N | Y | Y | / | [6 empty] | N
[6 empty] | 68-71 | ALL |  | 6号摄像头Delta Z | -200 | 200 | mm | 6号摄像头Delta Z (float32) - Unit: mm - Minimum: -200 - Maximum: 200 | 6号摄像头Delta Z (float32) - Unit: mm - Minimum: -200 - Maximum: 200 | / | Texttable(Hex) | RAM | N | Y | N | Y | N | N | N | Y | Y | N | N | N | N | N | N | N | N | N | N | N | N | Y | Y | / | [6 empty] | N
[6 empty] | 72-75 | ALL |  | 7号摄像头Delta X | -200 | 200 | mm | 7号摄像头Delta X (float32) - Unit: mm - Minimum: -200 - Maximum: 200 | 7号摄像头Delta X (float32) - Unit: mm - Minimum: -200 - Maximum: 200 | / | Texttable(Hex) | RAM | N | Y | N | Y | N | N | N | Y | Y | N | N | N | N | N | N | N | N | N | N | N | N | Y | Y | / | [6 empty] | Y
[6 empty] | 76-79 | ALL |  | 7号摄像头Delta Y | -200 | 200 | mm | 7号摄像头Delta Y (float32) - Unit: mm - Minimum: -200 - Maximum: 200 | 7号摄像头Delta Y (float32) - Unit: mm - Minimum: -200 - Maximum: 200 | / | Texttable(Hex) | RAM | N | Y | N | Y | N | N | N | Y | Y | N | N | N | N | N | N | N | N | N | N | N | N | Y | Y | / | [6 empty] | Y
[6 empty] | 80-83 | ALL |  | 7号摄像头Delta Z | -200 | 200 | mm | 7号摄像头Delta Z (float32) - Unit: mm - Minimum: -200 - Maximum: 200 | 7号摄像头Delta Z (float32) - Unit: mm - Minimum: -200 - Maximum: 200 | / | Texttable(Hex) | RAM | N | Y | N | Y | N | N | N | Y | Y | N | N | N | N | N | N | N | N | N | N | N | N | Y | Y | / | [6 empty] | Y
[6 empty] | 84-87 | ALL |  | 8号摄像头Delta X | -200 | 200 | mm | 8号摄像头Delta X (float32) - Unit: mm - Minimum: -200 - Maximum: 200 | 8号摄像头Delta X (float32) - Unit: mm - Minimum: -200 - Maximum: 200 | / | Texttable(Hex) | RAM | N | Y | N | Y | N | N | N | Y | Y | N | N | N | N | N | N | N | N | N | N | N | N | Y | Y | / | [6 empty] | N
[6 empty] | 88-91 | ALL |  | 8号摄像头Delta Y | -200 | 200 | mm | 8号摄像头Delta Y (float32) - Unit: mm - Minimum: -200 - Maximum: 200 | 8号摄像头Delta Y (float32) - Unit: mm - Minimum: -200 - Maximum: 200 | / | Texttable(Hex) | RAM | N | Y | N | Y | N | N | N | Y | Y | N | N | N | N | N | N | N | N | N | N | N | N | Y | Y | / | [6 empty] | N
[6 empty] | 92-95 | ALL |  | 8号摄像头Delta Z | -200 | 200 | mm | 8号摄像头Delta Z (float32) - Unit: mm - Minimum: -200 - Maximum: 200 | 8号摄像头Delta Z (float32) - Unit: mm - Minimum: -200 - Maximum: 200 | / | Texttable(Hex) | RAM | N | Y | N | Y | N | N | N | Y | Y | N | N | N | N | N | N | N | N | N | N | N | N | Y | Y | / | [6 empty] | N
[6 empty] | 96-99 | ALL |  | 9号摄像头Delta X | -200 | 200 | mm | 9号摄像头Delta X (float32) - Unit: mm - Minimum: -200 - Maximum: 200 | 9号摄像头Delta X (float32) - Unit: mm - Minimum: -200 - Maximum: 200 | / | HEX HEX HEX HEX HEX HEX HEX HEX HEX HEX: Texttable(Hex); N N N N N N N N N N: N; N N N N N N N N N N: N; N N N N N N N N N N: N | [7 empty] | Y
[6 empty] | 100-103 |  |  | 9号摄像头Delta Y | -200 | 200 | mm | 9号摄像头Delta Y (float32) - Unit: mm - Minimum: -200 - Maximum: 200 | 9号摄像头Delta Y (float32) - Unit: mm - Minimum: -200 - Maximum: 200 | / | HEX HEX HEX HEX HEX HEX HEX HEX HEX HEX: Texttable(Hex); N N N N N N N N N N: N; N N N N N N N N N N: N; N N N N N N N N N N: N | [7 empty] | Y
[6 empty] | 104-107 |  |  | 9号摄像头Delta Z | -200 | 200 | mm | 9号摄像头Delta Z (float32) - Unit: mm - Minimum: -200 - Maximum: 200 | 9号摄像头Delta Z (float32) - Unit: mm - Minimum: -200 - Maximum: 200 | / | HEX HEX HEX HEX HEX HEX HEX HEX HEX HEX: Texttable(Hex); N N N N N N N N N N: N; N N N N N N N N N N: N; N N N N N N N N N N: N | [7 empty] | Y
[6 empty] | 108-111 |  |  | 20号摄像头Delta X | -200 | 200 | mm | 20号摄像头Delta X (float32) - Unit: mm - Minimum: -200 - Maximum: 200 | 20号摄像头Delta X (float32) - Unit: mm - Minimum: -200 - Maximum: 200 | / | HEX HEX HEX HEX HEX HEX HEX HEX HEX HEX: Texttable(Hex); N N N N N N N N N N: N; N N N N N N N N N N: N; N N N N N N N N N N: N | [7 empty] | Y
[6 empty] | 112-115 |  |  | 20号摄像头Delta Y | -200 | 200 | mm | 20号摄像头Delta Y (float32) - Unit: mm - Minimum: -200 - Maximum: 200 | 20号摄像头Delta Y (float32) - Unit: mm - Minimum: -200 - Maximum: 200 | / | HEX HEX HEX HEX HEX HEX HEX HEX HEX HEX: Texttable(Hex); N N N N N N N N N N: N; N N N N N N N N N N: N; N N N N N N N N N N: N | [7 empty] | Y
[6 empty] | 116-119 |  |  | 20号摄像头Delta Z | -200 | 200 | mm | 20号摄像头Delta Z (float32) - Unit: mm - Minimum: -200 - Maximum: 200 | 20号摄像头Delta Z (float32) - Unit: mm - Minimum: -200 - Maximum: 200 | / | HEX HEX HEX HEX HEX HEX HEX HEX HEX HEX: Texttable(Hex); N N N N N N N N N N: N; N N N N N N N N N N: N; N N N N N N N N N N: N | [7 empty] | Y
[6 empty] | 120-123 |  |  | 11号摄像头Delta X | -200 | 200 | mm | 11号摄像头Delta X (float32) - Unit: mm - Minimum: -200 - Maximum: 200 | 11号摄像头Delta X (float32) - Unit: mm - Minimum: -200 - Maximum: 200 | / | HEX HEX HEX HEX HEX HEX HEX HEX HEX HEX: Texttable(Hex); N N N N N N N N N N: N; N N N N N N N N N N: N; N N N N N N N N N N: N | [7 empty] | Y
[6 empty] | 124-127 |  |  | 11号摄像头Delta Y | -200 | 200 | mm | 11号摄像头Delta Y (float32) - Unit: mm - Minimum: -200 - Maximum: 200 | 11号摄像头Delta Y (float32) - Unit: mm - Minimum: -200 - Maximum: 200 | / | HEX HEX HEX HEX HEX HEX HEX HEX HEX HEX: Texttable(Hex); N N N N N N N N N N: N; N N N N N N N N N N: N; N N N N N N N N N N: N | [7 empty] | Y
[6 empty] | 128-131 |  |  | 11号摄像头Delta Z | -200 | 200 | mm | 11号摄像头Delta Z (float32) - Unit: mm - Minimum: -200 - Maximum: 200 | 11号摄像头Delta Z (float32) - Unit: mm - Minimum: -200 - Maximum: 200 | / | HEX HEX HEX HEX HEX HEX HEX HEX HEX HEX: Texttable(Hex); N N N N N N N N N N: N; N N N N N N N N N N: N; N N N N N N N N N N: N | [7 empty] | Y
[6 empty] | 132-135 |  |  | 0号摄像头Delta Roll | -10 | 10 | ° | 0号摄像头Delta Roll (float32) - Unit: ° - Minimum: -10 - Maximum: 10 | 0号摄像头Delta Roll (float32) - Unit: ° - Minimum: -10 - Maximum: 10 | / | HEX HEX HEX HEX HEX HEX HEX HEX HEX HEX: Texttable(Hex); N N N N N N N N N N: N; N N N N N N N N N N: N; N N N N N N N N N N: N | [7 empty] | Y
[6 empty] | 136-139 |  |  | 0号摄像头Delta Yaw | -10 | 10 | ° | 0号摄像头Delta Yaw (float32) - Unit: ° - Minimum: -10 - Maximum: 10 | 0号摄像头Delta Yaw (float32) - Unit: ° - Minimum: -10 - Maximum: 10 | / | HEX HEX HEX HEX HEX HEX HEX HEX HEX HEX: Texttable(Hex); N N N N N N N N N N: N; N N N N N N N N N N: N; N N N N N N N N N N: N | [7 empty] | Y
[6 empty] | 140-143 |  |  | 0号摄像头Delta Pitch | -10 | 10 | ° | 0号摄像头Delta Pitch (float32) - Unit: ° - Minimum: -10 - Maximum: 10 | 0号摄像头Delta Pitch (float32) - Unit: ° - Minimum: -10 - Maximum: 10 | / | HEX HEX HEX HEX HEX HEX HEX HEX HEX HEX: Texttable(Hex); N N N N N N N N N N: N; N N N N N N N N N N: N; N N N N N N N N N N: N | [7 empty] | Y
[6 empty] | 144-147 |  |  | 2号摄像头Delta Roll | -10 | 10 | ° | 2号摄像头Delta Roll (float32) - Unit: ° - Minimum: -10 - Maximum: 10 | 2号摄像头Delta Roll (float32) - Unit: ° - Minimum: -10 - Maximum: 10 | / | HEX HEX HEX HEX HEX HEX HEX HEX HEX HEX: Texttable(Hex); N N N N N N N N N N: N; N N N N N N N N N N: N; N N N N N N N N N N: N | [7 empty] | Y
[6 empty] | 148-151 |  |  | 2号摄像头Delta Yaw | -10 | 10 | ° | 2号摄像头Delta Yaw (float32) - Unit: ° - Minimum: -10 - Maximum: 10 | 2号摄像头Delta Yaw (float32) - Unit: ° - Minimum: -10 - Maximum: 10 | / | HEX HEX HEX HEX HEX HEX HEX HEX HEX HEX: Texttable(Hex); N N N N N N N N N N: N; N N N N N N N N N N: N; N N N N N N N N N N: N | [7 empty] | Y
[6 empty] | 152-155 |  |  | 2号摄像头Delta Pitch | -10 | 10 | ° | 2号摄像头Delta Pitch (float32) - Unit: ° - Minimum: -10 - Maximum: 10 | 2号摄像头Delta Pitch (float32) - Unit: ° - Minimum: -10 - Maximum: 10 | / | HEX HEX HEX HEX HEX HEX HEX HEX HEX HEX: Texttable(Hex); N N N N N N N N N N: N; N N N N N N N N N N: N; N N N N N N N N N N: N | [7 empty] | Y
[6 empty] | 156-159 |  |  | 3号摄像头Delta Roll | -10 | 10 | ° | 3号摄像头Delta Roll (float32) - Unit: ° - Minimum: -10 - Maximum: 10 | 3号摄像头Delta Roll (float32) - Unit: ° - Minimum: -10 - Maximum: 10 | / | HEX HEX HEX HEX HEX HEX HEX HEX HEX HEX: Texttable(Hex); N N N N N N N N N N: N; N N N N N N N N N N: N; N N N N N N N N N N: N | [7 empty] | N
[6 empty] | 160-163 |  |  | 3号摄像头Delta Yaw | -10 | 10 | ° | 3号摄像头Delta Yaw (float32) - Unit: ° - Minimum: -10 - Maximum: 10 | 3号摄像头Delta Yaw (float32) - Unit: ° - Minimum: -10 - Maximum: 10 | / | HEX HEX HEX HEX HEX HEX HEX HEX HEX HEX: Texttable(Hex); N N N N N N N N N N: N; N N N N N N N N N N: N; N N N N N N N N N N: N | [7 empty] | N
[6 empty] | 164-167 |  |  | 3号摄像头Delta Pitch | -10 | 10 | ° | 3号摄像头Delta Pitch (float32) - Unit: ° - Minimum: -10 - Maximum: 10 | 3号摄像头Delta Pitch (float32) - Unit: ° - Minimum: -10 - Maximum: 10 | / | HEX HEX HEX HEX HEX HEX HEX HEX HEX HEX: Texttable(Hex); N N N N N N N N N N: N; N N N N N N N N N N: N; N N N N N N N N N N: N | [7 empty] | N
[6 empty] | 168-171 |  |  | 4号摄像头Delta Roll | -10 | 10 | ° | 4号摄像头Delta Roll (float32) - Unit: ° - Minimum: -10 - Maximum: 10 | 4号摄像头Delta Roll (float32) - Unit: ° - Minimum: -10 - Maximum: 10 | / | HEX HEX HEX HEX HEX HEX HEX HEX HEX HEX: Texttable(Hex); N N N N N N N N N N: N; N N N N N N N N N N: N; N N N N N N N N N N: N | [7 empty] | Y
[6 empty] | 172-175 |  |  | 4号摄像头Delta Yaw | -10 | 10 | ° | 4号摄像头Delta Yaw (float32) - Unit: ° - Minimum: -10 - Maximum: 10 | 4号摄像头Delta Yaw (float32) - Unit: ° - Minimum: -10 - Maximum: 10 | / | HEX HEX HEX HEX HEX HEX HEX HEX HEX HEX: Texttable(Hex); N N N N N N N N N N: N; N N N N N N N N N N: N; N N N N N N N N N N: N | [7 empty] | Y
[6 empty] | 176-179 |  |  | 4号摄像头Delta Pitch | -10 | 10 | ° | 4号摄像头Delta Pitch (float32) - Unit: ° - Minimum: -10 - Maximum: 10 | 4号摄像头Delta Pitch (float32) - Unit: ° - Minimum: -10 - Maximum: 10 | / | HEX HEX HEX HEX HEX HEX HEX HEX HEX HEX: Texttable(Hex); N N N N N N N N N N: N; N N N N N N N N N N: N; N N N N N N N N N N: N | [7 empty] | Y
[6 empty] | 180-183 |  |  | 5号摄像头Delta Roll | -10 | 10 | ° | 5号摄像头Delta Roll (float32) - Unit: ° - Minimum: -10 - Maximum: 10 | 5号摄像头Delta Roll (float32) - Unit: ° - Minimum: -10 - Maximum: 10 | / | HEX HEX HEX HEX HEX HEX HEX HEX HEX HEX: Texttable(Hex); N N N N N N N N N N: N; N N N N N N N N N N: N; N N N N N N N N N N: N | [7 empty] | N
[6 empty] | 184-187 |  |  | 5号摄像头Delta Yaw | -10 | 10 | ° | 5号摄像头Delta Yaw (float32) - Unit: ° - Minimum: -10 - Maximum: 10 | 5号摄像头Delta Yaw (float32) - Unit: ° - Minimum: -10 - Maximum: 10 | / | HEX HEX HEX HEX HEX HEX HEX HEX HEX HEX: Texttable(Hex); N N N N N N N N N N: N; N N N N N N N N N N: N; N N N N N N N N N N: N | [7 empty] | N
[6 empty] | 188-191 |  |  | 5号摄像头Delta Pitch | -10 | 10 | ° | 5号摄像头Delta Pitch (float32) - Unit: ° - Minimum: -10 - Maximum: 10 | 5号摄像头Delta Pitch (float32) - Unit: ° - Minimum: -10 - Maximum: 10 | / | HEX HEX HEX HEX HEX HEX HEX HEX HEX HEX: Texttable(Hex); N N N N N N N N N N: N; N N N N N N N N N N: N; N N N N N N N N N N: N | [7 empty] | N
[6 empty] | 192-195 |  |  | 6号摄像头Delta Roll | -10 | 10 | ° | 6号摄像头Delta Roll (float32) - Unit: ° - Minimum: -10 - Maximum: 10 | 6号摄像头Delta Roll (float32) - Unit: ° - Minimum: -10 - Maximum: 10 | / | HEX HEX HEX HEX HEX HEX HEX HEX HEX HEX: Texttable(Hex); N N N N N N N N N N: N; N N N N N N N N N N: N; N N N N N N N N N N: N | [7 empty] | N
[6 empty] | 196-199 |  |  | 6号摄像头Delta Yaw | -10 | 10 | ° | 6号摄像头Delta Yaw (float32) - Unit: ° - Minimum: -10 - Maximum: 10 | 6号摄像头Delta Yaw (float32) - Unit: ° - Minimum: -10 - Maximum: 10 | / | HEX HEX HEX HEX HEX HEX HEX HEX HEX HEX: Texttable(Hex); N N N N N N N N N N: N; N N N N N N N N N N: N; N N N N N N N N N N: N | [7 empty] | N
[6 empty] | 200-203 |  |  | 6号摄像头Delta Pitch | -10 | 10 | ° | 6号摄像头Delta Pitch (float32) - Unit: ° - Minimum: -10 - Maximum: 10 | 6号摄像头Delta Pitch (float32) - Unit: ° - Minimum: -10 - Maximum: 10 | / | HEX HEX HEX HEX HEX HEX HEX HEX HEX HEX: Texttable(Hex); N N N N N N N N N N: N; N N N N N N N N N N: N; N N N N N N N N N N: N | [7 empty] | N
[6 empty] | 204-207 |  |  | 7号摄像头Delta Roll | -10 | 10 | ° | 7号摄像头Delta Roll (float32) - Unit: ° - Minimum: -10 - Maximum: 10 | 7号摄像头Delta Roll (float32) - Unit: ° - Minimum: -10 - Maximum: 10 | / | HEX HEX HEX HEX HEX HEX HEX HEX HEX HEX: Texttable(Hex); N N N N N N N N N N: N; N N N N N N N N N N: N; N N N N N N N N N N: N | [7 empty] | Y
[6 empty] | 208-211 |  |  | 7号摄像头Delta Yaw | -10 | 10 | ° | 7号摄像头Delta Yaw (float32) - Unit: ° - Minimum: -10 - Maximum: 10 | 7号摄像头Delta Yaw (float32) - Unit: ° - Minimum: -10 - Maximum: 10 | / | HEX HEX HEX HEX HEX HEX HEX HEX HEX HEX: Texttable(Hex); N N N N N N N N N N: N; N N N N N N N N N N: N; N N N N N N N N N N: N | [7 empty] | Y
[6 empty] | 212-215 |  |  | 7号摄像头Delta Pitch | -10 | 10 | ° | 7号摄像头Delta Pitch (float32) - Unit: ° - Minimum: -10 - Maximum: 10 | 7号摄像头Delta Pitch (float32) - Unit: ° - Minimum: -10 - Maximum: 10 | / | HEX HEX HEX HEX HEX HEX HEX HEX HEX HEX: Texttable(Hex); N N N N N N N N N N: N; N N N N N N N N N N: N; N N N N N N N N N N: N | [7 empty] | Y
[6 empty] | 216-219 |  |  | 8号摄像头Delta Roll | -10 | 10 | ° | 8号摄像头Delta Roll (float32) - Unit: ° - Minimum: -10 - Maximum: 10 | 8号摄像头Delta Roll (float32) - Unit: ° - Minimum: -10 - Maximum: 10 | / | HEX HEX HEX HEX HEX HEX HEX HEX HEX HEX: Texttable(Hex); N N N N N N N N N N: N; N N N N N N N N N N: N; N N N N N N N N N N: N | [7 empty] | N
[6 empty] | 220-223 |  |  | 8号摄像头Delta Yaw | -10 | 10 | ° | 8号摄像头Delta Yaw (float32) - Unit: ° - Minimum: -10 - Maximum: 10 | 8号摄像头Delta Yaw (float32) - Unit: ° - Minimum: -10 - Maximum: 10 | / | HEX HEX HEX HEX HEX HEX HEX HEX HEX HEX: Texttable(Hex); N N N N N N N N N N: N; N N N N N N N N N N: N; N N N N N N N N N N: N | [7 empty] | N
[6 empty] | 224-227 |  |  | 8号摄像头Delta Pitch | -10 | 10 | ° | 8号摄像头Delta Pitch (float32) - Unit: ° - Minimum: -10 - Maximum: 10 | 8号摄像头Delta Pitch (float32) - Unit: ° - Minimum: -10 - Maximum: 10 | / | HEX HEX HEX HEX HEX HEX HEX HEX HEX HEX: Texttable(Hex); N N N N N N N N N N: N; N N N N N N N N N N: N; N N N N N N N N N N: N | [7 empty] | N
[6 empty] | 228-231 |  |  | 9号摄像头Delta Roll | -10 | 10 | ° | 9号摄像头Delta Roll (float32) - Unit: ° - Minimum: -10 - Maximum: 10 | 9号摄像头Delta Roll (float32) - Unit: ° - Minimum: -10 - Maximum: 10 | / | HEX HEX HEX HEX HEX HEX HEX HEX HEX HEX: Texttable(Hex); N N N N N N N N N N: N; N N N N N N N N N N: N; N N N N N N N N N N: N | [7 empty] | Y
[6 empty] | 232-235 |  |  | 9号摄像头Delta Yaw | -10 | 10 | ° | 9号摄像头Delta Yaw (float32) - Unit: ° - Minimum: -10 - Maximum: 10 | 9号摄像头Delta Yaw (float32) - Unit: ° - Minimum: -10 - Maximum: 10 | / | HEX HEX HEX HEX HEX HEX HEX HEX HEX HEX: Texttable(Hex); N N N N N N N N N N: N; N N N N N N N N N N: N; N N N N N N N N N N: N | [7 empty] | Y
[6 empty] | 236-239 |  |  | 9号摄像头Delta Pitch | -10 | 10 | ° | 9号摄像头Delta Pitch (float32) - Unit: ° - Minimum: -10 - Maximum: 10 | 9号摄像头Delta Pitch (float32) - Unit: ° - Minimum: -10 - Maximum: 10 | / | HEX HEX HEX HEX HEX HEX HEX HEX HEX HEX: Texttable(Hex); N N N N N N N N N N: N; N N N N N N N N N N: N; N N N N N N N N N N: N | [7 empty] | Y
[6 empty] | 240-243 |  |  | 20号摄像头Delta Roll | -10 | 10 | ° | 20号摄像头Delta Roll (float32) - Unit: ° - Minimum: -10 - Maximum: 10 | 20号摄像头Delta Roll (float32) - Unit: ° - Minimum: -10 - Maximum: 10 | / | HEX HEX HEX HEX HEX HEX HEX HEX HEX HEX: Texttable(Hex); N N N N N N N N N N: N; N N N N N N N N N N: N; N N N N N N N N N N: N | [7 empty] | Y
[6 empty] | 244-247 |  |  | 20号摄像头Delta Yaw | -10 | 10 | ° | 20号摄像头Delta Yaw (float32) - Unit: ° - Minimum: -10 - Maximum: 10 | 20号摄像头Delta Yaw (float32) - Unit: ° - Minimum: -10 - Maximum: 10 | / | HEX HEX HEX HEX HEX HEX HEX HEX HEX HEX: Texttable(Hex); N N N N N N N N N N: N; N N N N N N N N N N: N; N N N N N N N N N N: N | [7 empty] | Y
[6 empty] | 248-251 |  |  | 20号摄像头Delta Pitch | -10 | 10 | ° | 20号摄像头Delta Pitch (float32) - Unit: ° - Minimum: -10 - Maximum: 10 | 20号摄像头Delta Pitch (float32) - Unit: ° - Minimum: -10 - Maximum: 10 | / | HEX HEX HEX HEX HEX HEX HEX HEX HEX HEX: Texttable(Hex); N N N N N N N N N N: N; N N N N N N N N N N: N; N N N N N N N N N N: N | [7 empty] | Y
[6 empty] | 252-255 |  |  | 11号摄像头Delta Roll | -10 | 10 | ° | 11号摄像头Delta Roll (float32) - Unit: ° - Minimum: -10 - Maximum: 10 | 11号摄像头Delta Roll (float32) - Unit: ° - Minimum: -10 - Maximum: 10 | / | HEX HEX HEX HEX HEX HEX HEX HEX HEX HEX: Texttable(Hex); N N N N N N N N N N: N; N N N N N N N N N N: N; N N N N N N N N N N: N | [7 empty] | Y
[6 empty] | 256-259 |  |  | 11号摄像头Delta Yaw | -10 | 10 | ° | 11号摄像头Delta Yaw (float32) - Unit: ° - Minimum: -10 - Maximum: 10 | 11号摄像头Delta Yaw (float32) - Unit: ° - Minimum: -10 - Maximum: 10 | / | HEX HEX HEX HEX HEX HEX HEX HEX HEX HEX: Texttable(Hex); N N N N N N N N N N: N; N N N N N N N N N N: N; N N N N N N N N N N: N | [7 empty] | Y
[6 empty] | 260-263 |  |  | 11号摄像头Delta Pitch | -10 | 10 | ° | 11号摄像头Delta Pitch (float32) - Unit: ° - Minimum: -10 - Maximum: 10 | 11号摄像头Delta Pitch (float32) - Unit: ° - Minimum: -10 - Maximum: 10 | / | HEX HEX HEX HEX HEX HEX HEX HEX HEX HEX: Texttable(Hex); N N N N N N N N N N: N; N N N N N N N N N N: N; N N N N N N N N N N: N | [7 empty] | Y
75 | 0x4012 | IMU_Precondition_status | IMU售后前置检查 | R | 1 | 0 | 0 |  | 轮速信号异常 | / | / | - (No Unit) | 0b:False 1b:True |  | / | Texttable(Binary) | EEPROM | N | Y | N | Y | N | N | N | Y | Y | N | N | N | N | Y | N | N | N | N | Y | N | N | Y | Y | / | [6 empty] | Y
[7 empty] | 1 |  | 四门两盖未关闭 | / | / | - (No Unit) | 0b:False 1b:True |  | / | Texttable(Binary) | EEPROM | N | Y | N | Y | N | N | N | Y | Y | N | N | N | N | Y | N | N | N | N | Y | N | N | Y | Y | [7 empty] | Y
[7 empty] | 2 |  | 轮胎胎压检测异常 | / | / | - (No Unit) | 0b:False 1b:True |  | / | Texttable(Binary) | EEPROM | N | Y | N | Y | N | N | N | Y | Y | N | N | N | N | Y | N | N | N | N | Y | N | N | Y | Y | [7 empty] | Y
[7 empty] | 3 |  | 车辆不处于静止状态 | / | / | - (No Unit) | 0b:False 1b:True |  | / | Texttable(Binary) | EEPROM | N | Y | N | Y | N | N | N | Y | Y | N | N | N | N | Y | N | N | N | N | Y | N | N | Y | Y | [7 empty] | Y
[7 empty] | 4 |  | IMU数据异常 | / | / | - (No Unit) | 0b:False 1b:True |  | / | Texttable(Binary) | EEPROM | N | Y | N | Y | N | N | N | Y | Y | N | N | N | N | Y | N | N | N | N | Y | N | N | Y | Y | [7 empty] | Y
[7 empty] | 5 |  | 挡位不在N挡 | / | / | - (No Unit) | 0b:False 1b:True |  | / | Texttable(Binary) | EEPROM | N | Y | N | Y | N | N | N | Y | Y | N | N | N | N | Y | N | N | N | N | Y | N | N | Y | Y | [7 empty] | Y
[7 empty] | 6 |  | 悬挂不在正确档位（Normal） | / | / | - (No Unit) | 0b:False 1b:True |  | / | Texttable(Binary) | EEPROM | N | Y | N | Y | N | N | N | Y | Y | N | N | N | N | Y | N | N | N | N | Y | N | N | Y | Y | [7 empty] | Y
[7 empty] | 7 |  | 跟标定相关的软件存在故障 | / | / | - (No Unit) | 0b:False 1b:True |  | / | Texttable(Binary) | EEPROM | N | Y | N | Y | N | N | N | Y | Y | N | N | N | N | Y | N | N | N | N | Y | N | N | Y | Y | [7 empty] | Y
76 | 0x4013 | (IMU_Aftersales_Calibration_Result) | IMU售后标定结果 | R | 1 | 0 | ALL |  |  |  |  | - (No Unit) | 0x00:标定正常 0x03:imu售后标定错误 0x14:读取配置文件错误 0x15:读取标定文件错误 0x16:输出ACE标定结果错误 0x17:imu 加速度计数值异常 0x18:imu 加速度计丢帧 0x19:imu 加速度计乱序 0x1a:imu 陀螺仪数值异常 0x1b:imu 陀螺仪数值异常 0x1c:imu 陀螺仪数值异常 0x26:轮速速度数值异常 0x27:轮速速度丢帧 0x28:轮速速度乱序 0x29:轮速角度数值异常 0x2a:轮速角度丢帧 0x2b:轮速角度乱序 0x2f:轮速脉冲数值异常 0x30:轮速脉冲丢帧 0x31:轮速脉冲乱序 0x32:悬架信息故障 0x33:悬架高度发生变更 0x41:标定文件读取失败 0x45:需要标定的IMU未指定 0x60:ego_solver设置IMU数据失败 0x61:ego_solver设置轮速数据失败 0x62:ego_solver设置轮脉冲数据失败 0x63:ego_solver设置轮转角数据失败 0x64: GNSS数据解状态固定条件不满足 0x71:位置估计模块异常无效 0x7b:GNSS信号弱 0x7c:IMU的零偏未估计 0x7d:协方差异常增长 0x7e:协方差不下降 0x80:未达到最小标定里程 0x81:已达最大里程未收敛 0x94:非静止启动 0x97:标定路线路面倾斜 0xa4:初始值旋转比较异常 0xa5:初始值平移比较异常 0xa6:标定值与设计值旋转比较异常 0xa7:标定旋转绝对值过大（可能是安装异常） 0xa8:IMU标定发布标定结果失败 0xb0:静态标定: IMU 丢帧 0xb1:静态标定: IMU 噪声过大 0xb2:静态标定: IMU 零偏过大 0xb3:静态标定: IMU 模板文件加载失败 0xb5:静态标定: IMU 标定值与初值偏差过大 |  | / | Texttable(Hex) | EEPROM | N | Y | N | Y | N | N | N | Y | Y | N | N | N | N | Y | N | N | N | N | Y | N | N | Y | Y | / | [6 empty] | Y
77 | 0X4014 | (IMU_Aftersales_Calibration_Diff) | IMU售后标定误差 | R | 12 | 0-3 | ALL |  | IMU Delta Roll | -10 | 10 | ° | IMU Delta Roll (float32) - Unit: ° - Minimum: -10 - Maximum: 10 |  | / | Texttable(Hex) | RAM | N | Y | N | Y | N | N | N | Y | Y | N | N | N | N | N | N | N | N | N | N | N | N | Y | Y | / | [6 empty] | Y
[6 empty] | 4-7 | ALL |  | IMU Delta Pitch | -10 | 10 | ° | IMU Delta Pitch (float32) - Unit: ° - Minimum: -10 - Maximum: 10 |  | / | Texttable(Hex) | RAM | N | Y | N | Y | N | N | N | Y | Y | N | N | N | N | N | N | N | N | N | N | N | N | Y | Y | / | [6 empty] | Y
[6 empty] | 8-11 | ALL |  | IMU Delta Yaw | -10 | 10 | ° | IMU Delta Yaw (float32) - Unit: ° - Minimum: -10 - Maximum: 10 |  | / | Texttable(Hex) | RAM | N | Y | N | Y | N | N | N | Y | Y | N | N | N | N | N | N | N | N | N | N | N | N | Y | Y | / | [6 empty] | Y
78 | 0x401A | Read IMU calibration parameters | 读取IMU标定参数 | R | 8 | 0 | 7 | Reserved | 预留 | / | / | - (No Unit) | 0x0: OK 0x1: NOK | 0x0: OK 0x1: NOK | / | Texttable(Binary) | EEPROM | N | Y | N | Y | N | N | N | Y | Y | N | N | N | N | N | N | N | N | N | N | N | N | Y | Y | / | [6 empty] | Y
[7 empty] | 6 | Calib Timeout_Status(标定超时) | 标定超时 | / | / | - (No Unit) | 0x0: OK 0x1: NOK | 0x0: OK 0x1: NOK | / | Texttable(Binary) | EEPROM | N | Y | N | Y | N | N | N | Y | Y | N | N | N | N | N | N | N | N | N | N | N | N | Y | Y | / | [6 empty] | Y
[7 empty] | 5 | PowerMode | 电源状态 | / | / | - (No Unit) | 0x0: OK 0x1: NOK | 0x0: OK 0x1: NOK | / | Texttable(Binary) | EEPROM | N | Y | N | Y | N | N | N | Y | Y | N | N | N | N | N | N | N | N | N | N | N | N | Y | Y | / | [6 empty] | Y
[7 empty] | 4 | Suspension level status | 悬架高度状态 | / | / | - (No Unit) | 0x0: OK 0x1: NOK | 0x0: OK 0x1: NOK | / | Texttable(Binary) | EEPROM | N | Y | N | Y | N | N | N | Y | Y | N | N | N | N | N | N | N | N | N | N | N | N | Y | Y | / | [6 empty] | Y
[7 empty] | 3 | Tyre pressure satus | 胎压状态 | / | / | - (No Unit) | 0x0: OK 0x1: NOK | 0x0: OK 0x1: NOK | / | Texttable(Binary) | EEPROM | N | Y | N | Y | N | N | N | Y | Y | N | N | N | N | N | N | N | N | N | N | N | N | Y | Y | / | [6 empty] | Y
[7 empty] | 2 | Result out of range status | 结果超差状态 | / | / | - (No Unit) | 0x0: OK 0x1: NOK | 0x0: OK 0x1: NOK | / | Texttable(Binary) | EEPROM | N | Y | N | Y | N | N | N | Y | Y | N | N | N | N | N | N | N | N | N | N | N | N | Y | Y | / | [6 empty] | Y
[7 empty] | 1 | Vehicle not Standstill Status | 车辆非静止状态 | / | / | - (No Unit) | 0x0: OK 0x1: NOK | 0x0: OK 0x1: NOK | / | Texttable(Binary) | EEPROM | N | Y | N | Y | N | N | N | Y | Y | N | N | N | N | N | N | N | N | N | N | N | N | Y | Y | / | [6 empty] | Y
[7 empty] | 0 | Signal Invalid Status | IMU工作状态 | / | / | - (No Unit) | 0x0: OK 0x1: NOK | 0x0: OK 0x1: NOK | / | Texttable(Binary) | EEPROM | N | Y | N | Y | N | N | N | Y | Y | N | N | N | N | N | N | N | N | N | N | N | N | Y | Y | / | [6 empty] | Y
[6 empty] | 1 | 0~7 | calibration status of IMU Module(IMU) | IMU标定状态及结果 | / | / | - (No Unit) | 0x00:Fully Calibration 0x01:Intrinsic Invalid(Reserved) 0x02:Extrinsic Invalid(Reserved) 0x03:Both Invalid | 0x00:完全校准 0x01:内部无效(reserved) 0x02:外部无效(reserved) 0x03:都无效 | / | Texttable(Hex) | EEPROM | N | Y | N | Y | N | N | N | Y | Y | N | N | N | N | N | N | N | N | N | N | N | N | Y | Y | / | [6 empty] | Y
[6 empty] | 2-3 | ALL | Delta Roll of IMU | IMU Roll角偏差值 | -10 | 10 | ° | Y=(a/b)x+c a=0.001,b=1,c=-10 | Y=(a/b)x+c a=0.001,b=1,c=-10 | / | Linear(Unsigned) | EEPROM | N | Y | N | Y | N | N | N | Y | Y | N | N | N | N | N | N | N | N | N | N | N | N | Y | Y | / | [6 empty] | Y
[6 empty] | 4-5 | ALL | Delta Pitch of IMU | IMU Pitch角偏差值 | -10 | 10 | ° | Y=(a/b)x+c a=0.001,b=1,c=-10 | Y=(a/b)x+c a=0.001,b=1,c=-10 | / | Linear(Unsigned) | EEPROM | N | Y | N | Y | N | N | N | Y | Y | N | N | N | N | N | N | N | N | N | N | N | N | Y | Y | / | [6 empty] | Y
[6 empty] | 6-7 | ALL | Delta Yaw of IMU | IMU Yaw角偏差值 | -10 | 10 | ° | Y=(a/b)x+c a=0.001,b=1,c=-10 | Y=(a/b)x+c a=0.001,b=1,c=-10 | / | Linear(Unsigned) | EEPROM | N | Y | N | Y | N | N | N | Y | Y | N | N | N | N | N | N | N | N | N | N | N | N | Y | Y | / | [6 empty] | Y
79 | 0x4020 | PrelimWarn_Lastappeared and PrelimWarn_appeared | 上次预报警 FCW 和当前预报警 FCW | R | 286 | ALL |  | Check PEBS Event Data Format for details | [6 empty] | / | Bitmap | EEPROM | N | Y | N | Y | N | N | N | Y | Y | N | N | N | N | N | N | N | N | N | N | N | N | Y | Y | / | [6 empty] | N
80 | 0x4021 | MainWarn_Lastappeared and MainWarn_appeared | 上次紧急报警 AWB 和当前紧急报警 AWB | R | 286 | ALL | [8 empty] | / | Bitmap | EEPROM | N | Y | N | Y | N | N | N | Y | Y | N | N | N | N | N | N | N | N | N | N | N | N | Y | Y | / | [6 empty] | N
81 | 0x4022 | AutoPartBrake_Lastappeared and AutoPartBrake_appeared | 上次部分自动紧急制动 AEBP 和当前部分自动紧急制动 AEBP | R | 286 | ALL | [8 empty] | / | Bitmap | EEPROM | N | Y | N | Y | N | N | N | Y | Y | N | N | N | N | N | N | N | N | N | N | N | N | Y | Y | / | [6 empty] | N
82 | 0x4023 | CityANB_Lasappeared and CityANB_appeared | 上次中速自动紧急制动AEB和当前中速自动紧急制动AEB | R | 286 | ALL | [8 empty] | / | Bitmap | EEPROM | N | Y | N | Y | N | N | N | Y | Y | N | N | N | N | N | N | N | N | N | N | N | N | Y | Y | / | [6 empty] | N
83 | 0x4024 | TargetBrake_Lastappeared and TargetBrake_appeared | 上次紧急制动辅助EBA 和当前紧急制动辅助EBA | R | 286 | ALL | [8 empty] | / | Bitmap | EEPROM | N | Y | N | Y | N | N | N | Y | Y | N | N | N | N | N | N | N | N | N | N | N | N | Y | Y | / | [6 empty] | N
84 | 0x4025 | ESS_Lastappeared and ESS_appeared | 上次自动紧急转向AES 和当前自动紧急转向AES | R | 286 | ALL | [8 empty] | / | Bitmap | EEPROM | N | Y | N | Y | N | N | N | Y | Y | N | N | N | N | N | N | N | N | N | N | N | N | Y | Y | / | [6 empty] | N
85 | 0x4026 | AES_Lastappeared and AES_appeared | 上次紧急转向辅助ESS 和当前紧急转向辅助ESS | R | 286 | ALL | [8 empty] | / | Bitmap | EEPROM | N | Y | N | Y | N | N | N | Y | Y | N | N | N | N | N | N | N | N | N | N | N | N | Y | Y | / | [6 empty] | N
86 | 0x4027 | RCTA_Lastappeared and RCTA_Lastappeared | 上次后向碰撞预警RCTA 和当前后向碰撞预警RCTA | R | 286 | ALL | [8 empty] | / | Bitmap | EEPROM | N | Y | N | Y | N | N | N | Y | Y | N | N | N | N | N | N | N | N | N | N | N | N | Y | Y | / | [6 empty] | N
87 | 0x4028 | RCTB_Lastappeared and RCTB_appeared | 上次后向碰撞制动RCTB 和当前后向碰撞制动RCTB | R | 286 | ALL | [8 empty] | / | Bitmap | EEPROM | N | Y | N | Y | N | N | N | Y | Y | N | N | N | N | N | N | N | N | N | N | N | N | Y | Y | / | [6 empty] | N
88 | 0x4029 | FunctionCounter | Eba/Aebp/VruAeb/CuAeb/JuncAeb/AES/ESS 发生次数 | R | 7 | ALL | [8 empty] | / | Bitmap | EEPROM | N | Y | N | Y | N | N | N | Y | Y | N | N | N | N | N | N | N | N | N | N | N | N | Y | Y | / | [6 empty] | N
89 | 0x4017 | HD MAP Account Error | 高精地图账号错误信息 | R | 1 | 0 | 0 | License analysis error | License解析异常 | / | / | - (No Unit) | 0b:unset 1b:set | 0x0: 未置位 0x1: 置位 | / | Texttable(Binary) | EEPROM | N | Y | N | Y | N | N | N | Y | Y | N | N | N | N | N | N | N | N | N | N | N | N | Y | Y | / | [6 empty] | N
[7 empty] | 1 | License expired | License已过授权期 | / | / | - (No Unit) | 0b:unset 1b:set | 0x0: 未置位 0x1: 置位 | / | Texttable(Binary) | EEPROM | N | Y | N | Y | N | N | N | Y | Y | N | N | N | N | N | N | N | N | N | N | N | N | Y | Y | /
[7 empty] | 2 | Config/Resource file error | 配置/资源文件异常 | / | / | - (No Unit) | 0b:unset 1b:set | 0x0: 未置位 0x1: 置位 | / | Texttable(Binary) | EEPROM | N | Y | N | Y | N | N | N | Y | Y | N | N | N | N | N | N | N | N | N | N | N | N | Y | Y | /
[7 empty] | 3 | Module startup error | 模块启动异常 | / | / | - (No Unit) | 0b:unset 1b:set | 0x0: 未置位 0x1: 置位 | / | Texttable(Binary) | EEPROM | N | Y | N | Y | N | N | N | Y | Y | N | N | N | N | N | N | N | N | N | N | N | N | Y | Y | /
[7 empty] | 4 | Map data read/write error | 地图数据读写异常 | / | / | - (No Unit) | 0b:unset 1b:set | 0x0: 未置位 0x1: 置位 | / | Texttable(Binary) | EEPROM | N | Y | N | Y | N | N | N | Y | Y | N | N | N | N | N | N | N | N | N | N | N | N | Y | Y | /
[7 empty] | 5 | Map data update download error | 地图数据更新下载异常 | / | / | - (No Unit) | 0b:unset 1b:set | 0x0: 未置位 0x1: 置位 | / | Texttable(Binary) | EEPROM | N | Y | N | Y | N | N | N | Y | Y | N | N | N | N | N | N | N | N | N | N | N | N | Y | Y | /
[7 empty] | 6 | Map data update space error | 地图数据更新空间异常 | / | / | - (No Unit) | 0b:unset 1b:set | 0x0: 未置位 0x1: 置位 | / | Texttable(Binary) | EEPROM | N | Y | N | Y | N | N | N | Y | Y | N | N | N | N | N | N | N | N | N | N | N | N | Y | Y | /
[7 empty] | 7 | Map data update process error | 地图数据更新过程异常 | / | / | - (No Unit) | 0b:unset 1b:set | 0x0: 未置位 0x1: 置位 | / | Texttable(Binary) | EEPROM | N | Y | N | Y | N | N | N | Y | Y | N | N | N | N | N | N | N | N | N | N | N | N | Y | Y | /

## 03.3.Coding DID
填写要求： 1.单个部件ECU请按照分配好的DID区段进行填写；有下拉框单元格，只能选择下拉框的内容； 2.空白的单元格请使用“/”进行填充
Num 序号 连续增长的正整数【导入项】 | DID(HEX) DID号 以0x开头的16进制,字母大写【导入项】 | DID Description English DID描述（英文） 不可为空，可输入英文、字母、数字和单词间的空格【导入项】 | DID Description Chinese DID描述（中文） 不可为空，可输入英文、字母、数字和中文以及字词间的空格【导入项】 | R/W State 读/写 状态 不可为空,R、W和R/W【导入项】 | Size (Bytes) 一个正整数【导入项】 | Byte 字节 ALL（大写）、正整数、以~连接的数字区间、字节数由0开始 【导入项】 | Bit 位 ALL（大写）、正整数或者以~连接的数字区间、bit位从7到0填写【导入项】 | Sub Data Name English 子数据名称（英文）/配置变量 不可为空，可输入英文、字母、数字和单词间的空格【导入项】 | Sub Data Name Chinese 子数据名称（中文）/配置变量 不可为空，可输入英文、字母、数字和中文以及字词间的空格【导入项】 | Range, Min(Phy.) 最小值 | Range, Max(Phy.) 最大值 | Unit 单位 以下卡框为准【导入项】 | MethodType English 方法类型（英文）/配置选项 以Legend中定义为准【导入项】 | MethodType Chinese 方法类型（中文）/配置选项 以Legend中定义为准【导入项】 | Default value(Phy.) 默认值 | Data Type 数据类型【导入项】 | 特征值映射关系 | Storage Pos 存储位置 | Service $22 $22服务 | [8 empty] | Service $2E $2E服务 | [8 empty] | Product 生产 | After-sales 售后 | Remarks 备注 | ECU是否支持 打点写及检查规则： 1）基于服务子功能为单位打点Y或N 2）打点信息只能Y、N或空，空按照N处理 项目填写及检查规则： 1）项目字段保留，具体项目名称以alt+enter换行后填写 2）与诊断云数据库里面创建的车型名称保持一致 3）多个项目，以alt+enter换行填写 零件号写及检查规则： 1）零件号字段保留，具体零件号以alt+enter换行后填写 2）“零件号+软件零件号(可选)+备注(可选) ” 命名； 3）软件零件号以字符_开头标识； 4）备注用字符(开始，字符)结束 5）同一个项目下多个零件号，以alt+enter换行填写 6）举例如下： 举例1：703002000AA_S00000004AA(E03国际8155平台) 举例2：703002001AA_S00000005AA 举例3：703002002AA | ECU是否支持 打点写及检查规则： 1）基于服务子功能为单位打点Y或N 2）打点信息只能Y、N或空，空按照N处理 项目填写及检查规则： 1）项目字段保留，具体项目名称以alt+enter换行后填写 2）与诊断云数据库里面创建的车型名称保持一致 3）多个项目，以alt+enter换行填写 零件号写及检查规则： 1）零件号字段保留，具体零件号以alt+enter换行后填写 2）“零件号+软件零件号(可选)+备注(可选) ” 命名； 3）软件零件号以字符_开头标识； 4）备注用字符(开始，字符)结束 5）同一个项目下多个零件号，以alt+enter换行填写 6）举例如下： 举例1：703002000AA_S00000004AA(E03国际8155平台) 举例2：703002001AA_S00000005AA 举例3：703002002AA | ECU是否支持 打点写及检查规则： 1）基于服务子功能为单位打点Y或N 2）打点信息只能Y、N或空，空按照N处理 项目填写及检查规则： 1）项目字段保留，具体项目名称以alt+enter换行后填写 2）与诊断云数据库里面创建的车型名称保持一致 3）多个项目，以alt+enter换行填写 零件号写及检查规则： 1）零件号字段保留，具体零件号以alt+enter换行后填写 2）“零件号+软件零件号(可选)+备注(可选) ” 命名； 3）软件零件号以字符_开头标识； 4）备注用字符(开始，字符)结束 5）同一个项目下多个零件号，以alt+enter换行填写 6）举例如下： 举例1：703002000AA_S00000004AA(E03国际8155平台) 举例2：703002001AA_S00000005AA 举例3：703002002AA | ECU是否支持 打点写及检查规则： 1）基于服务子功能为单位打点Y或N 2）打点信息只能Y、N或空，空按照N处理 项目填写及检查规则： 1）项目字段保留，具体项目名称以alt+enter换行后填写 2）与诊断云数据库里面创建的车型名称保持一致 3）多个项目，以alt+enter换行填写 零件号写及检查规则： 1）零件号字段保留，具体零件号以alt+enter换行后填写 2）“零件号+软件零件号(可选)+备注(可选) ” 命名； 3）软件零件号以字符_开头标识； 4）备注用字符(开始，字符)结束 5）同一个项目下多个零件号，以alt+enter换行填写 6）举例如下： 举例1：703002000AA_S00000004AA(E03国际8155平台) 举例2：703002001AA_S00000005AA 举例3：703002002AA | ECU是否支持 打点写及检查规则： 1）基于服务子功能为单位打点Y或N 2）打点信息只能Y、N或空，空按照N处理 项目填写及检查规则： 1）项目字段保留，具体项目名称以alt+enter换行后填写 2）与诊断云数据库里面创建的车型名称保持一致 3）多个项目，以alt+enter换行填写 零件号写及检查规则： 1）零件号字段保留，具体零件号以alt+enter换行后填写 2）“零件号+软件零件号(可选)+备注(可选) ” 命名； 3）软件零件号以字符_开头标识； 4）备注用字符(开始，字符)结束 5）同一个项目下多个零件号，以alt+enter换行填写 6）举例如下： 举例1：703002000AA_S00000004AA(E03国际8155平台) 举例2：703002001AA_S00000005AA 举例3：703002002AA | ECU是否支持 打点写及检查规则： 1）基于服务子功能为单位打点Y或N 2）打点信息只能Y、N或空，空按照N处理 项目填写及检查规则： 1）项目字段保留，具体项目名称以alt+enter换行后填写 2）与诊断云数据库里面创建的车型名称保持一致 3）多个项目，以alt+enter换行填写 零件号写及检查规则： 1）零件号字段保留，具体零件号以alt+enter换行后填写 2）“零件号+软件零件号(可选)+备注(可选) ” 命名； 3）软件零件号以字符_开头标识； 4）备注用字符(开始，字符)结束 5）同一个项目下多个零件号，以alt+enter换行填写 6）举例如下： 举例1：703002000AA_S00000004AA(E03国际8155平台) 举例2：703002001AA_S00000005AA 举例3：703002002AA | ECU是否支持 打点写及检查规则： 1）基于服务子功能为单位打点Y或N 2）打点信息只能Y、N或空，空按照N处理 项目填写及检查规则： 1）项目字段保留，具体项目名称以alt+enter换行后填写 2）与诊断云数据库里面创建的车型名称保持一致 3）多个项目，以alt+enter换行填写 零件号写及检查规则： 1）零件号字段保留，具体零件号以alt+enter换行后填写 2）“零件号+软件零件号(可选)+备注(可选) ” 命名； 3）软件零件号以字符_开头标识； 4）备注用字符(开始，字符)结束 5）同一个项目下多个零件号，以alt+enter换行填写 6）举例如下： 举例1：703002000AA_S00000004AA(E03国际8155平台) 举例2：703002001AA_S00000005AA 举例3：703002002AA | ECU是否支持 打点写及检查规则： 1）基于服务子功能为单位打点Y或N 2）打点信息只能Y、N或空，空按照N处理 项目填写及检查规则： 1）项目字段保留，具体项目名称以alt+enter换行后填写 2）与诊断云数据库里面创建的车型名称保持一致 3）多个项目，以alt+enter换行填写 零件号写及检查规则： 1）零件号字段保留，具体零件号以alt+enter换行后填写 2）“零件号+软件零件号(可选)+备注(可选) ” 命名； 3）软件零件号以字符_开头标识； 4）备注用字符(开始，字符)结束 5）同一个项目下多个零件号，以alt+enter换行填写 6）举例如下： 举例1：703002000AA_S00000004AA(E03国际8155平台) 举例2：703002001AA_S00000005AA 举例3：703002002AA | ECU是否支持 打点写及检查规则： 1）基于服务子功能为单位打点Y或N 2）打点信息只能Y、N或空，空按照N处理 项目填写及检查规则： 1）项目字段保留，具体项目名称以alt+enter换行后填写 2）与诊断云数据库里面创建的车型名称保持一致 3）多个项目，以alt+enter换行填写 零件号写及检查规则： 1）零件号字段保留，具体零件号以alt+enter换行后填写 2）“零件号+软件零件号(可选)+备注(可选) ” 命名； 3）软件零件号以字符_开头标识； 4）备注用字符(开始，字符)结束 5）同一个项目下多个零件号，以alt+enter换行填写 6）举例如下： 举例1：703002000AA_S00000004AA(E03国际8155平台) 举例2：703002001AA_S00000005AA 举例3：703002002AA | ECU是否支持 打点写及检查规则： 1）基于服务子功能为单位打点Y或N 2）打点信息只能Y、N或空，空按照N处理 项目填写及检查规则： 1）项目字段保留，具体项目名称以alt+enter换行后填写 2）与诊断云数据库里面创建的车型名称保持一致 3）多个项目，以alt+enter换行填写 零件号写及检查规则： 1）零件号字段保留，具体零件号以alt+enter换行后填写 2）“零件号+软件零件号(可选)+备注(可选) ” 命名； 3）软件零件号以字符_开头标识； 4）备注用字符(开始，字符)结束 5）同一个项目下多个零件号，以alt+enter换行填写 6）举例如下： 举例1：703002000AA_S00000004AA(E03国际8155平台) 举例2：703002001AA_S00000005AA 举例3：703002002AA | ECU是否支持 打点写及检查规则： 1）基于服务子功能为单位打点Y或N 2）打点信息只能Y、N或空，空按照N处理 项目填写及检查规则： 1）项目字段保留，具体项目名称以alt+enter换行后填写 2）与诊断云数据库里面创建的车型名称保持一致 3）多个项目，以alt+enter换行填写 零件号写及检查规则： 1）零件号字段保留，具体零件号以alt+enter换行后填写 2）“零件号+软件零件号(可选)+备注(可选) ” 命名； 3）软件零件号以字符_开头标识； 4）备注用字符(开始，字符)结束 5）同一个项目下多个零件号，以alt+enter换行填写 6）举例如下： 举例1：703002000AA_S00000004AA(E03国际8155平台) 举例2：703002001AA_S00000005AA 举例3：703002002AA | ECU是否支持 打点写及检查规则： 1）基于服务子功能为单位打点Y或N 2）打点信息只能Y、N或空，空按照N处理 项目填写及检查规则： 1）项目字段保留，具体项目名称以alt+enter换行后填写 2）与诊断云数据库里面创建的车型名称保持一致 3）多个项目，以alt+enter换行填写 零件号写及检查规则： 1）零件号字段保留，具体零件号以alt+enter换行后填写 2）“零件号+软件零件号(可选)+备注(可选) ” 命名； 3）软件零件号以字符_开头标识； 4）备注用字符(开始，字符)结束 5）同一个项目下多个零件号，以alt+enter换行填写 6）举例如下： 举例1：703002000AA_S00000004AA(E03国际8155平台) 举例2：703002001AA_S00000005AA 举例3：703002002AA
[19 empty] | Application Software 应用程序模式 |  |  | Boot Sofeware 引导程序模式 |  |  | Security Level 安全等级 |  |  | Application Software 应用程序模式 |  |  | Boot Sofeware 引导程序模式 |  |  | Security Level 安全等级 | [5 empty] | 项目 （D01） | 项目 （D01国际） | 项目 （D01P） | 项目 （D01P国际） | 项目 （T1JFL2华为智驾） | 项目 （D01华为智驾） | 项目 （T1V 8775） | 项目 （T1V 8155） | 项目 （T1J FL3国内 ） | 项目 （T1J FL3 国际） | 项目 （T1J FL3 华为） | 项目 （T1N J/JS 2026MY）
[19 empty] | 0x01 默认模式 | 0x02 编程模式 | 0x03 扩展模式 | 0x01 默认模式 | 0x02 编程模式 | 0x03 扩展模式 | Level0 锁定 | Level1 1级解锁 | LevelFBL FBL解锁 | 0x01 默认模式 | 0x02 编程模式 | 0x03 扩展模式 | 0x01 默认模式 | 0x02 编程模式 | 0x03 扩展模式 | Level0 锁定 | Level1 1级解锁 | LevelFBL FBL解锁 |  |  |  | 零件号 703002673AA 703002672AA | 零件号 703002766AA 703002767AA 703002768AA | 零件号 703002894AA 703002895AA | 零件号 703002897AA 703002896AA | 零件号 703004063AA | 零件号 703004462AA 703004463AA | 零件号 TBD | 零件号 TBD | 零件号 TBD | 零件号 TBD | 零件号 TBD | 零件号 TBD
1 | 0xF011 | vehicle configuration information(VCI) | 整车配置信息 | R/W | 900 | 0 | 0~7 | Not used1） | Not used1） | / | / | - (No Unit) | / | / | 0 | HEX |  |  | Y | N | Y | N | N | N | Y | Y | N | N | N | Y | N | N | N | N | Y | N | Y | Y |  | N | N | N | N | N | N | N | N | N | N | N
[6 empty] | 1 | 0~6 | Not used1） | Not used1） | / | / | - (No Unit) | / | / | 0 | HEX |  |  | Y | N | Y | N | N | N | Y | Y | N | N | N | Y | N | N | N | N | Y | N | Y | Y |  | N | N | N | N | N | N | N | N | N | N | N
[7 empty] | 7 | RLBMS | RLBMS | / | / | - (No Unit) | 0b:No present 1b:present | 0b:不存在 1b:存在 | 0 | TextTable(Binary) | 0b:L100 1b:L101 |  | Y | N | Y | N | N | N | Y | Y | N | N | N | Y | N | N | N | N | Y | N | Y | Y |  | N | N | N | N | N | N | N | N | N | N | N
[6 empty] | 2 | 0~6 | Not used1） | Not used1） | / | / | - (No Unit) | / | / | 0 | HEX |  |  | Y | N | Y | N | N | N | Y | Y | N | N | N | Y | N | N | N | N | Y | N | Y | Y |  | N | N | N | N | N | N | N | N | N | N | N
[7 empty] | 7 | FCM | FCM | / | / | - (No Unit) | 0b:No present 1b:present | 0b:不存在 1b:存在 | 0 | HEX |  |  | Y | N | Y | N | N | N | Y | Y | N | N | N | Y | N | N | N | N | Y | N | Y | Y |  | Y | Y | Y | Y | N | Y | Y | Y | Y | Y | N
[6 empty] | 3 | 0~5 | Not used1） | Not used1） | / | / | - (No Unit) | / | / | 0 | HEX |  |  | Y | N | Y | N | N | N | Y | Y | N | N | N | Y | N | N | N | N | Y | N | Y | Y |  | N | N | N | N | N | N | N | N | N | N | N
[7 empty] | 6 | EMS | EMS | / | / | - (No Unit) | 0b:No present 1b:present | 0b:不存在 1b:存在 | 0 | TextTable(Binary) | 0b:KP00 1b:KP04 |  | Y | N | Y | N | N | N | Y | Y | N | N | N | Y | N | N | N | N | Y | N | Y | Y |  | N | N | N | N | N | N | N | N | N | N | N
[7 empty] | 7 | BNCM | BNCM | / | / | - (No Unit) | 0b:No present 1b:present | 0b:不存在 1b:存在 | 0 | TextTable(Binary) | 0b:UJ00¦UJ01¦UJ02¦UJ03¦UJ04 1b:UJ05¦UJ06 |  | Y | N | Y | N | N | N | Y | Y | N | N | N | Y | N | N | N | N | Y | N | Y | Y |  | N | N | N | N | N | N | N | N | N | N | N
[6 empty] | 4 | 0 | TBOX | TBOX | / | / | - (No Unit) | 0b:No present 1b:present | 0b:不存在 1b:存在 | 0 | TextTable(Binary) |  |  | Y | N | Y | N | N | N | Y | Y | N | N | N | Y | N | N | N | N | Y | N | Y | Y |  | Y | Y | Y | Y | N | Y | Y | Y | Y | Y | N
[7 empty] | 1 | EAMP/EPA | EAMP/EPA | / | / | - (No Unit) | 0b:No present 1b:present | 0b:不存在 1b:存在 | 0 | TextTable(Binary) | 0b:MC01 1b:MC00¦MC02 |  | Y | N | Y | N | N | N | Y | Y | N | N | N | Y | N | N | N | N | Y | N | Y | Y |  | Y | Y | Y | Y | N | Y | Y | N | Y | Y | N
[7 empty] | 2 | CWC | CWC | / | / | - (No Unit) | 0b:No present 1b:present | 0b:不存在 1b:存在 | 0 | TextTable(Binary) | 0b:RQ01 1b:RQ00¦RQ02¦RQ03 |  | Y | N | Y | N | N | N | Y | Y | N | N | N | Y | N | N | N | N | Y | N | Y | Y |  | N | N | N | N | N | N | N | Y | N | N | N
[7 empty] | 3 | RMCU | RMCU | / | / | - (No Unit) | 0b:No present 1b:present | 0b:不存在 1b:存在 | 0 | TextTable(Binary) | 0b: 1b: |  | Y | N | Y | N | N | N | Y | Y | N | N | N | Y | N | N | N | N | Y | N | Y | Y |  | N | N | N | N | N | N | N | N | N | N | N
[7 empty] | 4 | Not used1） | Not used1） | / | / | - (No Unit) | / | / | 0 | HEX |  |  | Y | N | Y | N | N | N | Y | Y | N | N | N | Y | N | N | N | N | Y | N | Y | Y |  | N | N | N | N | N | N | N | N | N | N | N
[7 empty] | 5 | CDU | CDU | / | / | - (No Unit) | 0b:No present 1b:present | 0b:不存在 1b:存在 | 0 | TextTable(Binary) | 0b:PW01 1b:PW00¦PW02¦PW03¦PW04¦PW05 |  | Y | N | Y | N | N | N | Y | Y | N | N | N | Y | N | N | N | N | Y | N | Y | Y |  | N | N | N | N | N | N | N | N | N | N | N
[7 empty] | 6 | BMS | BMS | / | / | - (No Unit) | 0b:No present 1b:present | 0b:不存在 1b:存在 | 0 | TextTable(Binary) | 0b:!KR00&!KR01&!KR02&!KR03&!KR04&!KR05 1b:KR00¦KR01¦KR02¦KR03¦KR04¦KR05 |  | Y | N | Y | N | N | N | Y | Y | N | N | N | Y | N | N | N | N | Y | N | Y | Y |  | N | N | N | N | N | N | N | N | N | N | N
[7 empty] | 7 | EPS | EPS | / | / | - (No Unit) | 0b:No present 1b:present | 0b:不存在 1b:存在 | 0 | TextTable(Binary) | 0b:AS00¦AS02¦AS03 1b:AS01¦AS04¦AS05 |  | Y | N | Y | N | N | N | Y | Y | N | N | N | Y | N | N | N | N | Y | N | Y | Y |  | Y | Y | Y | Y | Y | Y | Y | Y | Y | Y | Y
[6 empty] | 5 | 0 | Not used1） | Not used1） | / | / | - (No Unit) | / | / | 0 | HEX |  |  | Y | N | Y | N | N | N | Y | Y | N | N | N | Y | N | N | N | N | Y | N | Y | Y |  | N | N | N | N | N | N | N | N | N | N | N
[7 empty] | 1 | ASU/ECAS | ASU/ECAS | / | / | - (No Unit) | 0b:No present 1b:present | 0b:不存在 1b:存在 | 0 | TextTable(Binary) | 0b:B200¦B202 1b:B201 |  | Y | N | Y | N | N | N | Y | Y | N | N | N | Y | N | N | N | N | Y | N | Y | Y |  | Y | Y | Y | Y | N | Y | Y | N | Y | Y | N
[7 empty] | 2~3 | Not used1） | Not used1） | / | / | - (No Unit) | / | / | 0 | HEX |  |  | Y | N | Y | N | N | N | Y | Y | N | N | N | Y | N | N | N | N | Y | N | Y | Y |  | N | N | N | N | N |  | N | N | N | N | N
[7 empty] | 4 | EPB1 | EPB1 | / | / | - (No Unit) | 0b:No present 1b:present | 0b:不存在 1b:存在 | 0 | TextTable(Binary) | 0b:BJ00¦BJ01¦BJ02 1b:BJ03¦BJ04¦BJ06 |  | Y | N | Y | N | N | N | Y | Y | N | N | N | Y | N | N | N | N | Y | N | Y | Y |  | N | N | N | N | N |  | N | N | N | N | N
[7 empty] | 5 | Not used1） | Not used1） | / | / | - (No Unit) | / | / | 0 | HEX |  |  | Y | N | Y | N | N | N | Y | Y | N | N | N | Y | N | N | N | N | Y | N | Y | Y |  | Y | Y | Y | Y | N | Y | N | N | Y | Y | N
[7 empty] | 6 | PPMID | PPMID | / | / | - (No Unit) | 0b:No present 1b:present | 0b:不存在 1b:存在 | 0 | TextTable(Binary) | 0b:DX00¦DX01¦DX03¦DX04¦DX05 1b:DX06¦DX07 |  | Y | N | Y | N | N | N | Y | Y | N | N | N | Y | N | N | N | N | Y | N | Y | Y |  | Y | Y | Y | Y | N | Y | Y | N | Y | Y | N
[7 empty] | 7 | ISG | ISG | / | / | - (No Unit) | 0b:No present 1b:present | 0b:不存在 1b:存在 | 0 | TextTable(Binary) | 0b:KP00¦KQ02 1b:KP04&KQ05 |  | Y | N | Y | N | N | N | Y | Y | N | N | N | Y | N | N | N | N | Y | N | Y | Y |  | N | N | N | N | N |  | N | N | N | N | N
[6 empty] | 6 | 0~6 | Not used1） | Not used1） | / | / | - (No Unit) | / | / | 0 | HEX |  |  | Y | N | Y | N | N | N | Y | Y | N | N | N | Y | N | N | N | N | Y | N | Y | Y |  | N | N | N | N | N |  | N | N | N | N | N
[7 empty] | 7 | LISD | Not used1） | / | / | - (No Unit) | 0b:No present 1b:present | 0b:不存在 1b:存在 | 0 | HEX |  |  | Y | N | Y | N | N | N | Y | Y | N | N | N | Y | N | N | N | N | Y | N | Y | Y |  | Y | Y | Y | Y | N | Y | Y | N | Y | Y | N
[6 empty] | 7 | 0 | RISD | Not used1） | / | / | - (No Unit) | 0b:No present 1b:present | 0b:不存在 1b:存在 | 0 | HEX |  |  | Y | N | Y | N | N | N | Y | Y | N | N | N | Y | N | N | N | N | Y | N | Y | Y |  | Y | Y | Y | Y | N | Y | Y | N | Y | Y | N
[7 empty] | 1~3 | Not used1） | Not used1） | / | / | - (No Unit) | / | / | 0 | HEX |  |  | Y | N | Y | N | N | N | Y | Y | N | N | N | Y | N | N | N | N | Y | N | Y | Y |  | N | N | N | N | N |  | N | N | N | N | N
[7 empty] | 4 | FLDCM | FLDCM | / | / | - (No Unit) | 0b:No present 1b:present | 0b:不存在 1b:存在 | 0 | TextTable(Binary) | 0b:G300 1b:G301¦G305¦G309 |  | Y | N | Y | N | N | N | Y | Y | N | N | N | Y | N | N | N | N | Y | N | Y | Y |  | N | N | N | N | N |  | N | N | N | N | N
[7 empty] | 5 | FRDCM | FRDCM | / | / | - (No Unit) | 0b:No present 1b:present | 0b:不存在 1b:存在 | 0 | TextTable(Binary) | 0b:G300&UX03 1b:G301¦G305¦G309¦UX00 |  | Y | N | Y | N | N | N | Y | Y | N | N | N | Y | N | N | N | N | Y | N | Y | Y |  | N | N | N | N | N |  | N | N | N | N | N
[7 empty] | 6 | RLDCM | RLDCM | / | / | - (No Unit) | 0b:No present 1b:present | 0b:不存在 1b:存在 | 0 | TextTable(Binary) | 0b:G300 1b:G301¦G305¦G309 |  | Y | N | Y | N | N | N | Y | Y | N | N | N | Y | N | N | N | N | Y | N | Y | Y |  | N | N | N | N | N |  | N | N | N | N | N
[7 empty] | 7 | RRDCM | RRDCM | / | / | - (No Unit) | 0b:No present 1b:present | 0b:不存在 1b:存在 | 0 | TextTable(Binary) | 0b:G300 1b:G301¦G305¦G309 |  | Y | N | Y | N | N | N | Y | Y | N | N | N | Y | N | N | N | N | Y | N | Y | Y |  | N | N | N | N | N |  | N | N | N | N | N
[6 empty] | 8 | 0 | FLDRM | FLDRM | / | / | - (No Unit) | 0b:No present 1b:present | 0b:不存在 1b:存在 | 0 | TextTable(Binary) | 0b:G300 1b:G309 |  | Y | N | Y | N | N | N | Y | Y | N | N | N | Y | N | N | N | N | Y | N | Y | Y |  | N | N | N | N | N |  | N | N | N | N | N
[7 empty] | 1~3 | Not used1） | Not used1） | / | / | - (No Unit) | / | / | 0 | HEX |  |  | Y | N | Y | N | N | N | Y | Y | N | N | N | Y | N | N | N | N | Y | N | Y | Y |  | N | N | N | N | N |  | N | N | N | N | N
[7 empty] | 4 | RCM | RCM | / | / | - (No Unit) | 0b:No present 1b:present | 0b:不存在 1b:存在 | 0 | TextTable(Binary) | 0b:G300¦G309¦G301 1b:G305 |  | Y | N | Y | N | N | N | Y | Y | N | N | N | Y | N | N | N | N | Y | N | Y | Y |  | N | N | N | N | N | N | N | N | N | N | N
[7 empty] | 5~7 | Not used1） | Not used1） | / | / | - (No Unit) | / | / | 0 | HEX |  |  | Y | N | Y | N | N | N | Y | Y | N | N | N | Y | N | N | N | N | Y | N | Y | Y |  | N | N | N | N | N |  | N | N | N | N | N
[6 empty] | 9~10 | ALL | Not used1） | Not used1） | / | / | - (No Unit) | / | / | 0 | HEX |  |  | Y | N | Y | N | N | N | Y | Y | N | N | N | Y | N | N | N | N | Y | N | Y | Y |  | N | N | N | N | N |  | N | N | N | N | N
[6 empty] | 11 | 0~2 | Not used1） | Not used1） | / | / | - (No Unit) | / | / | 0 | HEX |  |  | Y | N | Y | N | N | N | Y | Y | N | N | N | Y | N | N | N | N | Y | N | Y | Y |  | N | N | N | N | N |  | N | N | N | N | N
[7 empty] | 3 | EVCC | EVCC | / | / | - (No Unit) | 0b:No present 1b:present | 0b:不存在 1b:存在 | 0 | TextTable(Binary) | 0b:Q401 1b:Q400 |  | Y | N | Y | N | N | N | Y | Y | N | N | N | Y | N | N | N | N | Y | N | Y | Y |  | N | N | N | N | N |  | N | N | N | N | N
[7 empty] | 4 | Not used1） | Not used1） | [5 empty] | 0 | [24 empty] | N | N | N | N | N |  | N | N | N | N | N
[7 empty] | 5 | Not used1） | Not used1） | [5 empty] | 0 | [24 empty] | N | N | N | N | N |  | N | N | N | N | N
[7 empty] | 6 | Not used1） | Not used1） | [5 empty] | 0 | [24 empty] | N | N | N | N | N |  | N | N | N | N | N
[7 empty] | 7 | CHB | CHB | / | / | - (No Unit) | 0b:No present 1b:present | 0b:不存在 1b:存在 | 0 | HEX |  |  | Y | N | Y | N | N | N | Y | Y | N | N | N | Y | N | N | N | N | Y | N | Y | Y |  | Y | Y | Y | Y | Y | Y | Y | N | Y | Y | Y
[6 empty] | 12 | 0~6 | Not used1） | Not used1） | / | / | - (No Unit) | / | / | 0 | HEX |  |  | Y | N | Y | N | N | N | Y | Y | N | N | N | Y | N | N | N | N | Y | N | Y | Y |  | N | N | N | N | N |  | N | N | N | N | N
[7 empty] | 7 | SCUM | SCUM | / | / | - (No Unit) | 0b:No present 1b:present | 0b:不存在 1b:存在 | 0 | TextTable(Binary) | 0b:RL02¦RL03 1b:RL00¦RL01 |  | Y | N | Y | N | N | N | Y | Y | N | N | N | Y | N | N | N | N | Y | N | Y | Y |  | N | N | N | N | N |  | N | N | N | N | N
[6 empty] | 13 | 0~7 | REEV Pure electric mileage | 增程车型纯电里程 | / | / | - (No Unit) | 00000000b:200km 00000001b:300km 00000010:250KM 00000011：110KM 00000010b~11111111b:reserved | 00000000b:200km 00000001b:300km 00000010:250KM 00000011：110KM 00000010b~11111111b:reserved | 0 | TextTable(Binary) | 00000000b:LC03 00000001b:LC06 |  | Y | N | Y | N | N | N | Y | Y | N | N | N | Y | N | N | N | N | Y | N | Y | Y |  | Y | Y | Y | Y | N | Y | N | N | Y | Y | N
[6 empty] | 14 | 0~7 | Not used1） | Not used1） | / | / | - (No Unit) | / | / | 0 | HEX |  |  | Y | N | Y | N | N | N | Y | Y | N | N | N | Y | N | N | N | N | Y | N | Y | Y |  | N | N | N | N | N |  | N | N | N | N | N
[6 empty] | 15 | 0~3 | Vehicle type | 车型 | / | / | - (No Unit) | 0000b:SUV 0001b:Sedan | 0000b:SUV 0001b:轿车 | 0 | TextTable(Binary) | 0000b:KA00 0001b:KA01 |  | Y | N | Y | N | N | N | Y | Y | N | N | N | Y | N | N | N | N | Y | N | Y | Y |  | Y | Y | Y | Y | N | Y | Y | Y | Y | Y | N
[7 empty] | 4 | Electric tail | 电动尾翼 | / | / | - (No Unit) | 0b:No present 1b:present | 0b:不存在 1b:存在 | 0 | TextTable(Binary) | 0b:ND01¦ND00 1b:ND02 |  | Y | N | Y | N | N | N | Y | Y | N | N | N | Y | N | N | N | N | Y | N | Y | Y |  | N | N | N | N | N | N | N | N | N | N | N
[7 empty] | 5~7 | Not used1） | Not used1） | / | / | - (No Unit) | / | / | 0 | HEX |  |  | Y | N | Y | N | N | N | Y | Y | N | N | N | Y | N | N | N | N | Y | N | Y | Y |  | N | N | N | N | N |  | N | N | N | N | N
[6 empty] | 16 | 0~7 | Not used1） | Not used1） | / | / | - (No Unit) | / | / | 0 | HEX |  |  | Y | N | Y | N | N | N | Y | Y | N | N | N | Y | N | N | N | N | Y | N | Y | Y |  | N | N | N | N | N |  | N | N | N | N | N
[6 empty] | 17 | 0~3 | Not used1） | Not used1） | / | / | - (No Unit) | / | / | 0 | HEX |  |  | Y | N | Y | N | N | N | Y | Y | N | N | N | Y | N | N | N | N | Y | N | Y | Y |  | N | N | N | N | N |  | N | N | N | N | N
[7 empty] | 4 | RCWC | RCWC | / | / | - (No Unit) | 0b:No present 1b:present | 0b:不存在 1b:存在 | 0 | TextTable(Binary) | 0b:X000 1b:X001¦X002 |  | Y | N | Y | N | N | N | Y | Y | N | N | N | Y | N | N | N | N | Y | N | Y | Y |  | N | N | N | N | N |  | N | N | N | N | N
[7 empty] | 5~7 | Not used1） | Not used1） | / | / | - (No Unit) | / | / | 0 | HEX |  |  | Y | N | Y | N | N | N | Y | Y | N | N | N | Y | N | N | N | N | Y | N | Y | Y |  | N | N | N | N | N |  | N | N | N | N | N
[6 empty] | 18 | 0~1 | Not used1） | Not used1） | / | / | - (No Unit) | / | / | 0 | HEX |  |  | Y | N | Y | N | N | N | Y | Y | N | N | N | Y | N | N | N | N | Y | N | Y | Y |  | N | N | N | N | N |  | N | N | N | N | N
[7 empty] | 2 | Passenger dashboard slide function | 副仪表板滑动功能 | / | / | - (No Unit) | 0b:No present 1b:present | 0b:不存在 1b:存在 | 0 | TextTable(Binary) | 0b:K801 1b:K800 |  | Y | N | Y | N | N | N | Y | Y | N | N | N | Y | N | N | N | N | Y | N | Y | Y |  | N | N | N | N | N | N | N | N | N | N | N
[7 empty] | 3~4 | Not used1） | Not used1） | / | / | - (No Unit) | / | / | 0 | HEX |  |  | Y | N | Y | N | N | N | Y | Y | N | N | N | Y | N | N | N | N | Y | N | Y | Y |  | N | N | N | N | N |  | N | N | N | N | N
[7 empty] | 5 | Sensing opens the back door | 感应开启后背门 |  |  | - (No Unit) | 0b:No present 1b:present | 0b:不存在 1b:存在 | 0 | TextTable(Binary) | 0b:AJ00¦AJ01 1b:AJ03 |  | Y | N | Y | N | N | N | Y | Y | N | N | N | Y | N | N | N | N | Y | N | Y | Y |  | N | N | N | N | N |  | N | N | N | N | N
[7 empty] | 6~7 | Electric steering wheel | 电动调节方向盘 | / | / | - (No Unit) | 00b:Two directions 01b:Four directions 10b:No present | 00b:二向 01b:四向 10b:无 | 0 | TextTable(Binary) | 00b:AT03 01b:AT02 10b:AT00¦AT01¦AT04 |  | Y | N | Y | N | N | N | Y | Y | N | N | N | Y | N | N | N | N | Y | N | Y | Y |  | Y | Y | Y | Y | N | Y | Y | N | Y | Y | N
[6 empty] | 19 | 0 | Electric adjustment steering wheel memory | 电动调节方向盘记忆 | / | / | - (No Unit) | 0b:No present 1b:present | 0b:不存在 1b:存在 | 0 | TextTable(Binary) | 0b:EY01 1b:EY00 |  | Y | N | Y | N | N | N | Y | Y | N | N | N | Y | N | N | N | N | Y | N | Y | Y |  | N | N | N | N | N | N | N | N | N | N | N
[7 empty] | 1~2 | TBOX type | TBOX类型 | / | / | - (No Unit) | 00b:netless 01b: 4G 10b:5G 11b: 5G+V2X | 00b:不带网络 01b:4G 10b:5G 11b:5G+V2X | 0 | TextTable(Binary) | 00b:!HN06&!HN07&!HN08 01b:HN07 10b:HN06 11b:HN08 |  | Y | N | Y | N | N | N | Y | Y | N | N | N | Y | N | N | N | N | Y | N | Y | Y |  | Y | Y | Y | Y | N | Y | Y | Y | Y | Y | N
[7 empty] | 3~4 | Zero gravity seat position | 零重力座椅位置 | / | / | - (No Unit) | 00b:No present 01b:Front row 10b:Second row | 00b:不存在 01b:前排 10b:二排 | 0 | TextTable(Binary) | 00b:K101&K301 01b:K100¦K102 10b:K300 |  | Y | N | Y | N | N | N | Y | Y | N | N | N | Y | N | N | N | N | Y | N | Y | Y |  | N | N | N | N | N | N | N | Y | N | N | N
[7 empty] | 5~7 | Driver seat electric adjustment | 主驾座椅电动调节 | / | / | - (No Unit) | 000b:Six directions (horizontal, backrest, height) 001b:Eight directions (horizontal, backrest, height, cushion) 010b:Ten directions (horizontal, backrest, height, cushion, leg drag) 011b:reserved 100b:No present | 000b:六向（水平、靠背、高度） 001b:八向（水平、靠背、高度、坐垫） 010b:十向（水平、靠背、高度、坐垫、腿拖） 011b:预留 100b:无 | 0 | TextTable(Binary) | 000b:BM04 001b:BM05&BU01 010b:BM05&BU00 100b:BM00¦BM01¦BM02 |  | Y | N | Y | N | N | N | Y | Y | N | N | N | Y | N | N | N | N | Y | N | Y | Y |  | N | N | N | N | N | N | N | Y | N | N | N
[6 empty] | 20 | 0~2 | Passenger seat electric adjustment | 副驾座椅电动调节 | / | / | - (No Unit) | 000b:Four directions (horizontal, backrest) 001b:Six directions (horizontal, backrest, height) 010b:Eight directions (horizontal, backrest, height, cushion) 011b:Ten directions (horizontal, backrest, cushion, leg drag, height) 100b:reserved 101b:Eight directions (horizontal, backrest, height, leg drag) 110b: No present | 000b:四向（水平、靠背） 001b:六向（水平、靠背、高度） 010b:八向（水平、靠背、高度、坐垫） 011b:十向（水平、靠背、坐垫、腿拖、高度） 100b:预留 101b:八向（水平、靠背、高度、腿托） 110b:无 | 0 | TextTable(Binary) | 000b:CG03 001b:CG04&AN01 010b:CG05&AN01 011b:CG05&AN00 101b:CG04&AN00 110b:CG00¦CG01¦CG02 |  | Y | N | Y | N | N | N | Y | Y | N | N | N | Y | N | N | N | N | Y | N | Y | Y |  | N | N | N | N | N | N | N | Y | N | N | N
[7 empty] | 3~4 | Second row seat electric adjustment | 二排座椅电动调节 | / | / | - (No Unit) | 00b:Two directions 01b:Four directions 10b:Six directions 11b:No present | 00b:两向 01b:四向 10b:六向 11b:无 | 0 | TextTable(Binary) | 00b:CN05&(!RL00)&(!CP01) 01b:CN05&RL00&(!CP01) 10b:CN05&RL00&CP01 11b:(!CN05)&(!RL00)&(!CP01) |  | Y | N | Y | N | N | N | Y | Y | N | N | N | Y | N | N | N | N | Y | N | Y | Y |  | N | N | N | N | N | Y | N | N | N | N | N
[7 empty] | 5 | Not used1） | Not used1） | / | / | - (No Unit) | / | / | 0 | HEX |  |  | Y | N | Y | N | N | N | Y | Y | N | N | N | Y | N | N | N | N | Y | N | Y | Y |  | N | N | N | N | N | N | N | N | N | N | N
[7 empty] | 6 | Driver seat memory | 主驾座椅记忆 | / | / | - (No Unit) | 0b:No present 1b:present | 0b:不存在 1b:存在 | 0 | TextTable(Binary) | 0b:BS01 1b:BS00 |  | Y | N | Y | N | N | N | Y | Y | N | N | N | Y | N | N | N | N | Y | N | Y | Y |  | N | N | N | N | Y | N | N | Y | N | N | Y
[7 empty] | 7 | Passenger seat memory | 副驾座椅记忆 | / | / | - (No Unit) | 0b:No present 1b:present | 0b:不存在 1b:存在 | 0 | TextTable(Binary) | 0b:BD01 1b:BD00 |  | Y | N | Y | N | N | N | Y | Y | N | N | N | Y | N | N | N | N | Y | N | Y | Y |  | N | N | N | N | Y | N | N | Y | N | N | Y
[6 empty] | 21 | 0 | Second row seat memory | 二排座椅记忆 | / | / | - (No Unit) | 0b:No present 1b:present | 0b:不存在 1b:存在 | 0 | TextTable(Binary) | 0b:RL02¦RL03 1b:RL00¦RL01 |  | Y | N | Y | N | N | N | Y | Y | N | N | N | Y | N | N | N | N | Y | N | Y | Y |  | N | N | N | N | N | N | N | N | N | N | N
[7 empty] | 1~2 | Driver seat heating | 主驾座椅加热 | / | / | - (No Unit) | 00b:Backrest only 01b:Cushion only 10b:Backrest and cushion 11b:No present | 00b:仅靠背 01b:仅坐垫 10b:靠背与靠垫 11b:无 | 0 | TextTable(Binary) | 00b:BQ02 01b:BQ00 10b:BQ03 11b:BQ01 |  | Y | N | Y | N | N | N | Y | Y | N | N | N | Y | N | N | N | N | Y | N | Y | Y |  | Y | Y | Y | Y | Y | Y | Y | Y | Y | Y | Y
[7 empty] | 3~4 | Passenger seat heating | 副驾座椅加热 | / | / | - (No Unit) | 00b:Backrest only 01b:Cushion only 10b:Backrest and cushion 11b:No present | 00b:仅靠背 01b:仅坐垫 10b:靠背与靠垫 11b:无 | 0 | TextTable(Binary) | 00b:CK02 01b:CK00 10b:CK03 11b:CK01 |  | Y | N | Y | N | N | N | Y | Y | N | N | N | Y | N | N | N | N | Y | N | Y | Y |  | Y | Y | Y | Y | Y | Y | Y | Y | Y | Y | Y
[7 empty] | 5~6 | Second row seat heating | 二排座椅加热 | / | / | - (No Unit) | 00b:Backrest only 01b:Cushion only 10b:Backrest and cushion 11b:No present | 00b:仅靠背 01b:仅坐垫 10b:靠背与靠垫 11b:无 | 0 | TextTable(Binary) | 00b:RA02 01b:RA00 10b:RA03 11b:RA01 |  | Y | N | Y | N | N | N | Y | Y | N | N | N | Y | N | N | N | N | Y | N | Y | Y |  | Y | Y | Y | Y | N | Y | Y | N | Y | Y | N
[7 empty] | 7 | Not used1） | Not used1） | / | / | - (No Unit) | / | / | 0 | HEX |  |  | Y | N | Y | N | N | N | Y | Y | N | N | N | Y | N | N | N | N | Y | N | Y | Y |  | N | N | N | N | N | N | N | N | N | N | N
[6 empty] | 22 | 0~1 | Driver seat ventilation | 主驾座椅通风 | / | / | - (No Unit) | 00b:Backrest only 01b:Cushion only 10b:Backrest and cushion 11b:No present | 00b:仅靠背 01b:仅坐垫 10b:靠背与靠垫 11b:无 | 0 | TextTable(Binary) | 00b:MH02 01b:MH00 10b:MH03 11b:MH01 |  | Y | N | Y | N | N | N | Y | Y | N | N | N | Y | N | N | N | N | Y | N | Y | Y |  | Y | Y | Y | Y | Y | Y | Y | Y | Y | Y | Y
[7 empty] | 2~3 | Passenger seat ventilation | 副驾座椅通风 | / | / | - (No Unit) | 00b:Backrest only 01b:Cushion only 10b:Backrest and cushion 11b:No present | 00b:仅靠背 01b:仅坐垫 10b:靠背与靠垫 11b:无 | 0 | TextTable(Binary) | 00b:BT02 01b:BT00 10b:BT03 11b:BT01 |  | Y | N | Y | N | N | N | Y | Y | N | N | N | Y | N | N | N | N | Y | N | Y | Y |  | Y | Y | Y | Y | Y | Y | Y | Y | Y | Y | Y
[7 empty] | 4~5 | Second row seat ventilation | 二排座椅通风 | / | / | - (No Unit) | 00b:Backrest only 01b:Cushion only 10b:Backrest and cushion 11b:No present | 00b:仅靠背 01b:仅坐垫 10b:靠背与靠垫 11b:无 | 0 | TextTable(Binary) | 00b:RN02 01b:RN00 10b:RN03 11b:RN01 |  | Y | N | Y | N | N | N | Y | Y | N | N | N | Y | N | N | N | N | Y | N | Y | Y |  | Y | Y | Y | Y |  | Y | Y | N | Y | Y
[7 empty] | 6 | Not used1） | Not used1） | / | / | - (No Unit) | / | / | 0 | HEX |  |  | Y | N | Y | N | N | N | Y | Y | N | N | N | Y | N | N | N | N | Y | N | Y | Y |  | N | N | N | N |  |  | N | N | N | N
[7 empty] | 7 | Rearview mirror reverse down | 后视镜倒车下翻 | / | / | - (No Unit) | 0b:No present 1b:present | 0b:不存在 1b:存在 | 0 | TextTable(Binary) | 0b:RP01 1b:RP00 |  | Y | N | Y | N | N | N | Y | Y | N | N | N | Y | N | N | N | N | Y | N | Y | Y |  | Y | Y | Y | Y |  | Y | Y | Y | Y | Y
[6 empty] | 23 | 0 | Rearview mirror folds automatically | 后视镜自动折叠 | / | / | - (No Unit) | 0b:No present 1b:present | 0b:不存在 1b:存在 | 0 | TextTable(Binary) | 0b:EJ00 1b:EJ02 |  | Y | N | Y | N | N | N | Y | Y | N | N | N | Y | N | N | N | N | Y | N | Y | Y |  | N | N | N | N |  | N | N | Y | N | N
[7 empty] | 1 | Not used1） | Not used1） | / | / | - (No Unit) | / | / | 0 | HEX |  |  | Y | N | Y | N | N | N | Y | Y | N | N | N | Y | N | N | N | N | Y | N | Y | Y |  | N | N | N | N |  |  | N | N | N | N
[7 empty] | 2 | Speed automatically locks | 车速自动上锁 | / | / | - (No Unit) | 0b:No present 1b:present | 0b:不存在 1b:存在 | 0 | TextTable(Binary) | 0b:YX01 1b:YX00 |  | Y | N | Y | N | N | N | Y | Y | N | N | N | Y | N | N | N | N | Y | N | Y | Y |  | N | N | N | N |  | N | N | N | N | N
[7 empty] | 3~4 | Not used1） | Not used1） | / | / | - (No Unit) | / | / | 0 | HEX |  |  | Y | N | Y | N | N | N | Y | Y | N | N | N | Y | N | N | N | N | Y | N | Y | Y |  | N | N | N | N |  |  | N | N | N | N
[7 empty] | 5 | Automatic light | 自动亮灯 | / | / | - (No Unit) | 0b:No present 1b:present | 0b:不存在 1b:存在 | 0 | TextTable(Binary) | 0b:GR01 1b:GR00 |  | Y | N | Y | N | N | N | Y | Y | N | N | N | Y | N | N | N | N | Y | N | Y | Y |  | N | N | N | N |  | N | N | N | N | N
[7 empty] | 6 | Automatic defogging | 自动除雾 | / | / | - (No Unit) | 0b:No present 1b:present | 0b:不存在 1b:存在 | 0 | TextTable(Binary) | 0b:TG01 1b:TG00 |  | Y | N | Y | N | N | N | Y | Y | N | N | N | Y | N | N | N | N | Y | N | Y | Y |  | N | N | N | N |  | N | N | N | N | N
[7 empty] | 7 | Not used1） | Not used1） | / | / | - (No Unit) | / | / | 0 | HEX |  |  | Y | N | Y | N | N | N | Y | Y | N | N | N | Y | N | N | N | N | Y | N | Y | Y |  | N | N | N | N |  |  | N | N | N | N
[6 empty] | 24 | 0~1 | Not used1） | Not used1） | / | / | - (No Unit) | / | / | 0 | HEX |  |  | Y | N | Y | N | N | N | Y | Y | N | N | N | Y | N | N | N | N | Y | N | Y | Y |  | N | N | N | N |  |  | N | N | N | N
[7 empty] | 2 | Front fog lamp | 前雾灯 | / | / | - (No Unit) | 0b:No present 1b:present | 0b:不存在 1b:存在 | 0 | TextTable(Binary) | 0b:TG01 1b:TG00 |  | Y | N | Y | N | N | N | Y | Y | N | N | N | Y | N | N | N | N | Y | N | Y | Y |  | N | N | N | N |  | N | N | N | N | N
[7 empty] | 3~6 | Not used1） | Not used1） | / | / | - (No Unit) | / | / | 0 | HEX |  |  | Y | N | Y | N | N | N | Y | Y | N | N | N | Y | N | N | N | N | Y | N | Y | Y |  | N | N | N | N |  |  | N | N | N | N
[7 empty] | 7 | Electronic child lock | 电子儿童锁 | / | / | - (No Unit) | 0b:No present 1b:present | 0b:不存在 1b:存在 | 0 | TextTable(Binary) | 0b:TF00 1b:TF01 |  | Y | N | Y | N | N | N | Y | Y | N | N | N | Y | N | N | N | N | Y | N | Y | Y |  | N | N | N | N |  | N | N | N | N | N
[6 empty] | 25 | 0~1 | Not used1） | Not used1） | / | / | - (No Unit) | / | / | 0 | HEX |  |  | Y | N | Y | N | N | N | Y | Y | N | N | N | Y | N | N | N | N | Y | N | Y | Y |  | N | N | N | N |  |  | N | N | N | N
[7 empty] | 2 | Front windshield heating | 前风挡加热 | / | / | - (No Unit) | 0b:No present 1b:present | 0b:不存在 1b:存在 | 0 | TextTable(Binary) | 0b:SA01 1b:SA00 |  | Y | N | Y | N | N | N | Y | Y | N | N | N | Y | N | N | N | N | Y | N | Y | Y |  | N | N | N | N |  | N | N | N | N | N
[7 empty] | 3 | Steering wheel heating | 方向盘加热 | / | / | - (No Unit) | 0b:No present 1b:present | 0b:不存在 1b:存在 | 0 | TextTable(Binary) | 0b:FA01 1b:FA00 |  | Y | N | Y | N | N | N | Y | Y | N | N | N | Y | N | N | N | N | Y | N | Y | Y |  | Y | Y | Y | Y |  | Y | Y | Y | Y | Y
[7 empty] | 4 | Wiper nozzle heating | 雨刮喷嘴加热 | / | / | - (No Unit) | 0b:No present 1b:present | 0b:不存在 1b:存在 | 0 | TextTable(Binary) | 0b:LW01 1b:LW00 |  | Y | N | Y | N | N | N | Y | Y | N | N | N | Y | N | N | N | N | Y | N | Y | Y |  | N | N | N | N |  | N | N | N | N | N
[7 empty] | 5~7 | Not used1） | Not used1） | / | / | - (No Unit) | / | / | 0 | HEX |  |  | Y | N | Y | N | N | N | Y | Y | N | N | N | Y | N | N | N | N | Y | N | Y | Y |  | N | N | N | N |  |  | N | N | N | N
[6 empty] | 26 | 0~3 | Not used1） | Not used1） | / | / | - (No Unit) | / | / | 0 | HEX |  |  | Y | N | Y | N | N | N | Y | Y | N | N | N | Y | N | N | N | N | Y | N | Y | Y |  | N | N | N | N |  |  | N | N | N | N
[7 empty] | 4~6 | Pure electric mileage | 纯电里程 | / | / | - (No Unit) | 000b:500km 001b:600km 010b:700km 011b:550km 100b:660km 101b:905km 110b:640km 111b:reserved | 000b:500km 001b:600km 010b:700km 011b:550km 100b:660km 101b:905km 110b:640km 111b:预留 | 0 | TextTable(Binary) | 000b:LC10 001b:LC12 010b:LC16 011b:LC13 100b:LC14 101b:LC19 110b:LC24 |  | Y | N | Y | N | N | N | Y | Y | N | N | N | Y | N | N | N | N | Y | N | Y | Y |  | N | N | N | N |  | N | Y | Y | N | N
[7 empty] | 7 | Not used1） | Not used1） | / | / | - (No Unit) | / | / | 0 | HEX |  |  | Y | N | Y | N | N | N | Y | Y | N | N | N | Y | N | N | N | N | Y | N | Y | Y |  | N | N | N | N |  |  | N | N | N | N
[6 empty] | 27 | 0 | Fragrance Funtion | 香氛功能 | / | / | - (No Unit) | 0b:No present 1b:present | 0b:不存在 1b:存在 | 0 | TextTable(Binary) | 0b:TH01 1b:TH00¦TH02 |  | Y | N | Y | N | N | N | Y | Y | N | N | N | Y | N | N | N | N | Y | N | Y | Y |  | Y | Y | Y | Y | Y | Y | Y | N | Y | Y | Y
[7 empty] | 1 | Not used1） | Not used1） | / | / | - (No Unit) | / | / | 0 | HEX |  |  | Y | N | Y | N | N | N | Y | Y | N | N | N | Y | N | N | N | N | Y | N | Y | Y |  | N | N | N | N |  |  | N | N | N | N
[7 empty] | 2~3 | Air Quality System | 空气质量净化系统 | / | / | - (No Unit) | 00b:With air quality sensor without negative ions 01b:Without air quality sensor without negative ions 10b:With air quality sensor with negative ions 11b:Without air quality sensor with negative ions | 00b:带空气质量传感器不带负离子 01b:不带空气质量传感器不带负离子 10b:带空气质量传感器带负离子 11b:不带空气质量传感器带负离子 | 0 | TextTable(Binary) | 00b:QJ00 01b:QJ01 10b:QJ02 11b:QJ03 |  | Y | N | Y | N | N | N | Y | Y | N | N | N | Y | N | N | N | N | Y | N | Y | Y |  | Y | Y | Y | Y | Y | Y | Y | N | Y | Y | Y
[7 empty] | 4~5 | Not used1） | Not used1） | / | / | - (No Unit) | / | / | 0 | HEX |  |  | Y | N | Y | N | N | N | Y | Y | N | N | N | Y | N | N | N | N | Y | N | Y | Y |  | N | N | N | N |  |  | N | N | N | N
[7 empty] | 6 | Second Row Air Conditioning Control | 二排独立空调控制 | / | / | - (No Unit) | 0b:No present 1b:present | 0b:不存在 1b:存在 | 0 | TextTable(Binary) | 0b:TT01 1b:TT00 |  | Y | N | Y | N | N | N | Y | Y | N | N | N | Y | N | N | N | N | Y | N | Y | Y |  | Y | Y | Y | Y |  | Y | Y | N | Y | Y
[7 empty] | 7 | Three Row Independent Air Conditioning | 三排独立空调 | / | / | - (No Unit) | 0b:No present 1b:present | 0b:不存在 1b:存在 | 0 | TextTable(Binary) | 0b:PD01 1b:PD00 |  | Y | N | Y | N | N | N | Y | Y | N | N | N | Y | N | N | N | N | Y | N | Y | Y |  | N | N | N | N |  | N | N | N | N | N
[6 empty] | 28 | 0 | Left/Right Rudder | 左右舵 | / | / | - (No Unit) | 0b:Left Rudder 1b:Right Rudder | 0b:左舵 1b:右舵 | 0 | TextTable(Binary) | 0b:KE00 1b:KE01 |  | Y | N | Y | N | N | N | Y | Y | N | N | N | Y | N | N | N | N | Y | N | Y | Y |  | N | N | N | N |  | N | Y | N | N | N
[7 empty] | 1 | Not used1） | Not used1） | / | / | - (No Unit) | / | / | 0 | HEX |  |  | Y | N | Y | N | N | N | Y | Y | N | N | N | Y | N | N | N | N | Y | N | Y | Y |  | N | N | N | N |  |  | N | N | N | N
[7 empty] | 2 | DFM | 驾驶员优先模式 | / | / | - (No Unit) | 0b:With Without DFM 1b:Without With DFM | 0b:不带DFM 1b:带DFM | 0 | TextTable(Binary) | 0b:Q201 1b:Q200 |  | Y | N | Y | N | N | N | Y | Y | N | N | N | Y | N | N | N | N | Y | N | Y | Y |  | N | N | N | N |  | N | N | N | N | N
[7 empty] | 3~7 | Not used1） | Not used1） | / | / | - (No Unit) | / | / | 0 | HEX |  |  | Y | N | Y | N | N | N | Y | Y | N | N | N | Y | N | N | N | N | Y | N | Y | Y |  | N | N | N | N |  |  | N | N | N | N
[6 empty] | 29~32 | ALL | Not used1） | Not used1） | / | / | - (No Unit) | / | / | 0 | HEX |  |  | Y | N | Y | N | N | N | Y | Y | N | N | N | Y | N | N | N | N | Y | N | Y | Y |  | N | N | N | N |  |  | N | N | N | N
[6 empty] | 33 | 0~1 | Intelligent grille | 智能格栅 | / | / | - (No Unit) | 00b:外置式带智能格栅 01b:内置式智能格栅 10b:不带智能格栅 | 00b:外置式带智能格栅 01b:内置式智能格栅 10b:不带智能格栅 | 0 | TextTable(Binary) | 00b:MT02 01b:MT00 10b:MT01 |  | Y | N | Y | N | N | N | Y | Y | N | N | N | Y | N | N | N | N | Y | N | Y | Y |  | N | N | N | N |  |  | N | N | N | N
[7 empty] | 2~7 | Not used1） | Not used1） | / | / | - (No Unit) | / | / | 0 | HEX |  |  | Y | N | Y | N | N | N | Y | Y | N | N | N | Y | N | N | N | N | Y | N | Y | Y |  | N | N | N | N |  |  | N | N | N | N
[6 empty] | 34 | 0~1 | Not used1） | Not used1） | / | / | - (No Unit) | / | / | 0 | HEX |  |  | Y | N | Y | N | N | N | Y | Y | N | N | N | Y | N | N | N | N | Y | N | Y | Y |  | N | N | N | N |  |  | N | N | N | N
[7 empty] | 2~4 | Driving form | 驱动形式 | / | / | - (No Unit) | 000b:front-drive 001b:front-rear-drive 010b:Full-time all-wheel-drive 011b:Timely four-wheel drive 100b:Time-sharing four-wheel drive 101b:Rear-rear-drive 110b:电动四驱 111b:不使用此配置项 | 000b:前置前驱 001b:前置后驱 010b:全时四驱 011b:适时四驱 100b:分时四驱 101b:后置后驱 110b:电动四驱 111b:不使用此配置项 | 0 | TextTable(Binary) | 000b:KQ00 001b:KQ01 010b:KQ02 011b:KQ03 100b:KQ04 101b:KQ05 110b:KQ07 111b:不使用此配置项 |  | Y | N | Y | N | N | N | Y | Y | N | N | N | Y | N | N | N | N | Y | N | Y | Y |  | Y | Y | Y | Y | Y | Y | Y | Y | Y | Y | Y
[7 empty] | 5 | ESS | 紧急转向辅助 | / | / | - (No Unit) | 0b:No present 1b:present | 0b:不存在 1b:存在 | 0 | TextTable(Binary) |  |  | Y | N | Y | N | N | N | Y | Y | N | N | N | Y | N | N | N | N | Y | N | Y | Y |  | N | N | N | N |  |  | Y | N | N | N
[7 empty] | 6 | AES | 自动紧急转向 | / | / | - (No Unit) | 0b:No present 1b:present | 0b:不存在 1b:存在 | 0 | TextTable(Binary) |  |  | Y | N | Y | N | N | N | Y | Y | N | N | N | Y | N | N | N | N | Y | N | Y | Y | [7 empty] | Y | N
[7 empty] | 7 | LDW | 车道偏离预警 | / | / | - (No Unit) | 0b:No present 1b:present | 0b:不存在 1b:存在 | 0 | TextTable(Binary) |  |  | Y | N | Y | N | N | N | Y | Y | N | N | N | Y | N | N | N | N | Y | N | Y | Y | [7 empty] | Y | N
[6 empty] | 35 | 0 | Lane departure suppression | 车道偏离抑制 | / | / | - (No Unit) | 0b:No present 1b:present | 0b:不存在 1b:存在 | 0 | HEX | 00b:YP01 01b:YP01 |  | Y | N | Y | N | N | N | Y | Y | N | N | N | Y | N | N | N | N | Y | N | Y | Y |  | Y | Y | Y | Y |  | Y | Y | N | Y | Y
[7 empty] | 1~2 | Lane keeping system | 车道保持系统 | / | / | - (No Unit) | 00b:With lane keeping system, without emergency lane keeping 01b:Without lane keeping system, without emergency lane keeping 10b:With emergency lane keeping, without lane keeping system 11b:With lane keeping system, with emergency lane keeping | 00b:带车道保持系统，不带紧急车道保持 01b:不带车道保持系统，不带紧急车道保持 10b:带紧急车道保持，不带车道保持系统 11b:带车道保持系统，带紧急车道保持 | 0 | TextTable(Binary) | 00b:RF00 01b:RF01 10b:RF02 11b:RF03 |  | Y | N | Y | N | N | N | Y | Y | N | N | N | Y | N | N | N | N | Y | N | Y | Y |  | N | N | N | N |  | N | Y | N | N | N
[7 empty] | 3 | Integrated Cruise Assist | 集成式巡航辅助 | / | / | - (No Unit) | 0b:No present 1b:present | 0b:不存在 1b:存在 | 0 |  | 0b:RH01 1b:RH00 |  | Y | N | Y | N | N | N | Y | Y | N | N | N | Y | N | N | N | N | Y | N | Y | Y |  | Y | Y | Y | Y |  | Y | Y | N | Y | Y
[7 empty] | 4 | DCLC | 拨杆变道DCLC | / | / | - (No Unit) | 0b:No present 1b:present | 0b:不存在 1b:存在 | 0 | TextTable(Binary) | 00b:RJ01 01b:RJ00 |  | Y | N | Y | N | N | N | Y | Y | N | N | N | Y | N | N | N | N | Y | N | Y | Y |  | Y | Y | Y | Y |  | Y | Y | N | Y | Y
[7 empty] | 5 | H-NOP | 高速导航辅助驾驶H-NOP | / | / | - (No Unit) | 0b:No present 1b:present | 0b:不存在 1b:存在 | 0 | TextTable(Binary) | 00b:H501 01b:H500 |  | Y | N | Y | N | N | N | Y | Y | N | N | N | Y | N | N | N | N | Y | N | Y | Y |  | Y | Y | Y | Y |  | Y | Y | N | Y | Y
[7 empty] | 6 | U-NOP | 城市导航辅助驾驶U-NOP | / | / | - (No Unit) | 0b:No present 1b:present | 0b:不存在 1b:存在 | 0 | HEX | 00b:H601 01b:H602 |  | Y | N | Y | N | N | N | Y | Y | N | N | N | Y | N | N | N | N | Y | N | Y | Y |  | Y | Y | Y | Y |  | Y | Y | N | Y | Y
[7 empty] | 7 | TSR | 交通标志识别TSR | / | / | - (No Unit) | 0b:No present 1b:present | 0b:不存在 1b:存在 | 0 | HEX | 00b:TA01 01b:TA00 |  | Y | N | Y | N | N | N | Y | Y | N | N | N | Y | N | N | N | N | Y | N | Y | Y |  | Y | Y | Y | Y |  | Y | Y | N | Y | Y
[6 empty] | 36 | 0~2 | Park Assist | 自动泊车辅助系统 | / | / | - (No Unit) | 000b: Semi automatic parking system 001b: Without automatic parking system 010b: Fully automatic parking system 011b: Equipped with remote parking system 100b: Equipped with remote parking system | 000b:半自动泊车系统 001b:不带自动泊车系统 010b:全自动泊车系统 011b:带遥控泊车系统 100b:带遥控泊车系统 | 0 | TextTable(Binary) | 000b:JM00 001b:JM01 010b:JM02 011b:JM03 100b:JM04 |  | Y | N | Y | N | N | N | Y | Y | N | N | N | Y | N | N | N | N | Y | N | Y | Y |  | Y | Y | Y | Y |  | Y | Y | N | Y | Y
[7 empty] | 3 | AMAP | 加速踏板防误踩 | / | / | - (No Unit) | 0b:No present 1b:present | 0b:不存在 1b:存在 | 0 | TextTable(Binary) |  |  | Y | N | Y | N | N | N | Y | Y | N | N | N | Y | N | N | N | N | Y | N | Y | Y |  | N | N | N | N |  |  | Y | N | N | N
[7 empty] | 4 | Reverse tracking | 倒车循迹 | / | / | - (No Unit) | 0b:No present 1b:present | 0b:不存在 1b:存在 | 0 | TextTable(Binary) | 00b:H801 01b:H800 |  | Y | N | Y | N | N | N | Y | Y | N | N | N | Y | N | N | N | N | Y | N | Y | Y |  | Y | Y | Y | Y |  | Y | Y | N | Y | Y
[7 empty] | 5 | Not used1） |  | / | / | - (No Unit) |  |  | 0 | [24 empty] | N | N | N | N |  |  | N | N | N | N
[7 empty] | 6 | MEB | 泊车和低速紧急制动MEB | / | / | - (No Unit) | 0b:No present 1b:present | 0b:不存在 1b:存在 | 0 | HEX | 00b:H401 01b:H400 |  | Y | N | Y | N | N | N | Y | Y | N | N | N | Y | N | N | N | N | Y | N | Y | Y |  | Y | Y | Y | Y |  | Y | Y | N | Y | Y
[7 empty] | 7 | FSRA | 全速自适应巡航FSRA | / | / | - (No Unit) | 0b:No present 1b:present | 0b:不存在 1b:存在 | 0 | HEX | 00b:JK01¦JK02 01b:JK03 |  | Y | N | Y | N | N | N | Y | Y | N | N | N | Y | N | N | N | N | Y | N | Y | Y |  | Y | Y | Y | Y |  | Y | Y | N | Y | Y
[6 empty] | 37 | 0~2 | IDCU | 智能驾驶域控制器 | / | / | - (No Unit) | 不带域控制器-000b 域控制器A-001b 域控制器B-010b 域控制器C-011b 域控制器D-100b 域控制器F-101b | 不带域控制器-000b 域控制器A-001b 域控制器B-010b 域控制器C-011b 域控制器D-100b 域控制器F-101b | 0 | HEX | 000b：M202 001b：M200 010b：M201 011b：M203 100b：M204 101b：M205 |  | Y | N | Y | N | N | N | Y | Y | N | N | N | Y | N | N | N | N | Y | N | Y | Y |  | Y | Y | Y | Y | Y | Y | Y | N | Y | Y | Y
[7 empty] | 3~6 | AEB | 自动紧急制动AEB | / | / | - (No Unit) | 0000b: Without automatic emergency braking 0001b: Automatic emergency braking (single radar) 0010b: Front collision warning 0011b: Automatic emergency braking (radar+camera) 0100b: Automatic emergency braking (single camera) 0101b: Automatic Emergency Braking System Single Camera B1 0110b~111b: Reserved“ | 0000b：不带自动紧急制动 0001b：自动紧急制动（单雷达） 0010b：前碰预警 0011b：自动紧急制动（雷达+摄像头） 0100b：自动紧急制动（单摄像头） 0101b：自动紧急制动系统单摄像头B1 0110b~1111b：预留 | 0 | HEX | 0000b：不带自动紧急制动-JL02 0001b：自动紧急制动（单雷达）-JL00 0010b：前碰预警-JL01 0011b：自动紧急制动（雷达+摄像头）-JL03+M200(高配）JL03+M202(低配） 0100b：自动紧急制动（单摄像头）-JL04 0101b：自动紧急制动系统单摄像头B1-JL05+M202 0110b~1111b：预留 |  | Y | N | Y | N | N | N | Y | Y | N | N | N | Y | N | N | N | N | Y | N | Y | Y |  | Y | Y | Y | Y |  | Y | Y | N | Y | Y
[7 empty] | 7 | Not used1） | Not used1） | / | / | - (No Unit) | / | / | 0 | HEX |  |  | Y | N | Y | N | N | N | Y | Y | N | N | N | Y | N | N | N | N | Y | N | Y | Y |  | N | N | N | N |  |  | N | N | N | N
[6 empty] | 38~44 | ALL | Not used1） | Not used1） | / | / | - (No Unit) | / | / | 0 | HEX |  |  | Y | N | Y | N | N | N | Y | Y | N | N | N | Y | N | N | N | N | Y | N | Y | Y |  | N | N | N | N |  |  | N | N | N | N
[6 empty] | 45 | 0~4 | Not used1） | Not used1） | / | / | - (No Unit) | / | / | 0 | HEX |  |  | Y | N | Y | N | N | N | Y | Y | N | N | N | Y | N | N | N | N | Y | N | Y | Y |  | N | N | N | N |  |  | N | N | N | N
[7 empty] | 5 | Passenger dual force seat belt | 副驾驶员双限力式安全带 | / | / | - (No Unit) | 0b:No present 1b:present | 0b:不存在 1b:存在 | 0 | TextTable(Binary) | 0b:DY00¦DY01¦DY02¦DY03 1b:DY04 |  | Y | N | Y | N | N | N | Y | Y | N | N | N | Y | N | N | N | N | Y | N | Y | Y |  | N | N | N | N |  |  | N | N | N | N
[7 empty] | 6~7 | Not used1） | Not used1） | / | / | - (No Unit) | / | / | 0 | HEX |  |  | Y | N | Y | N | N | N | Y | Y | N | N | N | Y | N | N | N | N | Y | N | Y | Y |  | N | N | N | N |  |  | N | N | N | N
[6 empty] | 46 | 0~7 | Model Code | 车型代码 | / | / | - (No Unit) | 0000 0000b: E03 0000 0001b: E0Y 00000010b:EH3 0000 0100b:E01 0000 0101b:E02 0000 0110b:D01 0000 0111b:D01P 0000 1000b:M32T 0000 1100b:T1J | 0000 0000b: E03 0000 0001b: E0Y 00000010b:EH3 0000 0100b:E01 0000 0101b:E02 0000 0110b:D01 0000 0111b:D01P 0000 1000b:M32T 0000 1100b:T1J | 0 | TextTable(Binary) | 00000000b:JX43 00000001b:JX44 |  | Y | N | Y | N | N | N | Y | Y | N | N | N | Y | N | N | N | N | Y | N | Y | Y |  | Y | Y | Y | Y |  | Y | Y | Y | Y | Y
[6 empty] | 47~49 | ALL | Not used1） | Not used1） | / | / | - (No Unit) | / | / | [25 empty] | N | N | N | N |  | N | N | N | N | N
[6 empty] | 50 | 0 | Not used1） | Not used1） | / | / | - (No Unit) | / | / | [25 empty] | N | N | N | N |  | N | N | N | N | N
[7 empty] | 1 | Not used1） | Not used1） | / | / | - (No Unit) | / | / | [25 empty] | N | N | N | N |  | N | N | N | N | N
[7 empty] | 2~5 | Three row independent air conditioner 2 | 三排独立空调2 | / | / | - (No Unit) | 0000带三排独立空调单制冷 0001带三排独立空调 0010不带三排独立空调 0011带三排独立空调APTC制热 0100-1111预留 | 0000带三排独立空调单制冷 0001带三排独立空调 0010不带三排独立空调 0011带三排独立空调APTC制热 0100-1111预留 | 0 |  | 0000带三排独立空调单制冷-PD02 0001带三排独立空调-PD00 0010不带三排独立空调-PD01 0011带三排独立空调APTC制热-PD03 0100-1111预留 | [22 empty] | Y | Y | Y | Y |  | N | N | N | Y | Y
[7 empty] | 6 | Not used1） | Not used1） | / | / | - (No Unit) | [32 empty] | N | N | N
[7 empty] | 7 | Not used1） | Not used1） | / | / | - (No Unit) | [32 empty] | N | N | N
[6 empty] | 51~55 | ALL | Not used1） | Not used1） | / | / | - (No Unit) | / | / | 0 | HEX |  |  | Y | N | Y | N | N | N | Y | Y | N | N | N | Y | N | N | N | N | Y | N | Y | Y |  | N | N | N | N |  | N | N | N | N | N
[6 empty] | 56 | 0~4 | Not used1） | Not used1） | / | / | - (No Unit) | / | / | 0 | HEX |  |  | Y | N | Y | N | N | N | Y | Y | N | N | N | Y | N | N | N | N | Y | N | Y | Y |  | N | N | N | N |  |  | N | N | N | N
[7 empty] | 5~7 | Number of NFC card keys | NFC卡片钥匙数量 | / | / | - (No Unit) | 000b:0 001b:1 010b:2 | 000b:0把 001b:1把 010b:2把 | 0 | TextTable(Binary) | 000b:G202 001b:G200 010b:G201 |  | Y | N | Y | N | N | N | Y | Y | N | N | N | Y | N | N | N | N | Y | N | Y | Y |  | Y | Y | Y | Y |  | Y | Y | Y | Y | Y
[6 empty] | 57~58 | ALL | Not used1） | Not used1） | / | / | - (No Unit) | / | / | 0 | HEX |  |  | Y | N | Y | N | N | N | Y | Y | N | N | N | Y | N | N | N | N | Y | N | Y | Y |  | N | N | N | N |  |  | N | N | N | N
[6 empty] | 59 | 0~4 | Not used1） | Not used1） | / | / | - (No Unit) | / | / | 0 | HEX |  |  | Y | N | Y | N | N | N | Y | Y | N | N | N | Y | N | N | N | N | Y | N | Y | Y |  | N | N | N | N |  |  | N | N | N | N
[7 empty] | 5 | TCM | 拖车钩 | / | / | - (No Unit) | 0b:No present 1b:present | 0b:不存在 1b:存在 | 0 | HEX | 0b：VA01¦VA02 1b：VA00¦VA03 |  | Y | N | Y | N | N | N | Y | Y | N | N | N | Y | N | N | N | N | Y | N | Y | Y |  | Y | Y | Y | Y |  |  | Y | N | Y | Y
[7 empty] | 6 | Not used1） | Not used1） | / | / | - (No Unit) | / | / | 0 | HEX |  |  | Y | N | Y | N | N | N | Y | Y | N | N | N | Y | N | N | N | N | Y | N | Y | Y |  | N | N | N | N |  | Y | N | N | N | N
[7 empty] | 7 | Not used1） | Not used1） | / | / | - (No Unit) | / | / | 0 | HEX |  |  | Y | N | Y | N | N | N | Y | Y | N | N | N | Y | N | N | N | N | Y | N | Y | Y |  | N | N | N | N |  |  | N | N | N | N
[6 empty] | 60 | ALL | Not used1） | Not used1） | / | / | - (No Unit) | / | / | 0 | HEX |  |  | Y | N | Y | N | N | N | Y | Y | N | N | N | Y | N | N | N | N | Y | N | Y | Y |  | N | N | N | N |  |  | N | N | N | N
[6 empty] | 61 | 0 | UVC | 紫外线杀菌 | / | / | - (No Unit) | / | / | 0 | HEX |  |  | Y | N | Y | N | N | N | Y | Y | N | N | N | Y | N | N | N | N | Y | N | Y | Y |  | Y | Y | Y | Y |  | Y | N | N | Y | Y
[7 empty] | 1 | CMSM | 吸顶屏（CMSM） | / | / | - (No Unit) | 0b:No present 1b:present | 0b:不存在 1b:存在 | 0 | HEX |  |  | Y | N | Y | N | N | N | Y | Y | N | N | N | Y | N | N | N | N | Y | N | Y | Y |  | Y | Y | Y | Y |  | Y | Y | N | Y | Y
[7 empty] | 2~7 | Not used1） | Not used1） | / | / | - (No Unit) | / | / | 0 | HEX |  |  | Y | N | Y | N | N | N | Y | Y | N | N | N | Y | N | N | N | N | Y | N | Y | Y |  | N | N | N | N |  |  | N | N | N | N
[6 empty] | 62 | 0 | E0X Platform | E0X平台 | / | / | - (No Unit) | 0b:No 1b:Yes | 0b:否 1b:是 | 0 | TextTable(Binary) | 0b:JW00¦JW01¦JW02¦JW03¦JW04¦JW05¦JW06¦JW07¦JW08¦JW09¦JW10¦JW12 1b:JW11 |  | Y | N | Y | N | N | N | Y | Y | N | N | N | Y | N | N | N | N | Y | N | Y | Y |  | N | N | N | N |  | N | N | N | N | N
[7 empty] | 1~5 | Not used1） | Not used1） | / | / | - (No Unit) | / | / | 0 | HEX |  |  | Y | N | Y | N | N | N | Y | Y | N | N | N | Y | N | N | N | N | Y | N | Y | Y |  | N | N | N | N |  |  | N | N | N | N
[7 empty] | 6~7 | Driving power form | 驱动动力形式 | / | / | - (No Unit) | 00b:EV 01b:REEV 10b:PHEV 11b:Do not use this variable | 00b:纯电动 01b:增程 10b:插混 11b:不使用此变量 | 0 | TextTable(Binary) | 00b:KP00 01b:KP04 10b:KP01 11b:KP02/KP03 |  | Y | N | Y | N | N | N | Y | Y | N | N | N | Y | N | N | N | N | Y | N | Y | Y |  | N | N | N | N |  | N | Y | Y | N | N
[6 empty] | 63 | 0~1 | Front suspension spring form | 前悬架弹簧形式 | / | / | - (No Unit) | 00b:Rear helical spring 01b:Rear air spring 10b:Reserved 11b:Reserved | 00b:后螺旋弹簧 01b:后空气弹簧 10b:预留 11b:预留 | 0 | TextTable(Binary) | 00b:B400 01b:B401 |  | Y | N | Y | N | N | N | Y | Y | N | N | N | Y | N | N | N | N | Y | N | Y | Y |  | N | N | N | N |  |  | Y | N | N | N
[7 empty] | 2~3 | Rear suspension spring form | 后悬架弹簧形式 | / | / | - (No Unit) | 00b:Rear helical spring 01b:Rear air spring 10b:Reserved 11b:Reserved | 00b:后螺旋弹簧 01b:后空气弹簧 10b:预留 11b:预留 | 0 | TextTable(Binary) | 00b:B400 01b:B401 |  | Y | N | Y | N | N | N | Y | Y | N | N | N | Y | N | N | N | N | Y | N | Y | Y |  | N | N | N | N |  | N | Y | N | N | N
[7 empty] | 4 | Chassis redundancy | 底盘冗余 | / | / | - (No Unit) | 0b:No present 1b:present | 0b:不存在 1b:存在 | 0 | TextTable(Binary) | 0b:L201 1b:L200 |  | Y | N | Y | N | N | N | Y | Y | N | N | N | Y | N | N | N | N | Y | N | Y | Y |  | N | N | N | N |  | N | N | N | N | N
[7 empty] | 5 | Long range Lidar | 长距激光雷达 | / | / | - (No Unit) | 0b:No present 1b:present | 0b:不存在 1b:存在 | 0 | TextTable(Binary) | 0b:L301 1b:L300 |  | Y | N | Y | N | N | N | Y | Y | N | N | N | Y | N | N | N | N | Y | N | Y | Y |  | N | N | N | N |  | N | N | N | N | N
[7 empty] | 6 | Blind laser radar | 补盲激光雷达 | / | / | - (No Unit) | 0b:No present 1b:present | 0b:不存在 1b:存在 | 0 | TextTable(Binary) | 0b:L401 1b:L400 |  | Y | N | Y | N | N | N | Y | Y | N | N | N | Y | N | N | N | N | Y | N | Y | Y |  | N | N | N | N |  | N | N | N | N | N
[7 empty] | 7 | Front millimeter wave radar | 前毫米波雷达 | / | / | - (No Unit) | 0b:No present 1b:present | 0b:不存在 1b:存在 | 0 | TextTable(Binary) | 0b:L501 1b:L500 |  | Y | N | Y | N | N | N | Y | Y | N | N | N | Y | N | N | N | N | Y | N | Y | Y |  | N | N | N | N |  | N | Y | N | N | N
[6 empty] | 64 | 0~7 | Tyre specification | 轮胎规格 | / | / | - (No Unit) | 00000000b:255/55 R19 00000001b:255/50 R20 00000010b:265/45 R21 00000011b:245/55 R18 00000100b:245/55 R19 00000101b:245/45 R20 00000110b:255/40 R21 00000111b:255/45 R21 00010001b:LT295/60 R20 00010010b:LT305/55 R20 00001000b:265/70 R18 00001001b:275/60 R20 00011100b:305/55 R20 00010000b:225/60 R18 | 00000000b:255/55 R19 00000001b:255/50 R20 00000010b:265/45 R21 00000011b:245/55 R18 00000100b:245/55 R19 00000101b:245/45 R20 00000110b:255/40 R21 00000111b:255/45 R21 00010001b:LT295/60 R20 00010010b:LT305/55 R20 00001000b:265/70 R18 00001001b:275/60 R20 00011100b:305/55 R20 00010000b:225/60 R18 | 0 | TextTable(Binary) | 00000000b:AY41 00000001b:AY42 00000010b:AY43 00000011b:AY45 00000100b:AY46 00000101b:AY33 00000110b:AY47 00000111b:AY52 00010001b:AY79 00010010b:AY80 00001000b:AY57 00001001b:AY58 00011100b:AY92 00010000b:AY17 |  | Y | N | Y | N | N | N | Y | Y | N | N | N | Y | N | N | N | N | Y | N | Y | Y |  | Y | Y | Y | Y |  | Y | Y | Y | Y | Y
[6 empty] | 65 | 0~1 | Angle millimeter wave radar | 角毫米波雷达 | / | / | - (No Unit) | 00b:Without angle millimeter wave radar 01b:Two Angle millimeter wave radar 10b:Four Angle millimeter wave radar 11b:Reserved | 00b:不带角毫米波雷达 01b:两个角毫米波雷达 10b:四个角毫米波雷达 11b:预留 | 0 | TextTable(Binary) | 00b:L602 01b:L600 10b:L601 |  | Y | N | Y | N | N | N | Y | Y | N | N | N | Y | N | N | N | N | Y | N | Y | Y |  | N | N | N | N |  | N | Y | N | N | N
[7 empty] | 2~3 | USS1 | 超声波雷达 | / | / | - (No Unit) | 00前无后4倒车雷达 01前4后4倒车雷达 10前6后6倒车雷达 11不使用此配置项 | 00前无后4倒车雷达 01前4后4倒车雷达 10前6后6倒车雷达 11不使用此配置项 | 0 | HEX |  |  | Y | N | Y | N | N | N | Y | Y | N | N | N | Y | N | N | N | N | Y | N | Y | Y |  | Y | Y | Y | Y |  | Y | Y | N | Y | Y
[7 empty] | 4~6 | Panoramic image | 全景影像 | / | / | - (No Unit) | 000b:No 360 panoramic audio 001b:540 panoramic images (3 million pixels) 010b:Reserved | 000b:不带360全景音像 001b:540全景影像(300万像素) 010b:预留 | 0 | TextTable(Binary) | 000b:HK01 001b:HK06 |  | Y | N | Y | N | N | N | Y | Y | N | N | N | Y | N | N | N | N | Y | N | Y | Y |  | N | N | N | N |  | N | Y | N | N | N
[7 empty] | 7 | Perivisual camera | 周视摄像头 | / | / | - (No Unit) | 0b:No present 1b:present | 0b:不存在 1b:存在 | 0 | TextTable(Binary) | 0b:L701 1b:L700 |  | Y | N | Y | N | N | N | Y | Y | N | N | N | Y | N | N | N | N | Y | N | Y | Y |  | N | N | N | N |  | N | N | N | N | N
[6 empty] | 66 | 0 | Rear view camera | 后视摄像头 | / | / | - (No Unit) | 0b:No present 1b:present | 0b:不存在 1b:存在 | 0 | TextTable(Binary) | 0b:L801 1b:L800 |  | Y | N | Y | N | N | N | Y | Y | N | N | N | Y | N | N | N | N | Y | N | Y | Y |  | N | N | N | N |  | N | Y | N | N | N
[7 empty] | 1 | Front view wide camera | 前视广摄像头 | / | / | - (No Unit) | 0b:No present 1b:present | 0b:不存在 1b:存在 | 0 | TextTable(Binary) | 0b:L901 1b:L900 |  | Y | N | Y | N | N | N | Y | Y | N | N | N | Y | N | N | N | N | Y | N | Y | Y |  | N | N | N | N |  | N | Y | Y | N | N
[7 empty] | 2 | Front view telephoto camera | 前视长焦摄像头 | / | / | - (No Unit) | 0b:No present 1b:present | 0b:不存在 1b:存在 | 0 | TextTable(Binary) | 0b:M001 1b:M000 |  | Y | N | Y | N | N | N | Y | Y | N | N | N | Y | N | N | N | N | Y | N | Y | Y |  | N | N | N | N |  | N | Y | Y | N | N
[7 empty] | 3 | Forward view smart camera | 前视智能摄像头 | / | / | - (No Unit) | 0b:No present 1b:present | 0b:不存在 1b:存在 | 0 | TextTable(Binary) | 0b:M101 1b:M100 |  | Y | N | Y | N | N | N | Y | Y | N | N | N | Y | N | N | N | N | Y | N | Y | Y |  | N | N | N | N |  | N | N | N | N | N
[7 empty] | 4~5 | Automatic driving control center | 自动驾驶控制中心 | / | / | - (No Unit) | 00b:Without Automatic driving control center 01b:Automatic driving control center A 10b:Automatic driving control center B 11b:reserved | 00b:不带自动驾驶控制中心 01b:自动驾驶控制中心A 10b:自动驾驶控制中心B 11b:预留 | 0 | TextTable(Binary) | 00b:M202 01b:M200 10b:M201 |  | Y | N | Y | N | N | N | Y | Y | N | N | N | Y | N | N | N | N | Y | N | Y | Y |  | N | N | N | N |  | N | N | N | N | N
[7 empty] | 6 | High precision positioning module | 高精定位模块 | / | / | - (No Unit) |  | 0b:不存在 1b:存在 | 0 | TextTable(Binary) | 0b:M301 1b:M300 |  | Y | N | Y | N | N | N | Y | Y | N | N | N | Y | N | N | N | N | Y | N | Y | Y |  | Y | Y | Y | Y |  | Y | Y | Y | Y | Y
[7 empty] | 7 | DMS | DMS | / | / | - (No Unit) | / | 0b:不存在 1b:存在 | 0 | TextTable(Binary) | 0b:RX01 1b:RX00 |  | Y | N | Y | N | N | N | Y | Y | N | N | N | Y | N | N | N | N | Y | N | Y | Y |  | Y | Y | Y | Y | Y | Y | Y | Y | Y | Y | Y
[6 empty] | 67 | 0 | HOD | 脱手检测 | / | / | - (No Unit) | 0b:No present 1b:present | 0b:不存在 1b:存在 | 0 | TextTable(Binary) | 0b:US01 1b:US00 |  | Y | N | Y | N | N | N | Y | Y | N | N | N | Y | N | N | N | N | Y | N | Y | Y | [7 empty] | Y | N
[7 empty] | 1~4 | Real time dynamic location service | 实时动态定位服务 | / | / | - (No Unit) | 0000b：不存在 0001b：网络实时动态定位服务供应商A 0010b：网络实时动态定位服务供应商B 0011b：星基实时动态定位服务供应商A 0100b：星基实时动态定位服务供应商B | 0000b：不存在 0001b：网络实时动态定位服务供应商A 0010b：网络实时动态定位服务供应商B 0011b：星基实时动态定位服务供应商A 0100b：星基实时动态定位服务供应商B | 0 | HEX |  |  | Y | N | Y | N | N | N | Y | Y | N | N | N | Y | N | N | N | N | Y | N | Y | Y |  | N | N | N | N |  |  | Y | Y | N | N
[7 empty] | 5~7 | Sunshade control method | 遮阳帘操纵方式 | / | / | - (No Unit) | 000-不带遮阳帘 001-手工控制遮阳帘 010-前排电动控制遮阳帘，后排手工控制遮阳帘 011-电动控制遮阳帘 100-111预留 | 000-不带遮阳帘 001-手工控制遮阳帘 010-前排电动控制遮阳帘，后排手工控制遮阳帘 011-电动控制遮阳帘 100-111预留 | 0 | HEX |  |  | Y | N | Y | N | N | N | Y | Y | N | N | N | Y | N | N | N | N | Y | N | Y | Y |  | N | N | N | N |  | N | N | Y | N | N
[6 empty] | 68 | 0~5 | USS2 | 超声波雷达 | / | / | - (No Unit) | 000000不使用此配置项 000001前2后4倒车雷达 000010前无后3倒车雷达 000011无倒车雷达 000100前无后2倒车雷达 000101前无后3倒车雷达(无主机雷达) 000110前无后4倒车雷达(无主机雷达) 000111前2后3倒车雷达 001000前2后2倒车雷达 | 000000不使用此配置项 000001前2后4倒车雷达 000010前无后3倒车雷达 000011无倒车雷达 000100前无后2倒车雷达 000101前无后3倒车雷达(无主机雷达) 000110前无后4倒车雷达(无主机雷达) 000111前2后3倒车雷达 001000前2后2倒车雷达 | 0 | HEX |  |  | Y | N | Y | N | N | N | Y | Y | N | N | N | Y | N | N | N | N | Y | N | Y | Y |  | Y | Y | Y | Y |  | Y | Y | N | Y | Y
[7 empty] | 6~7 | Not used1） | Not used1） | / | / | - (No Unit) | / | / | 0 | HEX |  |  | Y | N | Y | N | N | N | Y | Y | N | N | N | Y | N | N | N | N | Y | N | Y | Y |  | N | N | N | N |  |  | N | N | N | N
[6 empty] | 69 | 0~1 | Not used1） | Not used1） | / | / | - (No Unit) | / | / | 0 | HEX |  |  | Y | N | Y | N | N | N | Y | Y | N | N | N | Y | N | N | N | N | Y | N | Y | Y |  | N | N | N | N |  |  | N | N | N | N
[7 empty] | 2~6 | Differential lock form | 差速器形式 | / | / | - (No Unit) | 00000-不带差速器-AQ05 00001-虚拟中央差速器-AQ06 00010-虚拟中央差速器和后差速锁-AQ07 00011-虚拟中央差速器和前差速锁和后差速锁-AQ08 00100-前差速器-AQ00 00101-中央差速器-AQ01 00110-后差速器带差速锁-AQ02 00111中央差速器+后差速器-AQ03 01000-后差速器不带差速锁-AQ04 01001-1111：预留 | 00000-不带差速器-AQ05 00001-虚拟中央差速器-AQ06 00010-虚拟中央差速器和后差速锁-AQ07 00011-虚拟中央差速器和前差速锁和后差速锁-AQ08 00100-前差速器-AQ00 00101-中央差速器-AQ01 00110-后差速器带差速锁-AQ02 00111中央差速器+后差速器-AQ03 01000-后差速器不带差速锁-AQ04 01001-1111：预留 | 0 | [24 empty] | Y | Y | Y | Y | Y | Y | Y | N | Y | Y | Y
[7 empty] | 7 | Not used1） | Not used1） | / | / | - (No Unit) | / | / | 0 | HEX |  |  | Y | N | Y | N | N | N | Y | Y | N | N | N | Y | N | N | N | N | Y | N | Y | Y |  | N | N | N | N |  |  | N | N | N | N
[6 empty] | 70 | 0~4 | Not used1） | Not used1） | / | / | - (No Unit) | / | / | 0 | HEX |  |  | Y | N | Y | N | N | N | Y | Y | N | N | N | Y | N | N | N | N | Y | N | Y | Y |  | N | N | N | N |  |  | N | N | N | N
[7 empty] | 5~7 | Bluetooth quantity | 蓝牙数量 | / | / | - (No Unit) | 000-不带蓝牙-1L02 001-带1个蓝牙-1L00 010-带2个蓝牙-1L01 011-111:预留 | 000-不带蓝牙-1L02 001-带1个蓝牙-1L00 010-带2个蓝牙-1L01 011-111:预留 | 0 | HEX |  |  | Y | N | Y | N | N | N | Y | Y | N | N | N | Y | N | N | N | N | Y | N | Y | Y |  | Y | Y | Y | Y |  | Y | Y | N | Y | Y
[6 empty] | 71 | ALL | Not used1） | Not used1） | / | / | - (No Unit) | / | / | 0 | HEX |  |  | Y | N | Y | N | N | N | Y | Y | N | N | N | Y | N | N | N | N | Y | N | Y | Y |  | N | N | N | N |  |  | N | N | N | N
[6 empty] | 72 | 0~2 | Proactively reduce restlessness | 主动降噪 | / | / | - (No Unit) | / | 000-不带主动降噪 -F302 001-路噪主动降噪-F301 010-发动机主动降噪-F300 011-驱动电机主动降噪-F303 100-111预留 | 0 | TextTable(Binary) | 000-F302 001-F301 010-F300 011-F303 |  | Y | N | Y | N | N | N | Y | Y | N | N | N | Y | N | N | N | N | Y | N | Y | Y |  | Y | Y | Y | Y |  | Y | Y | N | Y | Y
[7 empty] | 3 | EPC | 电动踏板（EPC） | / | / | - (No Unit) | 0b:No present 1b:present | 0b:不存在 1b:存在 | 0 | TextTable(Binary) |  |  | Y | N | Y | N | N | N | Y | Y | N | N | N | Y | N | N | N | N | Y | N | Y | Y |  | Y | Y | Y | Y |  | Y | Y | N | Y | Y
[7 empty] | 4 | SBOX(捷途专用) | 卫星通信（捷途专用） | / | / | - (No Unit) | 0b:No present 1b:present | 0b:不存在 1b:存在 | 0 | TextTable(Binary) |  |  | Y | N | Y | N | N | N | Y | Y | N | N | N | Y | N | N | N | N | Y | N | Y | Y |  | Y | Y | Y | Y |  | Y | Y | Y | Y | Y
[7 empty] | 5~7 | Not used1） | [31 empty] | N | N | N | N |  |  | N | N | N | N
[6 empty] | 73 | 0~3 | Amplifier sound effects | 功放音效 | / | / | - (No Unit) | / | 0000-不带音效-TQ01 0001-带Arkamys advanced音效-TQ00 0010-带Sony音效-TQ02 0011-带讯飞音效-TQ03 0100-带哈曼音效-TQ04 0101-1111预留 | 0 | TextTable(Binary) | 0000-TQ01 0001-TQ00 0010-TQ02 0011-TQ03 0100-TQ04 |  | Y | N | Y | N | N | N | Y | Y | N | N | N | Y | N | N | N | N | Y | N | Y | Y |  | Y | Y | Y | Y | Y | Y | Y | Y | Y | Y | Y
[7 empty] | 4~7 | Not used1） | [31 empty] | N | N | N | N |  |  | N | N | N | N
[6 empty] | 74 | 0~2 | Not used1） | Not used1） | / | / | - (No Unit) | / | / | 0 | HEX |  |  | Y | N | Y | N | N | N | Y | Y | N | N | N | Y | N | N | N | N | Y | N | Y | Y |  | N | N | N | N |  |  | N | N | N | N
[7 empty] | 3~5 | Interior ambient light color | 车内氛围灯颜色 | / | / | - (No Unit) | / | 000-多色车内氛围灯 001-单色车内氛围灯 010-双色车内氛围灯 011-不带车内氛围灯 | 0 | TextTable(Binary) | 000-QC02 001-QC00 010-QC01 011-FX01 | [22 empty] | N | N | Y | Y | N | N | N | Y | N | N | N
[7 empty] | 6~7 | Not used1） | Not used1） | / | / | - (No Unit) | / | / | 0 | HEX |  |  | Y | N | Y | N | N | N | Y | Y | N | N | N | Y | N | N | N | N | Y | N | Y | Y |  | N | N | N | N |  |  | N | N | N | N
[6 empty] | 75 | 0~3 | Not used1） | Not used1） | / | / | - (No Unit) | / | / | 0 | HEX | [29 empty] | N | N
[7 empty] | 4~7 | First maintenance mileage | 首次保养里程 | / | / | - (No Unit) | / | 0000-5000km 0001-10000km 0010-15000km 0011-20000km | 0 | TextTable(Binary) | 0000-U000 0001-U001 0010-U002 0011-U003 |  | Y | N | Y | N | N | N | Y | Y | N | N | N | Y | N | N | N | N | Y | N | Y | Y |  | N | N | N | N | Y | N | Y | Y | N | N | Y
[6 empty] | 76 | 0~3 | Maintenance mileage interval | 保养间隔里程 | / | / | - (No Unit) | / | 0000-10000km 0001-5000km 0010-15000km 0011-7500km 0100-20000km | 0 | TextTable(Binary) | 0000-U101 0001-U100 0010-U102 0011-U103 0100-U104 |  | Y | N | Y | N | N | N | Y | Y | N | N | N | Y | N | N | N | N | Y | N | Y | Y |  | N | N | N | N | Y | N | Y | Y | N | N | Y
[7 empty] | 4~7 | Not used1） | Not used1） | / | / | - (No Unit) | / | / | 0 | HEX | [29 empty] | N | N
[6 empty] | 77 | 0~7 | Not used1） | Not used1） | / | / | - (No Unit) | / | / | 0 | HEX |  |  | Y | N | Y | N | N | N | Y | Y | N | N | N | Y | N | N | N | N | Y | N | Y | Y |  | N | N | N | N |  |  | N | N | N | N
[6 empty] | 78 | 0 | Not used1） | Not used1） | / | / | - (No Unit) | / | / | 0 | HEX |  |  | Y | N | Y | N | N | N | Y | Y | N | N | N | Y | N | N | N | N | Y | N | Y | Y |  | N | N | N | N |  |  | N | N | N | N
[7 empty] | 1~3 | Voltage platform | 电压平台 | / | / | - (No Unit) | 000b:400V voltage platform 001b:750V voltage platform 010~111b:reserved | 000b:400V电压平台 001b:750V电压平台 010~111b:预留 | 0 | TextTable(Binary) | 000b:K500 001b:K501 |  | Y | N | Y | N | N | N | Y | Y | N | N | N | Y | N | N | N | N | Y | N | Y | Y |  | N | N | N | N |  |  | N | N | N | N
[7 empty] | 4~7 | Not used1） | Not used1） | / | / | - (No Unit) | / | / | 0 | HEX |  |  | Y | N | Y | N | N | N | Y | Y | N | N | N | Y | N | N | N | N | Y | N | Y | Y |  | N | N | N | N |  |  | N | N | N | N
[6 empty] | 79~87 | 0~7 | Not used1） | Not used1） | / | / | - (No Unit) | / | / | 0 | HEX |  |  | Y | N | Y | N | N | N | Y | Y | N | N | N | Y | N | N | N | N | Y | N | Y | Y |  | N | N | N | N |  |  | N | N | N | N
[6 empty] | 88 | 0 | Not used1） | Not used1） | / | / | - (No Unit) | / | / | 0 | HEX |  |  | Y | N | Y | N | N | N | Y | Y | N | N | N | Y | N | N | N | N | Y | N | Y | Y |  | N | N | N | N |  |  | N | N | N | N
[7 empty] | 1 | Driver seat massage function | 驾驶员座椅按摩功能 | / | / | - (No Unit) | 0b:No present 1b:present | 0b:不存在 1b:存在 | 0 | TextTable(Binary) | 0b:BR01 1b:BR00 |  | Y | N | Y | N | N | N | Y | Y | N | N | N | Y | N | N | N | N | Y | N | Y | Y |  | Y | Y | Y | Y | Y | Y | Y | Y | Y | Y | Y
[7 empty] | 2 | Passenger seat massage function | 副驾驶员座椅按摩功能 | / | / | - (No Unit) | 0b:No present 1b:present | 0b:不存在 1b:存在 | 0 | TextTable(Binary) | 0b:CX01 1b:CX00 |  | Y | N | Y | N | N | N | Y | Y | N | N | N | Y | N | N | N | N | Y | N | Y | Y |  | Y | Y | Y | Y | Y | Y | Y | Y | Y | Y | Y
[7 empty] | 3~6 | Interior ambient light | 车内氛围灯 | / | / | - (No Unit) | 0000b:No present 0001b:With in-car static line light atmosphere light 0010b:With in-car (static line light source + static light panel) atmosphere light 0011b:With in-car (static line light source + flow light panel) atmosphere light 0100b:With in-car static luminescent panel atmosphere light 0101b:Interior flow light panel atmosphere light 0110b~1111b:reserved | 0000b:不存在 0001b:带车内静态线光源氛围灯 0010b:带车内（静态线光源+静态发光面板）氛围灯 0011b:带车内（静态线光源+流动发光面板）氛围灯 0100b:带车内静态发光面板氛围灯 0101b:带车内流动发光面板氛围灯 0110b~1111b:预留 | 0 | TextTable(Binary) | 0000b:FX01 0001b:FX00 0010b:FX02 0011b:FX03 0100b:FX04 0101b:FX05 |  | Y | N | Y | N | N | N | Y | Y | N | N | N | Y | N | N | N | N | Y | N | Y | Y |  | Y | Y | N | N |  | Y | Y | Y | Y | Y
[7 empty] | 7 | Not used1） | Not used1） | / | / | - (No Unit) | / | / | 0 | HEX |  |  | Y | N | Y | N | N | N | Y | Y | N | N | N | Y | N | N | N | N | Y | N | Y | Y |  | N | N | N | N |  |  | N | N | N | N
[6 empty] | 89 | 0 | Not used1） | Not used1） | / | / | - (No Unit) | / | / | 0 | HEX |  |  | Y | N | Y | N | N | N | Y | Y | N | N | N | Y | N | N | N | N | Y | N | Y | Y |  | N | N | N | N |  |  | N | N | N | N
[7 empty] | 1~3 | Headrest speaker | 头枕扬声器 | / | / | - (No Unit) | 000b:No present 001b:2 010b:4 011b:6 100b:8 101b~111b:reserved | 000b:无 001b:2 010b:4 011b:6 100b:8 101b~111b:预留 | 0 | TextTable(Binary) | 000b:F704 001b:F700 010b:F701 011b:F702 100b:F703 |  | Y | N | Y | N | N | N | Y | Y | N | N | N | Y | N | N | N | N | Y | N | Y | Y |  | N | N | N | N |  | N | N | N | N | N
[7 empty] | 4~7 | Not used1） | Not used1） | / | / | - (No Unit) | / | / | 0 | HEX |  |  | Y | N | Y | N | N | N | Y | Y | N | N | N | Y | N | N | N | N | Y | N | Y | Y |  | N | N | N | N |  |  | N | N | N | N
[6 empty] | 90 | 0~3 | Driving power form2 | 驱动动力形式2 | / | / | - (No Unit) | 0000b:ICE 0001b:HEV | 0000b:常规动力 0001b:不插电式混合动力 | 0 | TextTable(Binary) | 0000b:KP02 0001b:KP03 |  | Y | N | Y | N | N | N | Y | Y | N | N | N | Y | N | N | N | N | Y | N | Y | Y |  | N | N | N | N |  | N | N | N | N | N
[7 empty] | 4~7 | Not used1） | Not used1） | / | / | - (No Unit) | / | / | 0 | HEX | [29 empty] | N | N
[6 empty] | 91 | 0 | ION negative ion generator | ION负离子发生器 | / | / | - (No Unit) | / | 0b:不带负离子 1b:带负离子 | 0 | TextTable(Binary) | 0b:QJ00¦QJ01 1b:QJ02¦QJ03 |  | Y | N | Y | N | N | N | Y | Y | N | N | N | Y | N | N | N | N | Y | N | Y | Y |  | N | N | N | N | Y | N | N | N | N | N | Y
[7 empty] | 1~7 | Not used1） | Not used1） | / | / | - (No Unit) | / | / | 0 | HEX | [29 empty] | N | N
[6 empty] | 92~93 | ALL | Not used1） | Not used1） | / | / | - (No Unit) | / | / | 0 | HEX |  |  | Y | N | Y | N | N | N | Y | Y | N | N | N | Y | N | N | N | N | Y | N | Y | Y |  | N | N | N | N |  |  | N | N | N | N
[6 empty] | 94 | 0~2 | Not used1） | Not used1） | / | / | - (No Unit) | / | / | 0 | HEX | [29 empty] | N | N
[7 empty] | 3 | Intelligent Active Speed Limitation | 智能主动限速 |  |  | - (No Unit) | 0b:No present 1b:present | 0b:不存在 1b:存在 | 0 | TextTable(Binary) | 0b:SX01 1b:SX00¦SX02 |  | Y | N | Y | N | N | N | Y | Y | N | N | N | Y | N | N | N | N | Y | N | Y | Y |  | Y | Y | Y | Y |  | Y | Y | N | Y | Y
[7 empty] | 4~7 | Not used1） | Not used1） | / | / | - (No Unit) | / | / | 0 | HEX | [29 empty] | N | N
[6 empty] | 95 | 0-1 | [11 empty] | Y | N | Y | N | N | N | Y | Y | N | N | N | Y | N | N | N | N | Y | N | Y | Y |  | N | N | N | N |  |  | N | N | N | N
[7 empty] | 2 | OMS | OMS乘员检测摄像头 | / | / | - (No Unit) |  | 0b:不带 1b:带 | 0 | TextTable(Binary) | 0b：C602 1b：C600¦C601¦C603 |  | Y | N | Y | N | N | N | Y | Y | N | N | N | Y | N | N | N | N | Y | N | Y | Y |  | Y | Y | Y | Y |  | Y | Y | N | Y | Y
[7 empty] | 3 | [11 empty] | Y | N | Y | N | N | N | Y | Y | N | N | N | Y | N | N | N | N | Y | N | Y | Y |  | N | N | N | N |  |  | N | N | N | N
[7 empty] | 4-7 | [11 empty] | Y | N | Y | N | N | N | Y | Y | N | N | N | Y | N | N | N | N | Y | N | Y | Y |  | N | N | N | N |  |  | N | N | N | N
[6 empty] | 96 | 0 | BSCU | 小书包 | / | / | - (No Unit) | 0b:No present 1b:present | 0b:不存在 1b:存在 | 0 | HEX | 0b：1B00¦1B01¦1B02¦1B04 1b：1B03 |  | Y | N | Y | N | N | N | Y | Y | N | N | N | Y | N | N | N | N | Y | N | Y | Y |  | Y | N | N | N |  |  | N | N | Y | Y
[7 empty] | 1~4 | Not used1） | Not used1） | / | / | - (No Unit) | / | / | 0 | HEX |  |  | Y | N | Y | N | N | N | Y | Y | N | N | N | Y | N | N | N | N | Y | N | Y | Y |  | N | N | N | N |  |  | N | N | N | N
[7 empty] | 5~7 | High performance power amplifier | 高性能功率放大 器 | / | / | - (No Unit) | 000b:No present 001b:With high performance power amplifier 010b~111b:reserved | 000b:不存在 001b:带高性能功率放大器 010b~111b: 预留 | 0 | TextTable(Binary) | 000b:MC00¦MC01 001b:MC02 |  | Y | N | Y | N | N | N | Y | Y | N | N | N | Y | N | N | N | N | Y | N | Y | Y |  | N | N | N | N |  | N | N | N | N | N
[6 empty] | 97~98 | ALL | Not used1） | Not used1） | / | / | - (No Unit) | / | / | 0 | HEX |  |  | Y | N | Y | N | N | N | Y | Y | N | N | N | Y | N | N | N | N | Y | N | Y | Y |  | N | N | N | N |  |  | N | N | N | N
[6 empty] | 99 | 0~3 | Not used1） | Not used1） | / | / | - (No Unit) | / | / | 0 | HEX |  |  | Y | N | Y | N | N | N | Y | Y | N | N | N | Y | N | N | N | N | Y | N | Y | Y |  | N | N | N | N |  |  | N | N | N | N
[7 empty] | 4~7 | Parking radar assist system2 | 泊车雷达辅助系统2 | / | / | - (No Unit) | 0000b:This configuration is not used 0001b:No rear reverse radar 0010-Front 2 Rear 4 Reverse Radar JG00 0011b~1111b:reserved | 0000b-不使用此变量-!JG02&!JG00 0001b-:无后倒车雷达-JG02 0010b-前2后4倒车雷达-JG00 0011b-1111b预留 | 0 | TextTable(Binary) | 0000b:!JG02 0001b:JG02 0010b-JG00 |  | Y | N | Y | N | N | N | Y | Y | N | N | N | Y | N | N | N | N | Y | N | Y | Y |  | N | N | N | N |  | N | Y | N | N | N
[6 empty] | 100 | ALL | Not used1） | Not used1） | / | / | - (No Unit) | / | / | 0 | HEX |  |  | Y | N | Y | N | N | N | Y | Y | N | N | N | Y | N | N | N | N | Y | N | Y | Y |  | N | N | N | N |  |  | N | N | N | N
[6 empty] | 101 | 0-2 | Not used1） | Not used1） | / | / | - (No Unit) | / | / | 0 | TextTable(Binary) | [23 empty] | N | N | N | N |  |  | N | N | N | N
[7 empty] | 3~5 | Cruise control | 巡航功能（定速巡航） | / | / | - (No Unit) | 000-不带巡航功能 -FE01 001-带巡航功能-FE00 010带巡航功能不带暂停-FE02 | 000-不带巡航功能 -FE01 001-带巡航功能-FE00 010带巡航功能不带暂停-FE02 | 0 | TextTable(Binary) | [23 empty] | Y | Y | Y | Y |  |  | Y | Y | Y | Y
[7 empty] | 6~7 | Not used1） | Not used1） | / | / | - (No Unit) | / | / | 0 | HEX | [23 empty] | N | N | N | N |  |  | N | N | N | N
[6 empty] | 102-104 | ALL | Not used1） | Not used1） | / | / | - (No Unit) | / | / | 0 | HEX | [23 empty] | N | N | N | N |  |  | N | N | N | N
[6 empty] | 105 | 0-3 | Not used1） | Not used1） | / | / | - (No Unit) | / | / | 0 | HEX | [23 empty] | N | N | N | N |  |  | N | N | N | N
[7 empty] | 4-7 | vehicle styling | 整车造型（ICC） | / | / | - (No Unit) | / | / | 0 | HEX | [23 empty] | N | N | N | N |  |  | N | N | N | N
[6 empty] | 106-110 | ALL | Not used1） | Not used1） | / | / | - (No Unit) | / | / | 0 | HEX | [23 empty] | N | Y | Y | Y |  |  | N | N | N | N
[6 empty] | 111 | 0~2 | Number of seats | 座椅数量 | / | / | - (No Unit) | 000b:4 seats（2+2） 001b:5 seats（2+3） 010b:6 seats（2+2+2） 011b：7座2+2+3 100b：7座2+3+2 101b~111b:reserved | 000b:4 seats（2+2） 001b:5 seats（2+3） 010b:6 seats（2+2+2） 011b：7座2+2+3 100b：7座2+3+2 101b~111b:reserved | 0 | TextTable(Binary) | 000b:KG00 001b:KG01 010b:KG02 |  | Y | N | Y | N | N | N | Y | Y | N | N | N | Y | N | N | N | N | Y | N | Y | Y |  | Y | Y | Y | Y | Y | Y | Y | N | Y | Y | Y
[7 empty] | 3~5 | Air conditioning system adjustment mode | 空调系统调节方式 | / | / | - (No Unit) | 000b:Dual zone automatic air conditioning 001b:Three zone automatic air conditioning 010b:Three zone automatic air conditioning without afterblow 011b~111b:reserved | 000b:双区自动空调 001b:三区自动空调 010b:三区自动空调不带后吹风 011b~111b:预留 | 0 | TextTable(Binary) | 000b:FJ04 001b:FJ05 010b:FJ06 |  | Y | N | Y | N | N | N | Y | Y | N | N | N | Y | N | N | N | N | Y | N | Y | Y |  | N | N | N | N |  | N | N | N | N | N
[7 empty] | 6~7 | Wireless charging board type | 无线充电板类型 | / | / | - (No Unit) | 00b:No wireless charging pad 01b:With wireless charging pad 10b:Dual charge wireless charging pad 11b:reserved | 00b:不带无线充电板 01b:带无线充电板 10b:双充无线充电板 11b:预留 | 0 | TextTable(Binary) | 00b:RQ01 01b:RQ00¦RQ02 10b:RQ03 |  | Y | N | Y | N | N | N | Y | Y | N | N | N | Y | N | N | N | N | Y | N | Y | Y |  | Y | Y | Y | Y | Y | Y | Y | Y | Y | Y | Y
[6 empty] | 112 | 0~2 | Steering column adjustment | 转向管柱调节 | / | / | - (No Unit) | 000b:Manual four direction adjustment 001b:Electric four direction adjustment 010b~111b:reserved | 000b:手动四向调节 001b:电动四向调节 010b~111b:预留 | 0 | TextTable(Binary) | 000b:AT01 001b:AT02 |  | Y | N | Y | N | N | N | Y | Y | N | N | N | Y | N | N | N | N | Y | N | Y | Y |  | Y | Y | Y | Y |  | Y | Y | N | Y | Y
[7 empty] | 3 | Fatigue monitoring function | 疲劳监测功能 | / | / | - (No Unit) | 0b:No present 1b:present | 0b:不存在 1b:存在 | 0 | TextTable(Binary) | 0b:!RX00 1b:RX00 |  | Y | N | Y | N | N | N | Y | Y | N | N | N | Y | N | N | N | N | Y | N | Y | Y |  | Y | Y | Y | Y |  | Y | Y | N | Y | Y
[7 empty] | 4 | Floor light | 照地灯 | / | / | - (No Unit) | 0b:No present 1b:present | 0b:不存在 1b:存在 | 0 | TextTable(Binary) | 0b:NE01 1b:NE00 |  | Y | N | Y | N | N | N | Y | Y | N | N | N | Y | N | N | N | N | Y | N | Y | Y |  | N | N | N | N |  | N | N | N | N | N
[7 empty] | 5 | APM | APM | / | / | - (No Unit) | 0b:No present 1b:present | 0b:不存在 1b:存在 | 0 | TextTable(Binary) | 0b:AB03 1b:AB02¦AB05 |  | Y | N | Y | N | N | N | Y | Y | N | N | N | Y | N | N | N | N | Y | N | Y | Y |  | N | N | N | N |  | N | N | N | N | N
[7 empty] | 6 | Rear windshield heating function | 后风挡玻璃加热功能 | / | / | - (No Unit) | 0b:No present 1b:present | 0b:不存在 1b:存在 | 0 | TextTable(Binary) | 0b:!AF00 1b:AF00 |  | Y | N | Y | N | N | N | Y | Y | N | N | N | Y | N | N | N | N | Y | N | Y | Y |  | N | N | N | N |  | N | N | N | N | N
[7 empty] | 7 | TPMS function | TPMS功能 | / | / | - (No Unit) | 0b:No present 1b:present | 0b:不存在 1b:存在 | 0 | TextTable(Binary) | 0b:JS02 1b:JS00 |  | Y | N | Y | N | N | N | Y | Y | N | N | N | Y | N | N | N | N | Y | N | Y | Y |  | N | N | N | N |  | N | N | N | N | N
[6 empty] | 113 | 0 | EPB function | EPB功能 | / | / | - (No Unit) | 0b:No present 1b:present | 0b:不存在 1b:存在 | 0 | TextTable(Binary) | 0b:BJ01 1b:BJ00¦BJ02¦BJ03¦BJ06 |  | Y | N | Y | N | N | N | Y | Y | N | N | N | Y | N | N | N | N | Y | N | Y | Y |  | N | N | N | N |  | N | Y | N | N | N
[7 empty] | 1 | PLG function | PLG功能 | / | / | - (No Unit) | 0b:No present 1b:present | 0b:不存在 1b:存在 | 0 | TextTable(Binary) | 0b:!AJ00&!AJ03 1b:AJ00¦AJ03 |  | Y | N | Y | N | N | N | Y | Y | N | N | N | Y | N | N | N | N | Y | N | Y | Y |  | N | N | N | N |  | N | N | N | N | N
[7 empty] | 2~5 | Number of woofers | 低音扬声器数量 | / | / | - (No Unit) | 0000b:No present 0001b:1 0010b:2 0011b:4 0100b:5 0101b:6 0110b~1111b:reserved | 0000b:无 0001b:1 0010b:2 0011b:4 0100b:5 0101b:6 0110b~1111b:预留 | 0 | TextTable(Binary) | 0000b:(!HS00)&(!HS01)&(!HS02)&(!HS04)&(!HS05) 0001b:HS05 0010b:HS00 0011b:HS01 0100b:HS04 0101b:HS02 |  | Y | N | Y | N | N | N | Y | Y | N | N | N | Y | N | N | N | N | Y | N | Y | Y |  | N | N | N | N |  | N | N | N | N | N
[7 empty] | 6~7 | Number of heavy subwoofers | 重低音扬声器数量 | / | / | - (No Unit) | 00b:No present 01b:1 10b:reserved 11b:reserved | 00b:无 01b:1 10b:预留 11b:预留 | 0 | TextTable(Binary) | 00b:HU01 01b:HU00 |  | Y | N | Y | N | N | N | Y | Y | N | N | N | Y | N | N | N | N | Y | N | Y | Y |  | N | N | N | N |  | N | N | N | N | N
[6 empty] | 114 | 0~3 | Number of tweeters | 高音扬声器数量 | / | / | - (No Unit) | 0000b:No present 0001b:2 0010b:4 0011b:5 0100b:6 0101b:9 0110b~1111b:reserved | 0000b:无 0001b:2 0010b:4 0011b:5 0100b:6 0101b:9 0110b~1111b:预留 | 0 | TextTable(Binary) | 0000b:(!HT00)&(!HT02)&(!HT03)&(!HT04)&(!HT05) 0001b:HT00 0010b:HT02 0011b:HT03 0100b:HT04 0101b:HT05 |  | Y | N | Y | N | N | N | Y | Y | N | N | N | Y | N | N | N | N | Y | N | Y | Y |  | N | N | N | N |  | N | N | N | N | N
[7 empty] | 4~7 | Number of alto speakers | 中音扬声器数量 | / | / | - (No Unit) | 0000b:No present 0001b:1 0010b:2 0011b:3 0100b:4 0101b:5 0110b~1111b:reserved | 0000b:无 0001b:1 0010b:2 0011b:3 0100b:4 0101b:5 0110b~1111b:预留 | 0 | TextTable(Binary) | 0000b:(!SH00)&(!SH01)&(!SH03)&(!SH04)&(!SH05) 0001b:SH00 0010b:SH01 0011b:SH04 0100b:SH05 0101b:SH03 |  | Y | N | Y | N | N | N | Y | Y | N | N | N | Y | N | N | N | N | Y | N | Y | Y |  | N | N | N | N |  | N |  | N | N | N
[6 empty] | 115 | 0~2 | Number of surround speakers | 环绕扬声器数量 | / | / | - (No Unit) | 000b:No present 001b:2 010b:4 011b:6 100b~111b:reserved | 000b:无 001b:2 010b:4 011b:6 100b~111b:预留 | 0 | TextTable(Binary) | 000b:(!F600)&(!F601)&(!F602) 001b:F600 010b:F601 011b:F602 |  | Y | N | Y | N | N | N | Y | Y | N | N | N | Y | N | N | N | N | Y | N | Y | Y |  | N | N | N | N |  | N | N | N | N | N
[7 empty] | 3~5 | Lights and music beat | 灯光音乐律动 | / | / | - (No Unit) | 000b:No present 001b:Present 010b~111b:reserved | 000b:不带 001b:带 010b~111b:预留 | 0 | TextTable(Binary) | 000b:D001 001b:D000 |  | Y | N | Y | N | N | N | Y | Y | N | N | N | Y | N | N | N | N | Y | N | Y | Y |  | Y | Y | Y | Y |  | Y | Y | Y | Y | Y
[7 empty] | 6 | Maintenance kilometers (first Maintenance) | 保养公里(首保) | / | / | - (No Unit) | 0b:Domestic/International (5000km) 1b:International (10000km) | 0b:国内/国际(5000km) 1b:国际(10000km) | 0 | TextTable(Binary) | 0b:KB02¦KB06 1b:!KB02&!KB06 |  | Y | N | Y | N | N | N | Y | Y | N | N | N | Y | N | N | N | N | Y | N | Y | Y |  | N | N | N | N |  | N | N | N | N | N
[7 empty] | 7 | Maintenance kilometers (maintenance interval) | 保养公里(保养间隔) | / | / | - (No Unit) | 0b:Domestic/International (5000km) 1b:International (10000km) | 0b:国内/国际(5000km) 1b:国际(10000km) | 0 | TextTable(Binary) | 0b:KB02 1b:KB01¦KB04¦KB05¦KB07¦KB08¦KB09¦KB10¦KB12¦KB14¦KB15¦KB16¦KB19¦KB20¦KB28¦KB29¦KB31¦KB32¦KB34¦KB35¦KB37¦KB46¦KB47¦KB17¦KB39¦KB40¦KB41¦KB50¦KB21¦KB53 |  | Y | N | Y | N | N | N | Y | Y | N | N | N | Y | N | N | N | N | Y | N | Y | Y |  | N | N | N | N |  | N | N | N | N | N
[6 empty] | 116 | 0~7 | Not used1） | Not used1） | / | / | - (No Unit) | / | / | 0 | HEX |  |  | Y | N | Y | N | N | N | Y | Y | N | N | N | Y | N | N | N | N | Y | N | Y | Y |  | N | N | N | N |  |  | N | N | N | N
[6 empty] | 117 | 0~1 | HUD type | HUD类型 | / | / | - (No Unit) | 00b:No head-up display 01b:Windshield head-up display 10b:Augmented reality head-up realist 11b:reserved | 00b:不带抬头显示器 01b:挡风玻璃抬头显示器 10b:增强现实抬头现实器 11b:预留 | 0 | TextTable(Binary) | 00b:HL01 01b:HL00 10b:HL02 |  | Y | N | Y | N | N | N | Y | Y | N | N | N | Y | N | N | N | N | Y | N | Y | Y |  | N | N | N | N |  | N | N | N | N | N
[7 empty] | 2 | 220V voltage output | 220V电压输出 | / | / | - (No Unit) | 0b:No present 1b:present | 0b:不存在 1b:存在 | 0 | TextTable(Binary) | 0b:TP01 1b:TP00¦TP02 |  | Y | N | Y | N | N | N | Y | Y | N | N | N | Y | N | N | N | N | Y | N | Y | Y |  | N | N | N | N |  | N | N | N | N | N
[7 empty] | 3 | Occupant monitoring | 乘员监测 | / | / | - (No Unit) | 0b:No present 1b:present | 0b:不存在 1b:存在 | 0 | TextTable(Binary) | 0b:!C600 1b:C600 |  | Y | N | Y | N | N | N | Y | Y | N | N | N | Y | N | N | N | N | Y | N | Y | Y |  | Y | Y | Y | Y |  | Y | Y | N | Y | Y
[7 empty] | 4~5 | Overspeed alarm | 超速报警 | / | / | - (No Unit) | 00b:No present 01b:30-130km/h 10b:120km/h（GSO） 11b:120km/h（Domestic, three alarm calls） | 00b:无 01b:30-130km/h 10b:120km/h（GSO） 11b:120km/h（国内，三声报警） | 0 | TextTable(Binary) | 00b:MV01 01b:MV00&!KB14 10b:MV00&KB14 |  | Y | N | Y | N | N | N | Y | Y | N | N | N | Y | N | N | N | N | Y | N | Y | Y |  | Y | Y | Y | Y | Y | Y | Y | Y | Y | Y | Y
[7 empty] | 6 | Combination meter with speed limit setting | 组合仪表带限速设置 | / | / | - (No Unit) | 0b:No present 1b:present | 0b:不存在 1b:存在 | 0 | TextTable(Binary) | 0b:!MW00 1b:MW00 |  | Y | N | Y | N | N | N | Y | Y | N | N | N | Y | N | N | N | N | Y | N | Y | Y |  | N | N | N | N |  | N | N | N | N | N
[7 empty] | 7 | Body anti-theft alarm | 车身防盗报警 | / | / | - (No Unit) | 0b:No present 1b:present | 0b:不存在 1b:存在 | 0 | TextTable(Binary) | 0b:!JP00 1b:JP00 |  | Y | N | Y | N | N | N | Y | Y | N | N | N | Y | N | N | N | N | Y | N | Y | Y |  | N | N | N | N |  | N | N | N | N | N
[6 empty] | 118 | 0~1 | Radio area | 收音区域 | / | / | - (No Unit) | 00b:Asia 01b:European Union 10b:America 11b:Latin America | 00b:亚洲 01b:欧盟 10b:美洲 11b:拉美 | 0 | TextTable(Binary) | 00b:KB00¦KB02¦KB05¦KB06¦KB07¦KB08¦KB10¦KB14¦KB16¦KB18¦KB22¦KB23¦KB24¦KB25¦KB27¦KB28¦KB29¦KB31¦KB32¦KB33¦KB35¦KB36¦KB37¦KB38¦KB39¦KB40¦KB41¦KB42¦KB43¦KB46¦KB48¦KB49¦KB50 01b:KB15¦KB17¦KB19¦KB34¦KB47¦KB51 10b:KB09¦KB21¦KB30¦KB44 11b:KB01¦KB03¦KB04¦KB11¦KB12¦KB13¦KB20¦KB26 |  | Y | N | Y | N | N | N | Y | Y | N | N | N | Y | N | N | N | N | Y | N | Y | Y |  | Y | Y | Y | Y |  | N | N | N | Y | Y
[7 empty] | 2 | Astern image | 倒车影像 | / | / | - (No Unit) | 0b:No present 1b:present | 0b:不存在 1b:存在 | 0 | TextTable(Binary) | 0b:(!HJ00)&(!HJ02)&(!HJ03)&(!HJ04) 1b:HJ00¦HJ02¦HJ03¦HJ04 |  | Y | N | Y | N | N | N | Y | Y | N | N | N | Y | N | N | N | N | Y | N | Y | Y |  | N | N | N | N |  | N | N | N | N | N
[7 empty] | 3 | Adaptive Headlight System (AFS) | 自适应前照灯系统（AFS） | / | / | - (No Unit) | 0b:No present 1b:present | 0b:不存在 1b:存在 | 0 | TextTable(Binary) | 0b:!GT02 1b:GT02 |  | Y | N | Y | N | N | N | Y | Y | N | N | N | Y | N | N | N | N | Y | N | Y | Y |  | N | N | N | N |  | N | N | N | N | N
[7 empty] | 4 | Daytime running light | 日间行车灯 | / | / | - (No Unit) | 0b:No present 1b:present | 0b:不存在 1b:存在 | 0 | TextTable(Binary) | 0b:(!GM00)&(!GM02)(!GM03) 1b:GM00¦GM02¦GM03 |  | Y | N | Y | N | N | N | Y | Y | N | N | N | Y | N | N | N | N | Y | N | Y | Y |  | N | N | N | N |  | N | N | N | N | N
[7 empty] | 5 | Simulated sound wave | 模拟声浪 | / | / | - (No Unit) | 0b:No present 1b:present | 0b:不存在 1b:存在 | 0 | TextTable(Binary) | 0b:!G900 1b:G900 |  | Y | N | Y | N | N | N | Y | Y | N | N | N | Y | N | N | N | N | Y | N | Y | Y |  | Y | Y | Y | Y |  | Y | Y | Y | Y | Y
[7 empty] | 6 | External rearview mirror lens adjustment mode | 外后视镜镜片调节方式 | / | / | - (No Unit) | 0b:No present 1b:present | 0b:不存在 1b:存在 | 0 | TextTable(Binary) | 0b:!EH01 1b:EH01 |  | Y | N | Y | N | N | N | Y | Y | N | N | N | Y | N | N | N | N | Y | N | Y | Y |  | N | N | N | N |  | N | N | N | N | N
[7 empty] | 7 | Vehicle electronic toll collection unit | 车载电子收费单元 | / | / | - (No Unit) | 0b:No present 1b:present | 0b:不存在 1b:存在 | 0 | TextTable(Binary) | 0b:!UK00 1b:UK00 |  | Y | N | Y | N | N | N | Y | Y | N | N | N | Y | N | N | N | N | Y | N | Y | Y |  | N | N | N | N |  | N | N | N | N | N
[6 empty] | 119 | 0 | External rearview mirror electric heating function | 外后视镜电加热功能 | / | / | - (No Unit) | 0b:No present 1b:present | 0b:不存在 1b:存在 | 0 | TextTable(Binary) | 0b:EK01 1b:EK00 |  | Y | N | Y | N | N | N | Y | Y | N | N | N | Y | N | N | N | N | Y | N | Y | Y |  | N | N | N | N |  | N | N | N | N | N
[7 empty] | 1 | Electric anti-glare internal rearview mirror | 电动防眩目内后视镜 | / | / | - (No Unit) | 0b:No present 1b:present | 0b:不存在 1b:存在 | 0 | TextTable(Binary) | 0b:!EM00 1b:EM00 |  | Y | N | Y | N | N | N | Y | Y | N | N | N | Y | N | N | N | N | Y | N | Y | Y |  | N | N | N | N |  | N | N | N | N | N
[7 empty] | 2 | External rearview mirror memory function | 外后视镜记忆功能 | / | / | - (No Unit) | 0b:No present 1b:present | 0b:不存在 1b:存在 | 0 | TextTable(Binary) | 0b:!RP00 1b:RP00 |  | Y | N | Y | N | N | N | Y | Y | N | N | N | Y | N | N | N | N | Y | N | Y | Y |  | N | N | N | N |  | N | N | N | N | N
[7 empty] | 3 | Washing liquid level sensor | 洗涤液位传感器 | / | / | - (No Unit) | 0b:No present 1b:present | 0b:不存在 1b:存在 | 0 | TextTable(Binary) | 0b:!HD00 1b:HD00 |  | Y | N | Y | N | N | N | Y | Y | N | N | N | Y | N | N | N | N | Y | N | Y | Y |  | Y | Y | Y | Y | Y | Y | Y | N | Y | Y | Y
[7 empty] | 4 | Steering mode selection | 转向模式选择 | / | / | - (No Unit) | 0b:No present 1b:present | 0b:不存在 1b:存在 | 0 | TextTable(Binary) | 0b:!SB00 1b:SB00 |  | Y | N | Y | N | N | N | Y | Y | N | N | N | Y | N | N | N | N | Y | N | Y | Y |  | N | N | N | N |  | N | N | N | N | N
[7 empty] | 5 | Navigation information | 导航信息 | / | / | - (No Unit) | 0b:No present 1b:present | 0b:不存在 1b:存在 | 0 | TextTable(Binary) | 0b:!SP00 1b:SP00 |  | Y | N | Y | N | N | N | Y | Y | N | N | N | Y | N | N | N | N | Y | N | Y | Y |  | N | N | N | N |  | N | N | N | N | N
[7 empty] | 6 | Radio antenna parameters | 收音天线参数 | / | / | - (No Unit) | 0b:extraposition 1b:built-in | 0b:外置 1b:内置 | 0 | TextTable(Binary) | 0b:!HW00 1b:HW00 |  | Y | N | Y | N | N | N | Y | Y | N | N | N | Y | N | N | N | N | Y | N | Y | Y |  | N | N | N | N |  | N | N | N | N | N
[7 empty] | 7 | UWB physical key | UWB实体钥匙 | / | / | - (No Unit) | 0b:No present 1b:present | 0b:不存在 1b:存在 | 0 | TextTable(Binary) | 0b:C701 1b:C700¦C702 |  | Y | N | Y | N | N | N | Y | Y | N | N | N | Y | N | N | N | N | Y | N | Y | Y |  | Y | Y | Y | Y |  | Y | Y | Y | Y | Y
[6 empty] | 120 | 0 | Face recognition | 人脸识别 | / | / | - (No Unit) | 0b:No present 1b:present | 0b:不存在 1b:存在 | 0 | TextTable(Binary) | 0b:!SL00 1b:SL00 |  | Y | N | Y | N | N | N | Y | Y | N | N | N | Y | N | N | N | N | Y | N | Y | Y |  | Y | Y | Y | Y |  | Y | Y | Y | Y | Y
[7 empty] | 1~2 | Number of USB ports | USB接口数量 | / | / | - (No Unit) | 00b:No USB interface 01b:1 USB port 10b:2 USB port 11b:reserved | 00b:无USB接口 01b:1个USB接口 10b:2个USB接口 11b:预留 | 0 | TextTable(Binary) | 00b:HV01 01b:HV00¦HV03¦HV04¦HV07¦HV11¦HV12¦HV13¦HV14¦HV15 10b:HV05¦HV02¦HV06¦HV08¦HV09¦HV10 |  | Y | N | Y | N | N | N | Y | Y | N | N | N | Y | N | N | N | N | Y | N | Y | Y |  | N | N | N | N | Y | N | N | N | N | N | Y
[7 empty] | 3 | Speech recognition | 语音识别 | / | / | - (No Unit) | 0b:No present 1b:present | 0b:不存在 1b:存在 | 0 | TextTable(Binary) | 0b:MA02 1b:MA00¦MA01 |  | Y | N | Y | N | N | N | Y | Y | N | N | N | Y | N | N | N | N | Y | N | Y | Y |  | Y | Y | Y | Y |  | Y | Y | Y | Y | Y
[7 empty] | 4~6 | Driver seat waist adjustment | 驾驶员座椅腰部调节 | / | / | - (No Unit) | 000b:No present 001b:Manual 2 directions 010b:Electric 2 directions 011b:Manual 4 directions 100b:Electric 4 directions 101b~111b:reserved | 000b:不存在 001b:手动2向 010b:电动2向 011b:手动4向 100b:电动4向 101b~111b:预留 | 0 | TextTable(Binary) | 000b:(!BP00)&(!BP01)&(!BP02)&(!BP03) 001b:BP00 010b:BP01 011b:BP02 100b:BP03 |  | Y | N | Y | N | N | N | Y | Y | N | N | N | Y | N | N | N | N | Y | N | Y | Y |  | N | N | N | N |  | N | N | N | N | N
[7 empty] | 7 | Passenger seat adjusts the boss button | 副驾座椅调节老板键 | / | / | - (No Unit) | 0b:No present 1b:present | 0b:不存在 1b:存在 | 0 | TextTable(Binary) | 0b:!RK00 1b:RK00 |  | Y | N | Y | N | N | N | Y | Y | N | N | N | Y | N | N | N | N | Y | N | Y | Y |  | N | N | N | N |  | N | N | N | N | N
[6 empty] | 121 | 0~2 | Passenger seat waist adjustment | 副驾座椅腰部调节 | / | / | - (No Unit) | 000b:Manual 4 directions 001b:Manual 6 directions 010b:Manual 8 directions 011b:Electric 4 directions 100b:Electric 6 directions 101b:Electric 8 directions 110b~111b:reserved | 000b:手动四向 001b:手动六向 010b:手动八向 011b:电动四向 100b:电动六向 101b:电动八向 110b~111b:预留 | 0 | TextTable(Binary) | 000b:CG00 001b:CG01 010b:CG02 011b:CG03 100b:CG04 101b:CG05 |  | Y | N | Y | N | N | N | Y | Y | N | N | N | Y | N | N | N | N | Y | N | Y | Y |  | N | N | N | N |  | N | N | N | N | N
[7 empty] | 3~5 | Second row seat back adjustment | 二排座椅靠背调节 | / | / | - (No Unit) | 000b:Backrest fixed 001b:Manual Angle adjustment 010b:The backrest can be folded 011b:The backrest folds 100b:Manual adjustment + backrest folding 101b:Electric Angle control 110b:Electric Angle adjustment + backrest folding 111b:reserved | 000b:靠背固定式 001b:角度手动调节 010b:靠背可翻折 011b:靠背可折叠 100b:角度手动调节+靠背可折叠 101b:角度电动调节 110b:角度电动调节+靠背可折叠 111b:预留 | 0 | TextTable(Binary) | 000b:CN00 001b:CN01 010b:CN02 011b:CN03 100b:CN04 101b:CN05 110b:CN06 |  | Y | N | Y | N | N | N | Y | Y | N | N | N | Y | N | N | N | N | Y | N | Y | Y |  | Y | Y | Y | Y |  | Y | N | N | Y | Y
[7 empty] | 6~7 | Second row cushion adjustment | 二排坐垫调节 | / | / | - (No Unit) | 00b:stationary 01b:foldable 10b:reserved 11b:reserved | 00b:固定式 01b:可翻折 10b:预留 11b:预留 | 0 | TextTable(Binary) | 00b:CP00 01b:CP01 |  | Y | N | Y | N | N | N | Y | Y | N | N | N | Y | N | N | N | N | Y | N | Y | Y |  | Y | Y | Y | Y |  | Y | N | N | Y | Y
[6 empty] | 122 | 0~2 | Second row left seat waist adjustment | 二排左座椅腰部调节 | / | / | - (No Unit) | 000b:No present 001b:Manual 2 directions 010b:Electric 2 directions 011b:Manual 4 directions 100b:Electric 4 directions 101b~111b:reserved | 000b:不存在 001b:手动2向 010b:电动2向 011b:手动4向 100b:电动4向 101b~111b:预留 | 0 | TextTable(Binary) | 000b:UE04 001b:UE00 010b:UE01 011b:UE02 100b:UE03 |  | Y | N | Y | N | N | N | Y | Y | N | N | N | Y | N | N | N | N | Y | N | Y | Y |  | Y | Y | Y | Y |  | Y | N | N | Y | Y
[7 empty] | 3~5 | Second row right seat with waist adjustment | 二排右座椅腰部调节 | / | / | - (No Unit) | 000b:No present 001b:Manual 2 directions 010b:Electric 2 directions 011b:Manual 4 directions 100b:Electric 4 directions 101b~111b:reserved | 000b:不存在 001b:手动2向 010b:电动2向 011b:手动4向 100b:电动4向 101b~111b:预留 | 0 | TextTable(Binary) | 000b:UF04 001b:UF00 010b:UF01 011b:UF02 100b:UF03 |  | Y | N | Y | N | N | N | Y | Y | N | N | N | Y | N | N | N | N | Y | N | Y | Y |  | Y | Y | Y | Y |  | Y | N | N | Y | Y
[7 empty] | 6 | Second row seat massage function | 二排座椅按摩功能 | / | / | - (No Unit) | 0b:No present 1b:present | 0b:不存在 1b:存在 | 0 | TextTable(Binary) | 0b:!RM00 1b:RM00 |  | Y | N | Y | N | N | N | Y | Y | N | N | N | Y | N | N | N | N | Y | N | Y | Y |  | Y | Y | Y | Y |  | N | N | N | Y | Y
[7 empty] | 7 | ECALL function | ECALL功能 | / | / | - (No Unit) | 0b:No present 1b:present | 0b:不存在 1b:存在 | 0 | TextTable(Binary) | 0b:!PJ02 1b:PJ02 |  | Y | N | Y | N | N | N | Y | Y | N | N | N | Y | N | N | N | N | Y | N | Y | Y |  | Y | Y | Y | Y |  | Y | Y | N | Y | Y
[6 empty] | 123 | 0~3 | brand | 品牌 | / | / | - (No Unit) | 0000b:Chery 0001b:EXCEED 0010b~1111b:reserved | 0000b:奇瑞 0001b:星途 0010b~1111b:预留 | 0 | TextTable(Binary) | 0000b:JY00 0001b:JY03 |  | Y | N | Y | N | N | N | Y | Y | N | N | N | Y | N | N | N | N | Y | N | Y | Y |  | N | N | N | N |  | N | N | N | N | N
[7 empty] | 4~7 | Smartphone key | 智能手机钥匙 | / | / | - (No Unit) | 0000b:No smartphone keys 0001b:TBOX integrates single Bluetooth phone key without NFC key 0010b:TBOX integrated multi-Bluetooth phone key, no NFC key 0011b:TBOX integrated multi-Bluetooth phone key with NFC key 0100b:No TBOX integrated multi-Bluetooth phone key, with NFC key 0101b:Data key Master module (BLE+UWB) without NFC key 0110b:Data key main module (BLE+UWB) with NFC key 1111b:reserved | 0000b:不带智能手机钥匙 0001b:TBOX集成单蓝牙手机钥匙，不带NFC钥匙 0010b:TBOX集成多蓝牙手机钥匙，不带NFC钥匙 0011b:TBOX集成多蓝牙手机钥匙，带NFC钥匙 0100b:不带TBOX集成多蓝牙手机钥匙，带NFC钥匙 0101b:数据钥匙主模块（BLE+UWB），不带NFC钥匙 0110b:数据钥匙主模块（BLE+UWB），带NFC钥匙 1111b:预留 | 0 | TextTable(Binary) | 0000b:UJ02 0001b:UJ00 0010b:UJ01 0011b:UJ03 0100b:UJ04 0101b:UJ05 0110b:UJ06 |  | Y | N | Y | N | N | N | Y | Y | N | N | N | Y | N | N | N | N | Y | N | Y | Y |  | N | N | N | N |  | N | N | N | N | N
[6 empty] | 124 | 0~4 | Driving mode | 驾驶模式 | / | / | - (No Unit) | 00000b:No driving mode 00001b:ECO mode only 00010b:SPORT mode only 00011b:With ECO,SPORT mode switch 00100b:With ECO, SPORT and NORMAL mode switch,without memory 00101b:With ECO,SPORT and NORMAL mode switch 00110b:With ECO,SPORT and NORMAL mode switch,with memory 00111b:With SPORT and NORMAL mode switch,without memory 01000b:With NORMAL,SPORT,SNOW,MUD,OFFROAD mode switch,without memory 01001b:With ECO,NORMAL,SPORT,SNOW,MUD,OFFROAD mode switch,without memory 01010b:With ECO,NORMAL,SPORT,SNOW,MUD,SAND,OFFROAD mode switch,without memory 01011b:SPORT,ECO,COMFORT with memory, OFFROAD,INDIVIDUAL without memory 01100b:SPORT,ECO,COMFORT with memory，RAIN AND SNOW ,INDIVIDUAL without memory 01101b:ECO,SPORT,NORMAL,SNOW,MUD,SAND,OFFROAD mode switch,with memory 01110b:ECO,SPORT,NORMAL,SNOW mode switch,with memory 01111b:SPORT,ECO,COMFORT,INDIVIDUAL without memory 10000b:SPORT,ECO,COMFORT,INDIVIDUA with memory 10001b:SPORT,ECO,COMFORT,INDIVIDUAL with memory，OFFROAD without memory 10010b:SPORT,ECO,COMFORT,INDIVIDUAL with memory，RAIN AND SNOW without memory 10011b:SPORT,ECO,COMFORT,INDIVIDUAL，RAIN AND SNOW without memoryreserved 10100b:SPORT,ECO,COMFORT,INDIVIDUAL,OFFROAD without memoryreserved 10101b:SPORT,ECO,COMFORT,INDIVIDUAL,OFFROAD without memory 10110b:SPORT,ECO,COMFORT,INDIVIDUAL，RAIN AND SNOW without memory | 00000b:不带驾驶模式 00001b:仅ECO模式 00010b:仅SPORT模式 00011b:带ECO、SPORT模式切换 00100b:带ECO、SPORT、NORMAL模式切换不记忆 00101b:带ECO、SPORT、NORMAL模式切换 00110b:带ECO、SPORT、NORMAL模式切换记忆 00111b:带NORMAL、SPORT模式切换不记忆 01000b:带NORMAL、SPORT、SNOW、MUD、OFFROAD模式切换不记忆 01001b:带ECO、NORMAL、SPORT、SNOW、MUD、OFFROAD模式切换不记忆 01010b:带ECO、NORMAL、SPORT、SNOW、MUD、SAND、OFFROAD模式切换不记忆 01011b:SPORT、ECO、COMFORT带记忆，OFFROAD、INDIVIDUAL不带记忆 01100b:SPORT、ECO、COMFORT带记忆，RAIN AND SNOW 、INDIVIDUAL不带记忆 01101b:ECO、SPORT、NORMAL、SNOW、MUD、SAND、OFFROAD模式切换记忆 01110b:ECO、SPORT、NORMAL、SNOW模式切换记忆 01111b:SPORT、ECO、COMFORT、INDIVIDUAL不带记忆 10000b:SPORT、ECO、COMFORT、INDIVIDUAL带记忆 10001b:SPORT、ECO、COMFORT、INDIVIDUAL带记忆，OFFROAD不带记忆 10010b:SPORT、ECO、COMFORT、INDIVIDUAL带记忆，RAIN AND SNOW不带记忆 10011b:SPORT、ECO、COMFORT、INDIVIDUAL，RAIN AND SNOW均不带记忆预留 10100b:SPORT、ECO、COMFORT、INDIVIDUAL、OFFROAD均不带记忆预留 10101b:SPORT、ECO、COMFORT、INDIVIDUAL、OFFROAD均不带记忆 10110b:SPORT、ECO、COMFORT、INDIVIDUAL，RAIN AND SNOW均不带记忆 | 0 | TextTable(Binary) | 00000b:A100 00001b:A101 00010b:A102 00011b:A103 00100b:A104 00101b:A105 00110b:A106 00111b:A107 01000b:A108 01001b:A109 01010b:A110 01011b:A111 01100b:A112 01101b:A113 01110b:A114 01111b:A115 10000b:A116 10001b:A117 10010b:A118 10101b:A124 10110b:A125 |  | Y | N | Y | N | N | N | Y | Y | N | N | N | Y | N | N | N | N | Y | N | Y | Y |  | N | N | N | N |  | N | Y | Y | N | N
[7 empty] | 5 | Rain sensor sensitivity soft switch | 雨量传感器灵敏度软开关 | / | / | - (No Unit) | 0b:No present 1b:present | 0b:不存在 1b:存在 | 0 | TextTable(Binary) | 0b:!HC00 1b:HC00 |  | Y | N | Y | N | N | N | Y | Y | N | N | N | Y | N | N | N | N | Y | N | Y | Y |  | Y | Y | Y | Y | Y | Y | Y | N | Y | Y | Y
[7 empty] | 6 | DAB | DAB | / | / | - (No Unit) | 0b:No present 1b:present | 0b:不存在 1b:存在 | 0 | TextTable(Binary) | 0b:C501 1b:C500 |  | Y | N | Y | N | N | N | Y | Y | N | N | N | Y | N | N | N | N | Y | N | Y | Y |  | Y | Y | Y | Y |  | Y | Y | N | Y | Y
[7 empty] | 7 | Multi-color interior atmosphere lights | 多色车内氛围灯 | / | / | - (No Unit) | 0b:No present 1b:present | 0b:不存在 1b:存在 | 0 | TextTable(Binary) | 0b:QC00¦QC01¦FX01 1b:QC02 |  | Y | N | Y | N | N | N | Y | Y | N | N | N | Y | N | N | N | N | Y | N | Y | Y |  | Y | Y | N | N | Y | Y | Y | Y | Y | Y | Y
[6 empty] | 125 | 0 | Headlights turn off late | 大灯延时关闭 | / | / | - (No Unit) | 0b:No present 1b:present | 0b:不存在 1b:存在 | 0 | TextTable(Binary) | 0b:!GQ00 1b:GQ00 |  | Y | N | Y | N | N | N | Y | Y | N | N | N | Y | N | N | N | N | Y | N | Y | Y |  | N | N | N | N | Y | N | N | N | N | N | Y
[7 empty] | 1 | Electric rear spoiler | 电动后扰流板 | / | / | - (No Unit) | 0b:No present 1b:present | 0b:不存在 1b:存在 | 0 | TextTable(Binary) | 0b:ND00¦ND01 1b:ND02 |  | Y | N | Y | N | N | N | Y | Y | N | N | N | Y | N | N | N | N | Y | N | Y | Y |  | N | N | N | N |  | N | N | N | N | N
[7 empty] | 2~3 | Interactive signal display light | 交互式信号显示灯 | / | / | - (No Unit) | 00b:No present 01b:Only the front has an interactive signal display light 10b:reserved 11b:reserved | 00b:不存在 01b:仅前有交互式信号显示灯 10b:预留 11b:预留 | 0 | TextTable(Binary) | 00b:H703 01b:H701 |  | Y | N | Y | N | N | N | Y | Y | N | N | N | Y | N | N | N | N | Y | N | Y | Y |  | Y | Y | Y | Y |  | Y | Y | N | Y | Y
[7 empty] | 4 | Not used1） | Not used1） | / | / | - (No Unit) | / | / | 0 | HEX |  |  | Y | N | Y | N | N | N | Y | Y | N | N | N | Y | N | N | N | N | Y | N | Y | Y |  | N | N | N | N |  |  | N | N | N | N
[7 empty] | 5 | Welcome ceremony lighting function | 迎宾仪式点亮功能 | / | / | - (No Unit) | 0b:No present 1b:present | 0b:不存在 1b:存在 | 0 | TextTable(Binary) | 0b:TD02 1b:TD01¦TD00 |  | Y | N | Y | N | N | N | Y | Y | N | N | N | Y | N | N | N | N | Y | N | Y | Y |  | N | N | N | N |  | N | N | N | N | N
[7 empty] | 6 | Four-tone range | 四音区 | / | / | - (No Unit) | 0b:2 microphones 1b:4 microphones | 0b:2个麦克风 1b:4个麦克风 | 0 | TextTable(Binary) | 0b:MB01 1b:MB05 |  | Y | N | Y | N | N | N | Y | Y | N | N | N | Y | N | N | N | N | Y | N | Y | Y |  | Y | Y | Y | Y |  | Y | Y | N | Y | Y
[7 empty] | 7 | Hicar | Hicar | / | / | - (No Unit) | 0b:No present 1b:present | 0b:不存在 1b:存在 | 0 | TextTable(Binary) | 0b:!KB02 1b:KB02 |  | Y | N | Y | N | N | N | Y | Y | N | N | N | Y | N | N | N | N | Y | N | Y | Y |  | N | N | N | N |  | N | N | N | N | N
[6 empty] | 126 | 0~1 | Driving computer | 行车电脑 | / | / | - (No Unit) | 00b:No driving computer 01b:Driving computer 10b:Air cooled driving computer 11b:Water cooled driving computer | 00b:不带行车电脑 01b:带行车电脑 10b:风冷行车电脑 11b:水冷行车电脑 | 0 | TextTable(Binary) | 00b:(!HH000)&(!HH002)&(!HH03) 01b:HH00 10b:HH02 11b:HH03 |  | Y | N | Y | N | N | N | Y | Y | N | N | N | Y | N | N | N | N | Y | N | Y | Y |  | N | N | N | N |  | N | N | N | N | N
[7 empty] | 2~5 | Audio and entertainment display sizes | 音响及娱乐显示屏尺寸 | / | / | - (No Unit) | 0000b:15.6-inch display 0001b:12.36-inch display 0010b~1111b:reserved | 0000b:15.6英寸显示屏 0001b:12.3英寸显示屏 0010b~1111b:预留 | 0 | TextTable(Binary) | 0000b:HM11 0001b:HM10 |  | Y | N | Y | N | N | N | Y | Y | N | N | N | Y | N | N | N | N | Y | N | Y | Y |  | N | N | N | N |  | N | N | N | N | N
[7 empty] | 6 | WIFI | WIFI | / | / | - (No Unit) | 0b:No present 1b:present | 0b:不存在 1b:存在 | 0 | TextTable(Binary) | 0b:ME01 1b:ME00 |  | Y | N | Y | N | N | N | Y | Y | N | N | N | Y | N | N | N | N | Y | N | Y | Y |  | N | N | N | N |  | N | N | N | N | N
[7 empty] | 7 | Bluetooth function | 蓝牙功能 | / | / | - (No Unit) | 0b:No present 1b:present | 0b:不存在 1b:存在 | 0 | TextTable(Binary) | 0b:!HQ00 1b:HQ00 |  | Y | N | Y | N | N | N | Y | Y | N | N | N | Y | N | N | N | N | Y | N | Y | Y |  | N | N | N | N |  | N | N | N | N | N
[6 empty] | 127 | 0~3 | Telematics antenna | Telematics天线 | / | / | - (No Unit) | 0000b:No present 0001b:2 channels GNSS+4 channels 5G+2 channels V2X 0010b:2 channels GNSS+4 channels 5G 0011b:GNSS+2 channel 4G (built-in) with Beidou 0100b:GNSS Splitter (built-in) 0101b~1111b:reserved | 0000b:不存在 0001b:2路GNSS+4路5G+2路V2X 0010b:2路GNSS+4路5G 0011b:GNSS+2路4G（内置）带北斗 0100b:GNSS分路器（内置） 0101b~1111b:预留 | 0 | TextTable(Binary) | 0000b:MF05 0001b:MF10 0010b:MF14 0011b:MF03 0100b:MF00 |  | Y | N | Y | N | N | N | Y | Y | N | N | N | Y | N | N | N | N | Y | N | Y | Y |  | N | N | N | N |  | N | N | N | N | N
[7 empty] | 4 | Combined instrument brightness automatic adjustment | 组合仪表亮度自动调节 | / | / | - (No Unit) | 0b:No present 1b:present | 0b:不存在 1b:存在 | 0 | TextTable(Binary) | 0b:!QE00 1b:QE00 |  | Y | N | Y | N | N | N | Y | Y | N | N | N | Y | N | N | N | N | Y | N | Y | Y |  | N | N | N | N |  | N | N | N | N | N
[7 empty] | 5 | Mobile APP remote control | 手机APP远程控制 | / | / | - (No Unit) | 0b:No present 1b:present | 0b:不存在 1b:存在 | 0 | TextTable(Binary) | 0b:(!SQ0)&(!SQ1)&(!SQ2) 1b:SQ0¦SQ1¦SQ2 |  | Y | N | Y | N | N | N | Y | Y | N | N | N | Y | N | N | N | N | Y | N | Y | Y |  | N | N | N | N |  | N | N | N | N | N
[7 empty] | 6 | Lion artificial intelligence system | Lion人工智能系统 | / | / | - (No Unit) | 0b:No present 1b:present | 0b:不存在 1b:存在 | 0 | TextTable(Binary) | 0b:!RS00 1b:RS00 |  | Y | N | Y | N | N | N | Y | Y | N | N | N | Y | N | N | N | N | Y | N | Y | Y |  | N | N | N | N |  | N | N | N | N | N
[7 empty] | 7 | Steering wheel off hand monitoring | 方向盘离手监测 | / | / | - (No Unit) | 0b:No present 1b:present | 0b:不存在 1b:存在 | 0 | TextTable(Binary) | 0b:US01 1b:US00 |  | Y | N | Y | N | N | N | Y | Y | N | N | N | Y | N | N | N | N | Y | N | Y | Y |  | N | N | N | N | Y | N | N | N | N | N | Y
[6 empty] | 128 | 0 | Steering wheel instrument page turning | 方向盘带仪表翻页 | / | / | - (No Unit) | 0b:No present 1b:present | 0b:不存在 1b:存在 | 0 | TextTable(Binary) | 0b:!LP00 1b:LP00 |  | Y | N | Y | N | N | N | Y | Y | N | N | N | Y | N | N | N | N | Y | N | Y | Y |  | N | N | N | N |  | N | N | N | N | N
[7 empty] | 1 | Multi-function steering wheel button | 多功能方向盘按键 | / | / | - (No Unit) | 0b:No present 1b:present | 0b:不存在 1b:存在 | 0 | TextTable(Binary) | 0b:NH01 1b:NH00 |  | Y | N | Y | N | N | N | Y | Y | N | N | N | Y | N | N | N | N | Y | N | Y | Y |  | N | N | N | N |  | N | N | N | N | N
[7 empty] | 2~5 | Combined meter size | 组合仪表尺寸 | / | / | - (No Unit) | 0000b:10.25-inch display 0001b:9.2-inch display 0010b~1111b:reserved | 0000b:10.25英寸显示屏 0001b:9.2英寸显示屏 0010b~1111b:预留 | 0 | TextTable(Binary) | 0000b:QD06 0001b:QD07 |  | Y | N | Y | N | N | N | Y | Y | N | N | N | Y | N | N | N | N | Y | N | Y | Y |  | N | N | N | N |  | N | N | N | N | N
[7 empty] | 6~7 | Parking radar assist system | 泊车雷达辅助系统 | / | / | - (No Unit) | 00b:Front no rear 4 reverse radar 01b:Front 4 rear 4 reverse radar 10b:Front 6 rear 6 reverse radar 11b:reserved This configuration is not used | 00b:前无后4倒车雷达 01b:前4后4倒车雷达 10b:前6后6倒车雷达 11b:预留不使用此配置项 | 0 | TextTable(Binary) | 00b:JG04 01b:JG03 10b:JG06 11b:(!JG04)&(!JG03)&(!JG06) |  | Y | N | Y | N | N | N | Y | Y | N | N | N | Y | N | N | N | N | Y | N | Y | Y |  | Y | Y | Y | Y | Y | Y | Y | Y | Y | Y | Y
[6 empty] | 129 | 0~4 | Language | 语言 | / | / | - (No Unit) | 0000b:Chinese 0001b:English 0010b:Russian 0011b:Arabic 0100b:Portuguese 0101b:Farsi 0110b:Spanish 0111b:Italian 1000b:Turkish 1001b:Ukrainian 1010b:Thai 1011b:Indonesian 1100b~1111b:reserved | 0000b:中文 0001b:英文 0010b:俄语 0011b:阿拉伯语 0100b:葡萄牙语 0101b:波斯语 0110b:西班牙语 0111b:意大利语 1000b:土耳其语 1001b:乌克兰语 1010b:泰语 1011b:印尼语 1100b:乌兹别克语 1101b~1111b:预留 | 0 | TextTable(Binary) | 0000b:KN00¦KN02 0001b:KN01 0010b:KN03¦KN10 0011b:KN05¦KN04¦KN19 0100b:KN07¦KN14 0101b:KN08¦KN11 0110b:KN06¦KN13 1000b:KN12¦KN16 1001b:KN09 1010b:KN15 1011b:KN22 1100b:KN26 |  | Y | N | Y | N | N | N | Y | Y | N | N | N | Y | N | N | N | N | Y | N | Y | Y |  | Y | Y | Y | Y |  | Y | Y | Y | Y | Y
[7 empty] | 5 | Worship compass | 朝拜指南针 | / | / | - (No Unit) | 0b:No present 1b:present | 0b:不带朝拜指南灯 1b:带朝拜指南针 | 0 | TextTable(Binary) | 0b:N301 1b:N300 |  | Y | N | Y | N | N | N | Y | Y | N | N | N | Y | N | N | N | N | Y | N | Y | Y |  | N | Y | N | Y | N | N | N | N | N | N | N
[7 empty] | 6~7 | Intelligent headlight control | 智能大灯控制 | / | / | - (No Unit) | 00b:No present 01b:With adaptive high beam 10b:With automatic near and far light switching 11b:reserved | 00b:不带智能大灯控制 01b:带自适应远光灯 10b:带自动远近光切换 11b:预留 | 0 | TextTable(Binary) | 00b:(!QW00)&(!QW01) 01b:QW01 10b:QW00 |  | Y | N | Y | N | N | N | Y | Y | N | N | N | Y | N | N | N | N | Y | N | Y | Y |  | N | N | N | N | Y | N | N | N | N | N | Y
[6 empty] | 130 | 0~1 | Child detection in car | 车内儿童检测 | / | / | - (No Unit) | 00b:No present 01b:Child detection in car 10b:Passive in-car child detection 11b:reserved | 00b:不带车内儿童检测 01b:车内儿童检测 10b:被动式车内儿童检测 11b:预留 | 0 | TextTable(Binary) | 00b:UN01 01b:UN00 10b:UN02 |  | Y | N | Y | N | N | N | Y | Y | N | N | N | Y | N | N | N | N | Y | N | Y | Y |  | Y | Y | Y | Y |  | Y | Y | N | Y | Y
[7 empty] | 2~3 | Speech recognition mode | 语言识别方式 | / | / | - (No Unit) | 00b:No speech recognition 01b:Local speech recognition 10b:Local + cloud identification 11b:reserved | 00b:无语音识别 01b:本地语音识别 10b:本地+云端识别 11b:预留 | 0 | TextTable(Binary) | 00b:MA02 01b:MA00 10b:MA01 |  | Y | N | Y | N | N | N | Y | Y | N | N | N | Y | N | N | N | N | Y | N | Y | Y |  | N | N | N | N |  | N | N | N | N | N
[7 empty] | 4~5 | PAB shield | PAB屏蔽 | / | / | - (No Unit) | 00b:No front PAB mechanical shield 01b:Aith front PAB Mechanical shield 10b:With front PAB touch shield 11b:reserved | 00b:不带前排PAB机械屏蔽 01b:带前排PAB机械屏蔽 10b:带前排PAB触摸屏蔽 11b:预留 | 0 | TextTable(Binary) | 00b:QK01 01b:QK00 10b:QK02 |  | Y | N | Y | N | N | N | Y | Y | N | N | N | Y | N | N | N | N | Y | N | Y | Y |  | N | N | N | N | N | N | N | N | N | N | N
[7 empty] | 6~7 | Traffic recorder | 行车记录仪 | / | / | - (No Unit) | 00b:No present 01b:With separate Traffic recorder 10b:With integrated Traffic recorder 11b:reserved | 00b:不带行车记录仪 01b:带独立式行车记录仪 10b:带集成式行车记录仪 11b:预留 | 0 | TextTable(Binary) | 00b:SJ01 01b:SJ00 10b:SJ02 |  | Y | N | Y | N | N | N | Y | Y | N | N | N | Y | N | N | N | N | Y | N | Y | Y |  | Y | Y | Y | Y | Y | Y | Y | N | Y | Y | Y
[6 empty] | 131 | 0~7 | Sales Area (ICC) | 销售区域（ICC） | / | / | - (No Unit) | 00000000b:China 00000001b:Chile 00000010b:Indonesia 00000011b:Malaysia 00000100b:Brazil 00000101b:Central Asia 00000110b:bay 00000111b:Russia 00001000b:Egypt 00001001b:Italy 00001010b:Ukraine 00001011b:Ecuador 00001100b:Mexico 00001101b:Philippines 00001110b:Saudi Arabia 00001111b:Thailand 00010000b:Kazakhstan 00010001b:Australia 00010010b:Turkey 00010011b:Israel 00010100b:Serbia 00010101b:United Arab Emirates 00010110b:Britain 00010111b:Colombia 00011000b:Peru 00011001b：Uzbekistan 00011010b：Norway 00011011b:白MO 00011111b：Argentina 00100000b：Uruguay 00100001b：Kuwait 00101011b：Iraq | 00000000b:中国 00000001b:智利 00000010b:印尼 00000011b:马来西亚 00000100b:巴西 00000101b:中亚 00000110b:海湾 00000111b:KM 00001000b:埃及 00001001b:意大利 00001010b:乌克兰 00001011b:厄尔多瓜 00001100b:墨西哥 00001101b:菲律宾 00001110b:沙特 00001111b:泰国 00010000b:哈萨克斯坦 00010001b:澳大利亚 00010010b:土耳其 00010011b:以色列 00010100b:塞尔维亚 00010101b:阿联酋 00010110b:英国 00010111b:哥伦比亚 00011000b:秘鲁 00011001b：乌兹别克斯坦 00011010：挪威 00011011:白MO 00011111：阿根廷 00100000：乌拉圭 00100001b：科威特 00101011b：伊拉克 | 0 | TextTable(Binary) | 00000000b:KB02 00000001b:KB04 00000010b:KB05 00000011b:KB07 00000100b:KB09 00000101b:KB10 00000110b:KB14 00000111b:KB15 00001000b:KB16 00001001b:KB17 00001010b:KB19 00001011b:KB20 00001100b:KB21 00001101b:KB28 00001110b:KB29 00001111b:KB32 00010000b:KB34 00010001b:KB37 00010010b:KB39 00010011b:KB40 00010100b:KB41 00010101b:KB50 00010110b:KB53 00010111b:KB12 00011000b:KB13 00011111b:KB01 00100000b:KB11 00100001b:KB65 00101011b:KB00 |  | Y | N | Y | N | N | N | Y | Y | N | N | N | Y | N | N | N | N | Y | N | Y | Y |  | Y | Y | Y | Y |  | Y | Y | Y | Y | Y
[6 empty] | 132 | 0~4 | Multi-function steering wheel buttons 2 | 多功能方向盘按键2 | / | / | - (No Unit) | 00000b:Multi-function steering wheel keys with rollers only 00001b:Multi-function steering wheel buttons with buttons and rollers 00010b:No multi-function steering wheel buttons 00011b:With multi-function steering wheel buttons 00100b~11111b:reserved | 00000b:多功能方向盘按键仅带滚轮 00001b:多功能方向盘按键带按键和滚轮 00010b:不带多功能方向盘按键 00011b:带多功能方向盘按键 00100b~11111b:预留 | 0 | TextTable(Binary) | 00000b:NH02 00001b:NH03 00010b:NH01 00011b:NH00 |  | Y | N | Y | N | N | N | Y | Y | N | N | N | Y | N | N | N | N | Y | N | Y | Y |  | N | N | N | N |  |  | N | N | N | N
[7 empty] | 5~7 | Not used1） | Not used1） | / | / | - (No Unit) | / | / | 0 | HEX |  |  | Y | N | Y | N | N | N | Y | Y | N | N | N | Y | N | N | N | N | Y | N | Y | Y |  | N | N | N | N | N | N | N | N | N | N | N
[6 empty] | 133~134 | ALL | Not used1） | Not used1） | / | / | - (No Unit) | / | / | 0 | HEX |  |  | Y | N | Y | N | N | N | Y | Y | N | N | N | Y | N | N | N | N | Y | N | Y | Y |  | N | N | N | N | N | N | N | N | N | N | N
[6 empty] | 135 | 0 | CDC | 空气悬架 | / | / | - (No Unit) | 0b:No present 1b:present | 0b:不存在 1b:存在 | 0 | HEX |  |  | Y | N | Y | N | N | N | Y | Y | N | N | N | Y | N | N | N | N | Y | N | Y | Y |  | N | N | N | N |  | N | N | N | N | N
[7 empty] | 1~7 | Not used1） | Not used1） | / | / | - (No Unit) | / | / | 0 | HEX |  |  | Y | N | Y | N | N | N | Y | Y | N | N | N | Y | N | N | N | N | Y | N | Y | Y |  | N | N | N | N | N | N | N | N | N | N | N
[6 empty] | 136~141 | ALL | Not used1） | Not used1） | / | / | - (No Unit) | / | / | 0 | HEX |  |  | Y | N | Y | N | N | N | Y | Y | N | N | N | Y | N | N | N | N | Y | N | Y | Y |  | N | N | N | N | N | N | N | N | N | N | N
[6 empty] | 142 | 0~3 | RMD | 内后视镜显示 | / | / | - (No Unit) | 普通内后视镜0000 多功能电子显示内后视镜0001 行车记录仪和车道偏离后视镜0010 流媒体内后视镜0011 不带内后视镜无显示0100 0101~1111 | 普通内后视镜0000 多功能电子显示内后视镜0001 行车记录仪和车道偏离后视镜0010 流媒体内后视镜0011 不带内后视镜无显示0100 0101~1111 | 0 | HEX |  |  | Y | N | Y | N | N | N | Y | Y | N | N | N | Y | N | N | N | N | Y | N | Y | Y |  | Y | Y | Y | Y |  | Y | Y | N | Y | Y
[7 empty] | 4~7 | Not used1） | Not used1） | / | / | - (No Unit) | / | / | 0 | HEX |  |  | Y | N | Y | N | N | N | Y | Y | N | N | N | Y | N | N | N | N | Y | N | Y | Y |  | N | N | N | N |  |  | N | N | N | N
[6 empty] | 143~150 | ALL | [32 empty] | N | N | N | N |  |  | N | N | N | N
[6 empty] | 151 | 0 | Sunroof sunshade | 天窗遮阳帘 | / | / | - (No Unit) | 0b:No present 1b:present | 0b:不存在 1b:存在 |  | HEX |  |  | Y | N | Y | N | N | N | Y | Y | N | N | N | Y | N | N | N | N | Y | N | Y | Y |  | N | N | N | N |  | N | N | N | N | N
[7 empty] | 1~7 | Not used1） | Not used1） | / | / | - (No Unit) | / | / | 0 | HEX |  |  | Y | N | Y | N | N | N | Y | Y | N | N | N | Y | N | N | N | N | Y | N | Y | Y |  | N | N | N | N |  |  | N | N | N | N
[6 empty] | 152~160 | ALL | Not used1） | Not used1） | / | / | - (No Unit) | / | / | 0 | HEX |  |  | Y | N | Y | N | N | N | Y | Y | N | N | N | Y | N | N | N | N | Y | N | Y | Y |  | N | N | N | N |  |  | N | N | N | N
[6 empty] | 161 | 0~6 | Not used1） | Not used1） | / | / | - (No Unit) | / | / | 0 | HEX |  |  | Y | N | Y | N | N | N | Y | Y | N | N | N | Y | N | N | N | N | Y | N | Y | Y |  | N | N | N | N |  |  | N | N | N | N
[7 empty] | 7 | huanta mode | 环塔模式 | / | / | - (No Unit) | 0b:No present 1b:present | 0b:不带环塔模式 1b:带环塔模式 | 0 | HEX | 0b：6R01 1b：6R00 | [22 empty] | Y | N | N | N | N | N | N | N | Y | Y | N
[6 empty] | 162~163 | ALL | Not used1） | Not used1） | / | / | - (No Unit) | / | / | 0 | HEX |  |  | Y | N | Y | N | N | N | Y | Y | N | N | N | Y | N | N | N | N | Y | N | Y | Y |  | N | N | N | N |  |  | N | N | N | N
[6 empty] | 164 | 0~5 | Side door opening mode | 侧门开启方式 | / | / | - (No Unit) | 000000b:Manual side door 000001b:Power side door 000010b:Left front door power with ultrasonic detection radar 000011b:Right front door power with ultrasonic detection radar 000100b:Front door electric with ultrasonic detection radar 000101b:Four-door electric radar with ultrasonic detection 000110b:Left front door power with millimeter wave detection radar 000111b:Right front door power with millimeter wave detection radar 001000b:Front door electric with millimeter wave detection radar 001001b:Four-door electric radar with millimeter wave detection 001010b~111111b:reserved | 000000b:手动侧门 000001b:电动侧门 000010b:左前门电动带超声波探测雷达 000011b:右前门电动带超声波探测雷达 000100b:前门电动带超声波探测雷达 000101b:四门电动带超声波探测雷达 000110b:左前门电动带毫米波探测雷达 000111b:右前门电动带毫米波探测雷达 001000b:前门电动带毫米波探测雷达 001001b:四门电动带毫米波探测雷达 001010b~111111b:预留 | 0 | TextTable(Binary) | 000000b:G300 000001b:G301 000010b:G302 000011b:G303 000100b:G304 000101b:G305 000110b:G306 000111b:G307 001000b:G308 001001b:G309 |  | Y | N | Y | N | N | N | Y | Y | N | N | N | Y | N | N | N | N | Y | N | Y | Y |  | N | N | N | N |  | N | N | N | N | N
[7 empty] | 6~7 | / | / | / | / | - (No Unit) | / | / | 0 | HEX |  |  | Y | N | Y | N | N | N | Y | Y | N | N | N | Y | N | N | N | N | Y | N | Y | Y |  | N | N | N | N |  |  |  |  | N | N
[6 empty] | 165~312 | ALL | Not used1） | Not used1） | / | / | - (No Unit) | / | / | 0 | HEX |  |  | Y | N | Y | N | N | N | Y | Y | N | N | N | Y | N | N | N | N | Y | N | Y | Y |  | N | N | N | N |  |  |  |  | N | N
[6 empty] | 313~899 | ALL | Not used1） | Not used1） | / | / | - (No Unit) | / | / | 0 | HEX |  |  | Y | N | Y | N | N | N | Y | Y | N | N | N | Y | N | N | N | N | Y | N | Y | Y |  | N | N | N | N |  |  |  |  | N | N
#EndOfData
Note on J211: T19C不用此项了
Note on J212: T19C不用此项了

## 03.4.IOcontrol DID 0x2F
填写要求： 1.单个部件ECU请按照分配好的DID区段进行填写；有下拉框单元格，只能选择下拉框的内容； 2.空白的单元格请使用“/”进行填充
Num 序号 连续增长的正整数【导入项】 | DID(Hex) DID号 以0x开头的16进制,字母大写【导入项】 | DID Description English DID描述（英文） 不可为空，可输入英文、字母、数字和单词间的空格【导入项】 | DID Description Chinese DID描述（中文） 不可为空，可输入英文、字母、数字和单词间的空格【导入项】 | InputOutputControlParameter 输入输出控制参数 0x00/0x01/0x02/0x03/0x04【导入项】 | ControlOptionRecord 控制选项 | [11 empty] | ControlEnableMaskRecord 控制掩码 | [11 empty] | ControlStatusRecord in response message 应答报文中的控制状态 | [11 empty] | Application Software 应用程序模式 |  |  | Boot Sofeware 引导程序模式 |  |  | Security Level 安全等级 |  |  |  | conditions 条件 | Product 生产 | After-sales 售后 | Message Example 报文示例 | Remarks 备注 | ECU是否支持 打点写及检查规则： 1）基于服务子功能为单位打点Y或N 2）打点信息只能Y、N或空，空按照N处理 项目填写及检查规则： 1）项目字段保留，具体项目名称以alt+enter换行后填写 2）与诊断云数据库里面创建的车型名称保持一致 3）多个项目，以alt+enter换行填写 零件号写及检查规则： 1）零件号字段保留，具体零件号以alt+enter换行后填写 2）“零件号+软件零件号(可选)+备注(可选) ” 命名； 3）软件零件号以字符_开头标识； 4）备注用字符(开始，字符)结束 5）同一个项目下多个零件号，以alt+enter换行填写 6）举例如下： 举例1：703002000AA_S00000004AA(E03国际8155平台) 举例2：703002001AA_S00000005AA 举例3：703002002AA | ECU是否支持 打点写及检查规则： 1）基于服务子功能为单位打点Y或N 2）打点信息只能Y、N或空，空按照N处理 项目填写及检查规则： 1）项目字段保留，具体项目名称以alt+enter换行后填写 2）与诊断云数据库里面创建的车型名称保持一致 3）多个项目，以alt+enter换行填写 零件号写及检查规则： 1）零件号字段保留，具体零件号以alt+enter换行后填写 2）“零件号+软件零件号(可选)+备注(可选) ” 命名； 3）软件零件号以字符_开头标识； 4）备注用字符(开始，字符)结束 5）同一个项目下多个零件号，以alt+enter换行填写 6）举例如下： 举例1：703002000AA_S00000004AA(E03国际8155平台) 举例2：703002001AA_S00000005AA 举例3：703002002AA | ECU是否支持 打点写及检查规则： 1）基于服务子功能为单位打点Y或N 2）打点信息只能Y、N或空，空按照N处理 项目填写及检查规则： 1）项目字段保留，具体项目名称以alt+enter换行后填写 2）与诊断云数据库里面创建的车型名称保持一致 3）多个项目，以alt+enter换行填写 零件号写及检查规则： 1）零件号字段保留，具体零件号以alt+enter换行后填写 2）“零件号+软件零件号(可选)+备注(可选) ” 命名； 3）软件零件号以字符_开头标识； 4）备注用字符(开始，字符)结束 5）同一个项目下多个零件号，以alt+enter换行填写 6）举例如下： 举例1：703002000AA_S00000004AA(E03国际8155平台) 举例2：703002001AA_S00000005AA 举例3：703002002AA | ECU是否支持 打点写及检查规则： 1）基于服务子功能为单位打点Y或N 2）打点信息只能Y、N或空，空按照N处理 项目填写及检查规则： 1）项目字段保留，具体项目名称以alt+enter换行后填写 2）与诊断云数据库里面创建的车型名称保持一致 3）多个项目，以alt+enter换行填写 零件号写及检查规则： 1）零件号字段保留，具体零件号以alt+enter换行后填写 2）“零件号+软件零件号(可选)+备注(可选) ” 命名； 3）软件零件号以字符_开头标识； 4）备注用字符(开始，字符)结束 5）同一个项目下多个零件号，以alt+enter换行填写 6）举例如下： 举例1：703002000AA_S00000004AA(E03国际8155平台) 举例2：703002001AA_S00000005AA 举例3：703002002AA | ECU是否支持 打点写及检查规则： 1）基于服务子功能为单位打点Y或N 2）打点信息只能Y、N或空，空按照N处理 项目填写及检查规则： 1）项目字段保留，具体项目名称以alt+enter换行后填写 2）与诊断云数据库里面创建的车型名称保持一致 3）多个项目，以alt+enter换行填写 零件号写及检查规则： 1）零件号字段保留，具体零件号以alt+enter换行后填写 2）“零件号+软件零件号(可选)+备注(可选) ” 命名； 3）软件零件号以字符_开头标识； 4）备注用字符(开始，字符)结束 5）同一个项目下多个零件号，以alt+enter换行填写 6）举例如下： 举例1：703002000AA_S00000004AA(E03国际8155平台) 举例2：703002001AA_S00000005AA 举例3：703002002AA | ECU是否支持 打点写及检查规则： 1）基于服务子功能为单位打点Y或N 2）打点信息只能Y、N或空，空按照N处理 项目填写及检查规则： 1）项目字段保留，具体项目名称以alt+enter换行后填写 2）与诊断云数据库里面创建的车型名称保持一致 3）多个项目，以alt+enter换行填写 零件号写及检查规则： 1）零件号字段保留，具体零件号以alt+enter换行后填写 2）“零件号+软件零件号(可选)+备注(可选) ” 命名； 3）软件零件号以字符_开头标识； 4）备注用字符(开始，字符)结束 5）同一个项目下多个零件号，以alt+enter换行填写 6）举例如下： 举例1：703002000AA_S00000004AA(E03国际8155平台) 举例2：703002001AA_S00000005AA 举例3：703002002AA | ECU是否支持 打点写及检查规则： 1）基于服务子功能为单位打点Y或N 2）打点信息只能Y、N或空，空按照N处理 项目填写及检查规则： 1）项目字段保留，具体项目名称以alt+enter换行后填写 2）与诊断云数据库里面创建的车型名称保持一致 3）多个项目，以alt+enter换行填写 零件号写及检查规则： 1）零件号字段保留，具体零件号以alt+enter换行后填写 2）“零件号+软件零件号(可选)+备注(可选) ” 命名； 3）软件零件号以字符_开头标识； 4）备注用字符(开始，字符)结束 5）同一个项目下多个零件号，以alt+enter换行填写 6）举例如下： 举例1：703002000AA_S00000004AA(E03国际8155平台) 举例2：703002001AA_S00000005AA 举例3：703002002AA | ECU是否支持 打点写及检查规则： 1）基于服务子功能为单位打点Y或N 2）打点信息只能Y、N或空，空按照N处理 项目填写及检查规则： 1）项目字段保留，具体项目名称以alt+enter换行后填写 2）与诊断云数据库里面创建的车型名称保持一致 3）多个项目，以alt+enter换行填写 零件号写及检查规则： 1）零件号字段保留，具体零件号以alt+enter换行后填写 2）“零件号+软件零件号(可选)+备注(可选) ” 命名； 3）软件零件号以字符_开头标识； 4）备注用字符(开始，字符)结束 5）同一个项目下多个零件号，以alt+enter换行填写 6）举例如下： 举例1：703002000AA_S00000004AA(E03国际8155平台) 举例2：703002001AA_S00000005AA 举例3：703002002AA | ECU是否支持 打点写及检查规则： 1）基于服务子功能为单位打点Y或N 2）打点信息只能Y、N或空，空按照N处理 项目填写及检查规则： 1）项目字段保留，具体项目名称以alt+enter换行后填写 2）与诊断云数据库里面创建的车型名称保持一致 3）多个项目，以alt+enter换行填写 零件号写及检查规则： 1）零件号字段保留，具体零件号以alt+enter换行后填写 2）“零件号+软件零件号(可选)+备注(可选) ” 命名； 3）软件零件号以字符_开头标识； 4）备注用字符(开始，字符)结束 5）同一个项目下多个零件号，以alt+enter换行填写 6）举例如下： 举例1：703002000AA_S00000004AA(E03国际8155平台) 举例2：703002001AA_S00000005AA 举例3：703002002AA | ECU是否支持 打点写及检查规则： 1）基于服务子功能为单位打点Y或N 2）打点信息只能Y、N或空，空按照N处理 项目填写及检查规则： 1）项目字段保留，具体项目名称以alt+enter换行后填写 2）与诊断云数据库里面创建的车型名称保持一致 3）多个项目，以alt+enter换行填写 零件号写及检查规则： 1）零件号字段保留，具体零件号以alt+enter换行后填写 2）“零件号+软件零件号(可选)+备注(可选) ” 命名； 3）软件零件号以字符_开头标识； 4）备注用字符(开始，字符)结束 5）同一个项目下多个零件号，以alt+enter换行填写 6）举例如下： 举例1：703002000AA_S00000004AA(E03国际8155平台) 举例2：703002001AA_S00000005AA 举例3：703002002AA | ECU是否支持 打点写及检查规则： 1）基于服务子功能为单位打点Y或N 2）打点信息只能Y、N或空，空按照N处理 项目填写及检查规则： 1）项目字段保留，具体项目名称以alt+enter换行后填写 2）与诊断云数据库里面创建的车型名称保持一致 3）多个项目，以alt+enter换行填写 零件号写及检查规则： 1）零件号字段保留，具体零件号以alt+enter换行后填写 2）“零件号+软件零件号(可选)+备注(可选) ” 命名； 3）软件零件号以字符_开头标识； 4）备注用字符(开始，字符)结束 5）同一个项目下多个零件号，以alt+enter换行填写 6）举例如下： 举例1：703002000AA_S00000004AA(E03国际8155平台) 举例2：703002001AA_S00000005AA 举例3：703002002AA | ECU是否支持 打点写及检查规则： 1）基于服务子功能为单位打点Y或N 2）打点信息只能Y、N或空，空按照N处理 项目填写及检查规则： 1）项目字段保留，具体项目名称以alt+enter换行后填写 2）与诊断云数据库里面创建的车型名称保持一致 3）多个项目，以alt+enter换行填写 零件号写及检查规则： 1）零件号字段保留，具体零件号以alt+enter换行后填写 2）“零件号+软件零件号(可选)+备注(可选) ” 命名； 3）软件零件号以字符_开头标识； 4）备注用字符(开始，字符)结束 5）同一个项目下多个零件号，以alt+enter换行填写 6）举例如下： 举例1：703002000AA_S00000004AA(E03国际8155平台) 举例2：703002001AA_S00000005AA 举例3：703002002AA
[56 empty] | 项目 （D01） | 项目 （D01国际） | 项目 （D01P） | 项目 （D01P国际） | 项目 （T1JFL2华为智驾） | 项目 （D01华为智驾） | 项目 （T1V 8775） | 项目 （T1V 8155） | 项目 （T1J FL3 国内） | 项目 （T1J FL3 国际） | 项目 （T1J FL3 华为） | 项目 （T1N J/JS 2026MY）
[5 empty] | Size (Bytes) 一个正整数【导入项】 | Byte 字节 ALL（大写）、正整数、以~连接的数字区间、字节数由0开始【导入项】 | Bit 位 ALL（大写）、正整数或者以~连接的数字区间、bit位从7到0填写【导入项】 | Sub Data Name English 子数据名称（英文） 不可为空，可输入英文、字母、数字和单词间的空格【导入项】 | Sub Data Name Chinese 子数据名称（中文） 不可为空，可输入英文、字母、数字和单词间的空格【导入项】 | Range, Min(Phy.) 最小值 | Range, Max(Phy.) 最大值 | Unit 单位【导入项】 | MethodType English 方法类型（英文） 以Legend中定义为准【导入项】 | MethodType Chinese 方法类型（中文） 以Legend中定义为准【导入项】 | Default value(Phy.) 默认值 | Data Type 数据类型【导入项】 | Size (Bytes) 一个正整数【导入项】 | Byte 字节 ALL（大写）、正整数、以~连接的数字区间、字节数由0开始【导入项】 | Bit 位 ALL（大写）、正整数或者以~连接的数字区间、bit位从7到0填写【导入项】 | Sub Data Name English 子数据名称（英文） 不可为空，可输入英文、字母、数字和单词间的空格【导入项】 | Sub Data Name Chinese 子数据名称（中文） 不可为空，可输入英文、字母、数字和单词间的空格【导入项】 | Range, Min(Phy.) 最小值 | Range, Max(Phy.) 最大值 | Unit 单位【导入项】 | MethodType English 方法类型（英文） 以Legend中定义为准【导入项】 | MethodType Chinese 方法类型（中文） 以Legend中定义为准【导入项】 | Default value(Phy.) 默认值 | Data Type 数据类型【导入项】 | Size (Bytes) 一个正整数【导入项】 | Byte 字节 ALL（大写）、正整数、以~连接的数字区间、字节数由0开始【导入项】 | Bit 位 ALL（大写）、正整数或者以~连接的数字区间、bit位从7到0填写【导入项】 | Sub Data Name English 子数据名称（英文） 不可为空，可输入英文、字母、数字和单词间的空格【导入项】 | Sub Data Name Chinese 子数据名称（中文） 不可为空，可输入英文、字母、数字和单词间的空格【导入项】 | Range, Min(Phy.) 最小值 | Range, Max(Phy.) 最大值 | Unit 单位【导入项】 | MethodType English 方法类型（英文） 以Legend中定义为准【导入项】 | MethodType Chinese 方法类型（中文） 以Legend中定义为准【导入项】 | Default value(Phy.) 默认值 | Data Type 数据类型【导入项】 | 0x01 默认模式 | 0x02 编程模式 | 0x03 扩展模式 | 0x01 默认模式 | 0x02 编程模式 | 0x03 扩展模式 | Level0 锁定 | Level1 1级解锁 | LevelFBL FBL解锁 | LevelIMMO IMMO锁 | [5 empty] | 零件号 703002673AA 703002672AA | 零件号 703002766AA 703002767AA 703002768AA | 零件号 703002894AA 703002895AA | 零件号 703002897AA 703002896AA | 零件号 703004063AA | 零件号 703004462AA 703004463AA | 零件号 TBD | 零件号 TBD | 零件号 TBD | 零件号 TBD | 零件号 TBD | 零件号 TBD
1 | 0x5704 | Buzzer test | 蜂鸣器测试 | 0x03 | 1 | ALL | ALL | / | / | / | / | - (No Unit) | 0x01:Seat belt warning 0x02:Door ajar warning 0x03:Indicator left and right | 0x01:安全带报警 0x02:门开报警 0x03:左右指示 | 0XFF | TextTable(HEX) | / | / | / | / | / | / | / | - (No Unit) | / | / | / | / | 1 | ALL | ALL | / | / | / | / | - (No Unit) | 0x01:Seat belt warning 0x02:Door ajar warning 0x03:Indicator left and right | 0x01:安全带报警 0x02:门开报警 0x03:左右指示 | / | TextTable(HEX) | N | N | Y | N | N | N | N | Y | N | N |  | Y | N |  |  | N | N | N | N | N | N | N | N | N | N | N
|  |  |  | 0x00 | / | / | / | / | / | / | / | - (No Unit) | / | / | 0XFF | / | / | / | / | / | / | / | / | - (No Unit) | / | / | / | / | / | / | / | / | / | / | / | / | / | / | / | / | N | N | Y | N | N | N | N | Y | N | N |  | Y | N |  |  | N | N | N | N | N | N | N | N | N | N | N
2 | 0x5705 | Gauge position | 量程 | 0x03 | 1 | ALL | ALL | / | / | / | / | - (No Unit) | 0x01:gauge zero scale line 0x02:All gauge 1/2 scale line 0x03:All gauge full scale line | 0x01:0位 0x02:1/2量程 0x03:全量程 | 0XFF | TextTable(HEX) | / | / | / | / | / | / | / | - (No Unit) | / | / | / | / | 1 | ALL | ALL | / | / | / | / | - (No Unit) | 0x01:gauge zero scale line 0x02:All gauge 1/2 scale line 0x03:All gauge full scale line | 0x01:0位 0x02:1/2量程 0x03:全量程 | / | TextTable(HEX) | N | N | Y | N | N | N | N | Y | N | N |  | Y | N |  |  | N | N | N | N | N | N | N | N | N | N | N
|  |  |  | 0x00 | / | / | / | / | / | / | / | - (No Unit) | / | / | 0XFF | / | / | / | / | / | / | / | / | - (No Unit) | / | / | / | / | / | / | / | / | / | / | / | / | / | / | / | / | N | N | Y | N | N | N | N | Y | N | N |  | Y | N |  |  | N | N | N | N | N | N | N | N | N | N | N
3 | 0x5706 | LCD test | LCD测试 | 0x03 | 1 | ALL | ALL | / | / | / | / | - (No Unit) | 0x01:All symbols inactive 0x02:All symbols active | 0x01:所有符号未激活 0x02:所有符号激活 | 0XFF | TextTable(HEX) | / | / | / | / | / | / | / | - (No Unit) | / | / | / | / | 1 | ALL | ALL | / | / | / | / | - (No Unit) | 0x01:All symbols inactive 0x02:All symbols active | 0x01:所有符号未激活 0x02:所有符号激活 | / | TextTable(HEX) | N | N | Y | N | N | N | N | Y | N | N |  | Y | N |  |  | N | N | N | N | N | N | N | N | N | N | N
|  |  |  | 0x00 | / | / | / | / | / | / | / | - (No Unit) | / | / | 0XFF | / | / | / | / | / | / | / | / | - (No Unit) | / | / | / | / | / | / | / | / | / | / | / | / | / | / | / | / | N | N | Y | N | N | N | N | Y | N | N |  | Y | N |  |  | N | N | N | N | N | N | N | N | N | N | N
4 | 0x5707 | Digital output | 数字输出 | 0x03 | 1 | ALL | ALL | / | / | / | / | - (No Unit) | 0x01:All lamp off 0x02:All lamp on | 0x01:所有灯关闭 0x02:所有灯打开 | 0XFF | TextTable(HEX) | / | / | / | / | / | / | / | - (No Unit) | / | / | / | / | 1 | ALL | ALL | / | / | / | / | - (No Unit) | 0x01:All symbols inactive 0x02:All symbols active | 0x01:所有符号未激活 0x02:所有符号激活 | / | TextTable(HEX) | N | N | Y | N | N | N | N | Y | N | N |  | Y | N |  |  | N | N | N | N | N | N | N | N | N | N | N
|  |  |  | 0x00 | / | / | / | / | / | / | / | - (No Unit) | / | / | 0XFF | / | / | / | / | / | / | / | / | - (No Unit) | / | / | / | / | / | / | / | / | / | / | / | / | / | / | / | / | N | N | Y | N | N | N | N | Y | N | N |  | Y | N |  |  | N | N | N | N | N | N | N | N | N | N | N
5 | 0x5718 | Loudspeaker FL control | 左前扬声器控制 | 0x03 | 1 | ALL | ALL | / | / | / | / | - (No Unit) | 0x01:Active 0x02:Inactive | 0x01:激活 0x02:未激活 | 0XFF | TextTable(HEX) | / | / | / | / | / | / | / | - (No Unit) | / | / | / | / | 1 | ALL | ALL | / | / | / | / | - (No Unit) | 0x01:Active 0x02:Inactive | 0x01:激活 0x02:未激活 | / | TextTable(HEX) | N | N | Y | N | N | N | N | Y | N | N |  | Y | N |  | 关联配置“EAMP/EPA” EAMP/EPA=0(内置)，不支持； EAMP/EPA=1时(外置)，支持； | N | N | N | N | N | N | N | N | N | N | N
|  |  |  | 0x00 | / | / | / | / | / | / | / | - (No Unit) | / | / | 0XFF | / | / | / | / | / | / | / | / | - (No Unit) | / | / | / | / | / | / | / | / | / | / | / | / | / | / | / | / | N | N | Y | N | N | N | N | Y | N | N |  | Y | N |  |  | N | N | N | N | N | N | N | N | N | N | N
6 | 0x5719 | Loudspeaker FR control | 右前扬声器控制 | 0x03 | 1 | ALL | ALL | / | / | / | / | - (No Unit) | 0x01:Active 0x02:Inactive | 0x01:激活 0x02:未激活 | 0XFF | TextTable(HEX) | / | / | / | / | / | / | / | - (No Unit) | / | / | / | / | 1 | ALL | ALL | / | / | / | / | - (No Unit) | 0x01:Active 0x02:Inactive | 0x01:激活 0x02:未激活 | / | TextTable(HEX) | N | N | Y | N | N | N | N | Y | N | N |  | Y | N |  |  | N | N | N | N | N | N | N | N | N | N | N
|  |  |  | 0x00 | / | / | / | / | / | / | / | - (No Unit) | / | / | 0XFF | / | / | / | / | / | / | / | / | - (No Unit) | / | / | / | / | / | / | / | / | / | / | / | / | / | / | / | / | N | N | Y | N | N | N | N | Y | N | N |  | Y | N |  |  | N | N | N | N | N | N | N | N | N | N | N
7 | 0x571A | Loudspeaker RL control | 左后扬声器控制 | 0x03 | 1 | ALL | ALL | / | / | / | / | - (No Unit) | 0x01:Active 0x02:Inactive | 0x01:激活 0x02:未激活 | 0XFF | TextTable(HEX) | / | / | / | / | / | / | / | - (No Unit) | / | / | / | / | 1 | ALL | ALL | / | / | / | / | - (No Unit) | 0x01:Active 0x02:Inactive | 0x01:激活 0x02:未激活 | / | TextTable(HEX) | N | N | Y | N | N | N | N | Y | N | N |  | Y | N |  |  | N | N | N | N | N | N | N | N | N | N | N
|  |  |  | 0x00 | / | / | / | / | / | / | / | - (No Unit) | / | / | 0XFF | / | / | / | / | / | / | / | / | - (No Unit) | / | / | / | / | / | / | / | / | / | / | / | / | / | / | / | / | N | N | Y | N | N | N | N | Y | N | N |  | Y | N |  |  | N | N | N | N | N | N | N | N | N | N | N
8 | 0x571B | Loudspeaker RR control | 右后扬声器控制 | 0x03 | 1 | ALL | ALL | / | / | / | / | - (No Unit) | 0x01:Active 0x02:Inactive | 0x01:激活 0x02:未激活 | 0XFF | TextTable(HEX) | / | / | / | / | / | / | / | - (No Unit) | / | / | / | / | 1 | ALL | ALL | / | / | / | / | - (No Unit) | 0x01:Active 0x02:Inactive | 0x01:激活 0x02:未激活 | / | TextTable(HEX) | N | N | Y | N | N | N | N | Y | N | N |  | Y | N |  |  | N | N | N | N | N | N | N | N | N | N | N
|  |  |  | 0x00 | / | / | / | / | / | / | / | - (No Unit) | / | / | 0XFF | / | / | / | / | / | / | / | / | - (No Unit) | / | / | / | / | / | / | / | / | / | / | / | / | / | / | / | / | N | N | Y | N | N | N | N | Y | N | N |  | Y | N |  |  | N | N | N | N | N | N | N | N | N | N | N
9 | 0x571C | Display control | 显示控制 | 0x03 | 1 | ALL | ALL | / | / | / | / | - (No Unit) | bit0:IVI （1b:active，0b: inavtive） bit1:Cluster bit2:HVAC bit3:Roof 0x0F:all Active 0x00:all Inactive | bit0:IVI （1b:激活，0b: 非激活） bit1:Cluster bit2:HVAC bit3:Roof 0x0F:all Active 激活 0x00:all Inactive 全部未激活 | 0XFF | TextTable(HEX) | / | / | / | / | / | / | / | - (No Unit) | / | / | / | / | 1 | ALL | ALL | / | / | / | / | - (No Unit) | bit0:IVI （1b:active，0b: inavtive） bit1:Cluster bit2:HVAC bit3:Roof 0x0F:all Active 0x00:all Inactive | bit0:IVI （1b:激活，0b: 非激活） bit1:Cluster bit2:HVAC bit3:Roof 0x0F:all Active 激活 0x00:all Inactive 全部未激活 | / | TextTable(HEX) | N | N | Y | N | N | N | N | Y | N | N |  | Y | N |  | 不支持组合亮屏 | Y | Y | Y | Y | Y | Y | Y | N | Y | Y | Y
|  |  |  | 0x00 | / | / | / | / | / | / | / | - (No Unit) | / | / | 0XFF | / | / | / | / | / | / | / | / | - (No Unit) | / | / | / | / | / | / | / | / | / | / | / | / | / | / | / | / | N | N | Y | N | N | N | N | Y | N | N |  | Y | N |  |  | Y | Y | Y | Y | Y | Y | Y | N | Y | Y | Y
10 | 0x571D | Volume control | 语音控制 | 0x03 | 1 | ALL | ALL | / | / | / | / | - (No Unit) | 0x01:Active 0x02:Inactive | 0x01:激活 0x02:未激活 | 0XFF | TextTable(HEX) | / | / | / | / | / | / | / | - (No Unit) | / | / | / | / | 1 | ALL | ALL | / | / | / | / | - (No Unit) | 0x01:Active 0x02:Inactive | 0x01:激活 0x02:未激活 | / | TextTable(HEX) | N | N | Y | N | N | N | N | Y | N | N |  | Y | N |  |  | N | N | N | N | N | N | N | N | N | N | N
|  |  |  | 0x00 | / | / | / | / | / | / | / | - (No Unit) | / | / | 0XFF | / | / | / | / | / | / | / | / | - (No Unit) | / | / | / | / | / | / | / | / | / | / | / | / | / | / | / | / | N | N | Y | N | N | N | N | Y | N | N |  | Y | N |  |  | N | N | N | N | N | N | N | N | N | N | N
11 | 0x571E | Radio seek | 收音机 | 0x03 | 1 | ALL | ALL | / | / | / | / | - (No Unit) | 0x00:Seek up(To high-frequency Search available stations) 0x01:Seek down(To low-frequency search available stations) 0x02:Normal status (Do not search available stations) 0x03:Seek all(Preview function, equivalent to the main interface preview) | 0x00:向上搜索(向高频搜索可用电台) 0x01:向下搜索(到可用的低频搜索站) 0x02:正常状态(不搜索可用站点) 0x03:查找全部(预览功能，相当于主界面预览) | 0XFF | TextTable(HEX) | / | / | / | / | / | / | / | - (No Unit) | / | / | / | / | 1 | ALL | ALL | / | / | / | / | - (No Unit) | 0x00:Seek up(To high-frequency Search available stations) 0x01:Seek down(To low-frequency search available stations) 0x02:Normal status (Do not search available stations) 0x03:Seek all(Preview function, equivalent to the main interface preview) | 0x00:向上搜索(向高频搜索可用电台) 0x01:向下搜索(到可用的低频搜索站) 0x02:正常状态(不搜索可用站点) 0x03:查找全部(预览功能，相当于主界面预览) | / | TextTable(HEX) | N | N | Y | N | N | N | N | Y | N | N |  | Y | N |  |  | Y | Y | Y | Y | Y | Y | N | N | Y | Y | Y
|  |  |  | 0x00 | / | / | / | / | / | / | / | - (No Unit) | / | / | 0XFF | / | / | / | / | / | / | / | / | - (No Unit) | / | / | / | / | / | / | / | / | / | / | / | / | / | / | / | / | N | N | Y | N | N | N | N | Y | N | N |  | Y | N |  |  | Y | Y | Y | Y | Y | Y | N | N | Y | Y | Y
12 | 0x571F | On animation | 开机动画 | 0x03 | 1 | ALL | ALL | / | / | / | / | - (No Unit) | 0x01:Active 0x02:Inactive | 0x01:激活 0x02:未激活 | 0XFF | TextTable(HEX) | / | / | / | / | / | / | / | - (No Unit) | / | / | / | / | 1 | ALL | ALL | / | / | / | / | - (No Unit) | 0x01:Active 0x02:Inactive | 0x01:激活 0x02:未激活 | / | TextTable(HEX) | N | N | Y | N | N | N | N | Y | N | N |  | Y | N |  |  | N | N | N | N | N | N | N | N | N | N | N
|  |  |  | 0x00 | / | / | / | / | / | / | / | - (No Unit) | / | / | 0XFF | / | / | / | / | / | / | / | / | - (No Unit) | / | / | / | / | / | / | / | / | / | / | / | / | / | / | / | / | N | N | Y | N | N | N | N | Y | N | N |  | Y | N |  |  | N | N | N | N | N | N | N | N | N | N | N
#EndOfData

## System DID_bak (hidden)
DID Number (hex) | DID Name | RWState | Parameter | BytePos (from 0) | BitPos | BitLength | DataType | MethodType（是否可以加下拉框） | Unit | DID Name(Chinese) | Parameter(Chinese) | Application | Boot Loader | Secturity Level | Comment
0xF190 | Vehicle Identification Number | R/W | Vehicle Identification Number | 3 | 0 | 136 | ASCII | type=identical | - | 车辆唯一识别码 | 参数识别码 | R/W | N/A | R/L0 W/L1
0xF187 | Part Number | R | Vehicle Identification Number | 3 | 0 | 72 | ASCII | type=identical | - | 零件号 | 零件号 | R | N/A | R/L0
0xF183 | Bootloader Software Version Number | R | ECU name | 3 | 0 | 24 | ASCII | type=identical | - | bootl软件版本号 | ECU名称 | R | R | R/L0
|  |  | BootLoader Year | 6 | 0 | 16 | MSB/LSB UNSIGNED | type=BCD | Year |  | 日期·年
|  |  | BootLoader Month | 8 | 0 | 8 | MSB/LSB UNSIGNED | type=BCD | Month |  | 日期·月
|  |  | BootLoader Day | 9 | 0 | 8 | MSB/LSB UNSIGNED | type=BCD | Day |  | 日期·日
|  |  | BootLoader version | 10 | 0 | 24 | ASCII | type=identical | - |  | 版本号
0xF184 | Application Software Fingerprint | R/W | Fingerprint Year | 3 | 0 | 8 | MSB/LSB UNSIGNED | type=BCD | Year | 应用软甲指纹 | 日期·年 | R | W | R/L0 W/L2
|  |  | Fingerprint Month | 4 | 0 | 8 | MSB/LSB UNSIGNED | type=BCD | Month |  | 日期·月
|  |  | Fingerprint Day | 5 | 0 | 8 | MSB/LSB UNSIGNED | type=BCD | Day |  | 日期·日
|  |  | Tester serial number | 6 | 0 | 48 | ASCII | type=identical | - |  | 诊断仪串号
0xF18A | Supplier Code | R | Supplier Code | 3 | 0 | 80 | ASCII | type=identical | - | 供应商代码 | 供应商代码 | R | N/A | R/L0
0xF191 | ECU Hardware version number | R | space | 3 | 0 | 40 | ASCII | type=identical | - | 供应商代码 | 供应商代码 | R | N/A | R/L0
|  |  | ECU Hardware version number | 6 | 0 | 32 | ASCII | type=identical | - | ECU硬件版本号 | Ecu硬件版本号 | R | N/A | R/L0
0xF195 | ECU Software version number | R | space | 3 | 0 | 8 | ASCII | type=identical | - | ECU软件版本号 | 填充空格 | R | N/A | R/L0
|  |  | Main software version | 4 | 0 | 8 | ASCII | type=identical | - |  | 主软件版本：S
|  |  | version number | 5 | 0 | 24 | ASCII | type=identical | - |  | 版本号
|  |  | Minor software version | 8 | 0 | 8 | ASCII | type=identical | - |  | 次软件版本：.
|  |  | version number | 9 | 0 | 24 | ASCII | type=identical | - |  | 版本号
0xF18E | Parts assembly number | R | Parts assembly number | 3 | 0 | 72 | ASCII | type=identical | - | 零部件总成号 | 零部件总成号 | R | N/A | R/L0
F1A1 | VehicleConfiguration | R/W | VehicleConfiguration | 3 | 0 | 1 | ASCII | type=identical | - | 车辆配置 | 车辆配置 | R/W | N/A | R/L0 W/L1 | 依据使用场景在修改
F030 | ProjectCode | R/W | ProjectCode | 3 | 0 | 1 | ASCII | type=identical | - | 项目编号 | 项目编号 | R/W | N/A | R/L0 W/L1 | 依据使用场景在修改
F031 | VehicleMode | R/W | VehicleMode | 3 | 0 | 1 | ASCII | type=identical | - | 整车模式 | 整车模式 | R/W | N/A | R/L0 W/L1 | 依据使用场景在修改
#EndOfData

## IOControl (0x2F) (hidden)
IOControlParam | DID Number (hex) | DID Name | Req/Resp | Parameter | BytePos (from 0) | BitPos | BitLength | DataType | MethodType | Unit | IO ID name(Chinese) | security level | conditions | Comment
#EndOfData

## 03.5.Routine DID 0x31
填写说明: 1.本页灰色部分不能删减，差异项黄色背景标注；有下拉框单元格，只能选择下拉框的内容； 2.单个部件ECU如有新增的RID，请按照分配好的DID区段进行填写，空白的单元格请使用“/”进行填充；
Num 序号 连续增长的正整数【导入项】 | RoutineDID 例程DID 以0x开头的16进制,字母大写【导入项】 | RID Description English RID描述（英文） 不可为空，可输入英文、字母、数字和单词间的空格【导入项】 | RID Description Chinese RID描述（中文） 不可为空，可输入英文、字母、数字和中文以及字词间的空格【导入项】 | CVT 约定值 | RoutineControlType 例程控制类型 0X01\0x02\0x03【导入项】 | Subfuction Support 子功能支持情况 只能Y、N【导入项】 | routineControlOptionRecord 例程控制选项 | [11 empty] | routineStatusRecord 例程状态 | [11 empty] | Application Software 应用程序模式 |  |  | Boot Sofeware 引导程序模式 |  |  | Security Level 安全等级 |  |  |  |  | Product 生产 | After-sales 售后 | Conditions 条件 | Limited Time for Routine 例程时间限制 | Remarks 备注 | ECU是否支持 打点写及检查规则： 1）基于服务子功能为单位打点Y或N 2）打点信息只能Y、N或空，空按照N处理 项目填写及检查规则： 1）项目字段保留，具体项目名称以alt+enter换行后填写 2）与诊断云数据库里面创建的车型名称保持一致 3）多个项目，以alt+enter换行填写 零件号写及检查规则： 1）零件号字段保留，具体零件号以alt+enter换行后填写 2）“零件号+软件零件号(可选)+备注(可选) ” 命名； 3）软件零件号以字符_开头标识； 4）备注用字符(开始，字符)结束 5）同一个项目下多个零件号，以alt+enter换行填写 6）举例如下： 举例1：703002000AA_S00000004AA(E03国际8155平台) 举例2：703002001AA_S00000005AA 举例3：703002002AA | ECU是否支持 打点写及检查规则： 1）基于服务子功能为单位打点Y或N 2）打点信息只能Y、N或空，空按照N处理 项目填写及检查规则： 1）项目字段保留，具体项目名称以alt+enter换行后填写 2）与诊断云数据库里面创建的车型名称保持一致 3）多个项目，以alt+enter换行填写 零件号写及检查规则： 1）零件号字段保留，具体零件号以alt+enter换行后填写 2）“零件号+软件零件号(可选)+备注(可选) ” 命名； 3）软件零件号以字符_开头标识； 4）备注用字符(开始，字符)结束 5）同一个项目下多个零件号，以alt+enter换行填写 6）举例如下： 举例1：703002000AA_S00000004AA(E03国际8155平台) 举例2：703002001AA_S00000005AA 举例3：703002002AA | ECU是否支持 打点写及检查规则： 1）基于服务子功能为单位打点Y或N 2）打点信息只能Y、N或空，空按照N处理 项目填写及检查规则： 1）项目字段保留，具体项目名称以alt+enter换行后填写 2）与诊断云数据库里面创建的车型名称保持一致 3）多个项目，以alt+enter换行填写 零件号写及检查规则： 1）零件号字段保留，具体零件号以alt+enter换行后填写 2）“零件号+软件零件号(可选)+备注(可选) ” 命名； 3）软件零件号以字符_开头标识； 4）备注用字符(开始，字符)结束 5）同一个项目下多个零件号，以alt+enter换行填写 6）举例如下： 举例1：703002000AA_S00000004AA(E03国际8155平台) 举例2：703002001AA_S00000005AA 举例3：703002002AA | ECU是否支持 打点写及检查规则： 1）基于服务子功能为单位打点Y或N 2）打点信息只能Y、N或空，空按照N处理 项目填写及检查规则： 1）项目字段保留，具体项目名称以alt+enter换行后填写 2）与诊断云数据库里面创建的车型名称保持一致 3）多个项目，以alt+enter换行填写 零件号写及检查规则： 1）零件号字段保留，具体零件号以alt+enter换行后填写 2）“零件号+软件零件号(可选)+备注(可选) ” 命名； 3）软件零件号以字符_开头标识； 4）备注用字符(开始，字符)结束 5）同一个项目下多个零件号，以alt+enter换行填写 6）举例如下： 举例1：703002000AA_S00000004AA(E03国际8155平台) 举例2：703002001AA_S00000005AA 举例3：703002002AA | ECU是否支持 打点写及检查规则： 1）基于服务子功能为单位打点Y或N 2）打点信息只能Y、N或空，空按照N处理 项目填写及检查规则： 1）项目字段保留，具体项目名称以alt+enter换行后填写 2）与诊断云数据库里面创建的车型名称保持一致 3）多个项目，以alt+enter换行填写 零件号写及检查规则： 1）零件号字段保留，具体零件号以alt+enter换行后填写 2）“零件号+软件零件号(可选)+备注(可选) ” 命名； 3）软件零件号以字符_开头标识； 4）备注用字符(开始，字符)结束 5）同一个项目下多个零件号，以alt+enter换行填写 6）举例如下： 举例1：703002000AA_S00000004AA(E03国际8155平台) 举例2：703002001AA_S00000005AA 举例3：703002002AA | ECU是否支持 打点写及检查规则： 1）基于服务子功能为单位打点Y或N 2）打点信息只能Y、N或空，空按照N处理 项目填写及检查规则： 1）项目字段保留，具体项目名称以alt+enter换行后填写 2）与诊断云数据库里面创建的车型名称保持一致 3）多个项目，以alt+enter换行填写 零件号写及检查规则： 1）零件号字段保留，具体零件号以alt+enter换行后填写 2）“零件号+软件零件号(可选)+备注(可选) ” 命名； 3）软件零件号以字符_开头标识； 4）备注用字符(开始，字符)结束 5）同一个项目下多个零件号，以alt+enter换行填写 6）举例如下： 举例1：703002000AA_S00000004AA(E03国际8155平台) 举例2：703002001AA_S00000005AA 举例3：703002002AA | ECU是否支持 打点写及检查规则： 1）基于服务子功能为单位打点Y或N 2）打点信息只能Y、N或空，空按照N处理 项目填写及检查规则： 1）项目字段保留，具体项目名称以alt+enter换行后填写 2）与诊断云数据库里面创建的车型名称保持一致 3）多个项目，以alt+enter换行填写 零件号写及检查规则： 1）零件号字段保留，具体零件号以alt+enter换行后填写 2）“零件号+软件零件号(可选)+备注(可选) ” 命名； 3）软件零件号以字符_开头标识； 4）备注用字符(开始，字符)结束 5）同一个项目下多个零件号，以alt+enter换行填写 6）举例如下： 举例1：703002000AA_S00000004AA(E03国际8155平台) 举例2：703002001AA_S00000005AA 举例3：703002002AA | ECU是否支持 打点写及检查规则： 1）基于服务子功能为单位打点Y或N 2）打点信息只能Y、N或空，空按照N处理 项目填写及检查规则： 1）项目字段保留，具体项目名称以alt+enter换行后填写 2）与诊断云数据库里面创建的车型名称保持一致 3）多个项目，以alt+enter换行填写 零件号写及检查规则： 1）零件号字段保留，具体零件号以alt+enter换行后填写 2）“零件号+软件零件号(可选)+备注(可选) ” 命名； 3）软件零件号以字符_开头标识； 4）备注用字符(开始，字符)结束 5）同一个项目下多个零件号，以alt+enter换行填写 6）举例如下： 举例1：703002000AA_S00000004AA(E03国际8155平台) 举例2：703002001AA_S00000005AA 举例3：703002002AA | ECU是否支持 打点写及检查规则： 1）基于服务子功能为单位打点Y或N 2）打点信息只能Y、N或空，空按照N处理 项目填写及检查规则： 1）项目字段保留，具体项目名称以alt+enter换行后填写 2）与诊断云数据库里面创建的车型名称保持一致 3）多个项目，以alt+enter换行填写 零件号写及检查规则： 1）零件号字段保留，具体零件号以alt+enter换行后填写 2）“零件号+软件零件号(可选)+备注(可选) ” 命名； 3）软件零件号以字符_开头标识； 4）备注用字符(开始，字符)结束 5）同一个项目下多个零件号，以alt+enter换行填写 6）举例如下： 举例1：703002000AA_S00000004AA(E03国际8155平台) 举例2：703002001AA_S00000005AA 举例3：703002002AA | ECU是否支持 打点写及检查规则： 1）基于服务子功能为单位打点Y或N 2）打点信息只能Y、N或空，空按照N处理 项目填写及检查规则： 1）项目字段保留，具体项目名称以alt+enter换行后填写 2）与诊断云数据库里面创建的车型名称保持一致 3）多个项目，以alt+enter换行填写 零件号写及检查规则： 1）零件号字段保留，具体零件号以alt+enter换行后填写 2）“零件号+软件零件号(可选)+备注(可选) ” 命名； 3）软件零件号以字符_开头标识； 4）备注用字符(开始，字符)结束 5）同一个项目下多个零件号，以alt+enter换行填写 6）举例如下： 举例1：703002000AA_S00000004AA(E03国际8155平台) 举例2：703002001AA_S00000005AA 举例3：703002002AA | ECU是否支持 打点写及检查规则： 1）基于服务子功能为单位打点Y或N 2）打点信息只能Y、N或空，空按照N处理 项目填写及检查规则： 1）项目字段保留，具体项目名称以alt+enter换行后填写 2）与诊断云数据库里面创建的车型名称保持一致 3）多个项目，以alt+enter换行填写 零件号写及检查规则： 1）零件号字段保留，具体零件号以alt+enter换行后填写 2）“零件号+软件零件号(可选)+备注(可选) ” 命名； 3）软件零件号以字符_开头标识； 4）备注用字符(开始，字符)结束 5）同一个项目下多个零件号，以alt+enter换行填写 6）举例如下： 举例1：703002000AA_S00000004AA(E03国际8155平台) 举例2：703002001AA_S00000005AA 举例3：703002002AA | ECU是否支持 打点写及检查规则： 1）基于服务子功能为单位打点Y或N 2）打点信息只能Y、N或空，空按照N处理 项目填写及检查规则： 1）项目字段保留，具体项目名称以alt+enter换行后填写 2）与诊断云数据库里面创建的车型名称保持一致 3）多个项目，以alt+enter换行填写 零件号写及检查规则： 1）零件号字段保留，具体零件号以alt+enter换行后填写 2）“零件号+软件零件号(可选)+备注(可选) ” 命名； 3）软件零件号以字符_开头标识； 4）备注用字符(开始，字符)结束 5）同一个项目下多个零件号，以alt+enter换行填写 6）举例如下： 举例1：703002000AA_S00000004AA(E03国际8155平台) 举例2：703002001AA_S00000005AA 举例3：703002002AA
[7 empty] | Size (Bytes) 正整数或者/【导入项】 | Byte 字节 ALL（大写）、正整数、以~连接的数字区间、字节数由0开始【导入项】 | Bit 位 ALL（大写）、正整数或者以~连接的数字区间、bit位从7到0填写【导入项】 | Sub Data Name English 子数据名称（英文） 不可为空，可输入英文、字母、数字和单词间的空格,或者/【导入项】 | Sub Data Name Chinese 子数据名称（中文） 不可为空，可输入英文、字母、数字和单词间的空格,或者/【导入项】 | Range, Min(Phy.) 最小值 | Range, Max(Phy.) 最大值 | Unit 单位【导入项】 | MethodType English 方法类型（英文）【导入项】 | MethodType Chinese 方法类型（中文）【导入项】 | Default value(Phy.) 默认值 | DataType 数据类型【导入项】 | Size (Bytes) 正整数或者/【导入项】 | Byte 字节 ALL（大写）、正整数、以~连接的数字区间、字节数由0开始【导入项】 | Bit 位 ALL（大写）、正整数或者以~连接的数字区间、bit位从7到0填写【导入项】 | Sub Data Name English 子数据名称（英文） 不可为空，可输入英文、字母、数字和单词间的空格,或者/【导入项】 | Sub Data Name Chinese 子数据名称（中文） 不可为空，可输入英文、字母、数字和单词间的空格,或者/【导入项】 | Range, Min(Phy.) 最小值 | Range, Max(Phy.) 最大值 | Unit 单位【导入项】 | MethodType English 方法类型（英文）【导入项】 | MethodType Chinese 方法类型（中文）【导入项】 | Default value(Phy.) 默认值 | DataType 数据类型【导入项】 | [16 empty] | 项目 （D01） | 项目 （D01国际） | 项目 （D01P） | 项目 （D01P国际） | 项目 （T1JFL2华为智驾） | 项目 （D01华为智驾） | 项目 （T1V 8775） | 项目 （T1V 8155） | 项目 （T1J FL3 国内） | 项目 （T1J FL3 国际） | 项目 （T1J FL3 华为） | 项目 （T1N J/JS 2026MY）
[31 empty] | 0x01 默认模式 | 0x02 编程模式 | 0x03 扩展模式 | 0x01 默认模式 | 0x02 编程模式 | 0x03 扩展模式 | Level0 锁定 | Level1 1级解锁 | LevelIMMO IMMO解锁 | LevelFBL FBL解锁 | LeveIMMO IMMO解锁 | [5 empty] | 零件号 703002673AA 703002672AA | 零件号 703002766AA 703002767AA 703002768AA | 零件号 703002894AA 703002895AA | 零件号 703002897AA 703002896AA | 零件号 703004063AA | 零件号 703004462AA 703004463AA | 零件号 TBD | 零件号 TBD | 零件号 TBD | 零件号 TBD | 零件号 TBD | 零件号 TBD
1 | 0x5781 | Reset vehicle maintenance | 保养清零 | M | 0x01 | Y | / | / | / | / | / | / | / | - (No Unit) | / | / | / | HEX | 1 | 0 | ALL | / | / | / | / | - (No Unit) | 0x00:Start successful | 0x00:执行成功 | / | TextTable(HEX) | N | N | Y | N | N | N | N | Y | N | N | N | N | Y |  |  |  | Y | Y | Y | Y | Y | Y | Y | Y | Y | Y | Y
[5 empty] | 0x03 | Y | / | / | / | / | / | / | / | - (No Unit) | / | / | / | HEX | 1 | 0 | ALL | / | / | / | / | - (No Unit) | 0x02:Routine Completed 0x03:Routine In Progress 0x05:Routine Failure | 0x02:例程完成 0x03:例程执行中 0x05:例程失败 | / | TextTable(HEX) | N | N | Y | N | N | N | N | Y | N | N | N | N | Y |  |  |  | Y | Y | Y | Y | Y | Y | Y | Y | Y | Y | Y
[5 empty] | 0x02 | Y | / | / | / | / | / | / | / | - (No Unit) | / | / | / | HEX | 1 | 0 | ALL | / | / | / | / | - (No Unit) | 0x04:Routine Stopped | 0x04:例程停止 | / | TextTable(HEX) | N | N | Y | N | N | N | N | Y | N | N | N | N | Y |  |  |  | Y | Y | Y | Y | Y | Y | Y | Y | Y | Y | Y
2 | 0x5783 | Enter DMC 8155 9008 Mode | 进入域控8155 9008模式 | M | 0x01 | Y | / | / | / | / | / | / | / | - (No Unit) | / | / | / | HEX | 1 | 0 | ALL | / | / | / | / | - (No Unit) | 0x02:Routine Completed 0x03:Routine In Progress 0x05:Routine Failure | 0x02:例程完成 0x03:例程执行中 0x05:例程失败 | / | TextTable(HEX) | N | N | Y | N | N | N | N | Y | N | N | N | N | N |  |  |  | Y | Y | Y | Y | Y | Y | Y | Y | Y | Y | Y
3 | 0x5787 | AVM EOL Calibration | AVM EOL 标定 | M | 0x01 | Y | 3 | 0 | 0 | Left Side Around View Camera(LSAVC) | 左侧环视摄像头(LSAVC) | / | / | - (No Unit) | 0b:Not configured 1b:Configured | 0b:未配置 1b:已配置 | / | TextTable(Binary) | 1 | 0 | ALL | / | / | / | / | - (No Unit) | 0x00:Verification is successfull 0x01:verification fails | 0x00:验证成功 0x01:验证失败 | / | TextTable(HEX) | N | N | Y | N | N | N | N | Y | N | N | N | Y | Y |  |  |  | Y | Y | Y | Y | N | Y | N | Y | Y | Y | N
[9 empty] | 1 | Rear Center Around View Camera(RCAVC) | 后中环视摄像头(RCAVC) | / | / | - (No Unit) | 0b:Not configured 1b:Configured | 0b:未配置 1b:已配置 | / | TextTable(Binary) | [12 empty] | N | N | Y | N | N | N | N | Y | N | N | N | Y | Y |  |  |  | Y | Y | Y | Y | N | Y |  |  | Y | Y | N
[9 empty] | 2 | Front Center Around View Camera(FCAVC) | 前中环视摄像头(FCAVC) | / | / | - (No Unit) | 0b:Not configured 1b:Configured | 0b:未配置 1b:已配置 | / | TextTable(Binary) | [12 empty] | N | N | Y | N | N | N | N | Y | N | N | N | Y | Y |  |  |  | Y | Y | Y | Y | N | Y |  |  | Y | Y | N
[9 empty] | 3 | All Around View Camera | 所有环视摄像头 | / | / | - (No Unit) | 0b:Not configured 1b:Configured | 0b:未配置 1b:已配置 | / | TextTable(Binary) | [12 empty] | N | N | Y | N | N | N | N | Y | N | N | N | Y | Y |  |  | 仅Bosch 使用，一次性标定4个AVM，不支持单独标定，回复NRC; | Y | Y | Y | Y | N | Y |  |  | Y | Y | N
[9 empty] | 4~7 | reserved | 预留 | / | / | - (No Unit) | / | / | / | HEX | [12 empty] | N | N | Y | N | N | N | N | Y | N | N | N | Y | Y |  |  |  | Y | Y | Y | Y | N | Y |  |  | Y | Y | N
[8 empty] | 1 | 0~6 | reserved | 预留 | / | / | - (No Unit) | / | / | / | HEX | [12 empty] | N | N | Y | N | N | N | N | Y | N | N | N | Y | Y |  |  |  | Y | Y | Y | Y | N | Y |  |  | Y | Y | N
[9 empty] | 7 | Right Side Around View Camera(RSAVC) | 右侧环视摄像头(RSAVC) | / | / | - (No Unit) | 0b:Not configured 1b:Configured | 0b:未配置 1b:已配置 | / | TextTable(Binary) | [12 empty] | N | N | Y | N | N | N | N | Y | N | N | N | Y | Y |  |  |  | Y | Y | Y | Y | N | Y |  |  | Y | Y | N
[8 empty] | 2 | ALL | Calibration field | 标定场所 | / | / | - (No Unit) | 0x00:EOL 0x01:After sale 0x02~0xFF:reserved | 0x00:EOL 0x01:售后 0x02~0xFF:预留 |  | TextTable(HEX) | [12 empty] | N | N | Y | N | N | N | N | Y | N | N | N | Y | Y |  |  |  | Y | Y | Y | Y | N | Y |  |  | Y | Y | N
[5 empty] | 0x03 | Y | / | / | / | / | / | / | / | - (No Unit) | / | / | / | HEX | 7 | 0 | ALL | / | / | / | / | - (No Unit) | / | / | 0xFF | HEX | N | N | Y | N | N | N | N | Y | N | N | N | Y | Y |  |  |  | Y | Y | Y | Y | N | Y | N | Y | Y | Y | N
[20 empty] | 1 | 0~1 | Right Side Around View Camera(RSAVC) | 右侧环视摄像头(RSAVC) | / | / | - (No Unit) | 00b:Successful calibration 01b:Under calibration 10b:Calibration failure 11b:Not configured | 00b:标定成功 01b:标定中 10b:标定失败 11b:未配置 |  | TextTable(Binary) | N | N | Y | N | N | N | N | Y | N | N | N | Y | Y |  |  |  | Y | Y | Y | Y | N | Y | N | Y | Y | Y | N
[21 empty] | 2~3 | Left Side Around View Camera(LSAVC) | 左侧环视摄像头(LSAVC) | / | / | - (No Unit) | 00b:Successful calibration 01b:Under calibration 10b:Calibration failure 11b:Not configured | 00b:标定成功 01b:标定中 10b:标定失败 11b:未配置 |  | TextTable(Binary) | N | N | Y | N | N | N | N | Y | N | N | N | Y | Y |  |  |  | Y | Y | Y | Y | N | Y | N | Y | Y | Y | N
[21 empty] | 4~5 | Rear Center Around View Camera(RCAVC) | 后中环视摄像头(RCAVC) | / | / | - (No Unit) | 00b:Successful calibration 01b:Under calibration 10b:Calibration failure 11b:Not configured | 00b:标定成功 01b:标定中 10b:标定失败 11b:未配置 |  | TextTable(Binary) | N | N | Y | N | N | N | N | Y | N | N | N | Y | Y |  |  |  | Y | Y | Y | Y | N | Y | N | Y | Y | Y | N
[21 empty] | 6~7 | Front Center Around View Camera(FCAVC) | 前中环视摄像头(FCAVC) | / | / | - (No Unit) | 00b:Successful calibration 01b:Under calibration 10b:Calibration failure 11b:Not configured | 00b:标定成功 01b:标定中 10b:标定失败 11b:未配置 |  | TextTable(Binary) | N | N | Y | N | N | N | N | Y | N | N | N | Y | Y |  |  |  | Y | Y | Y | Y | N | Y | N | Y | Y | Y | N
[20 empty] | 2 | ALL | / | / | / | / | - (No Unit) | / | / | 0xFF | HEX | N | N | Y | N | N | N | N | Y | N | N | N | Y | Y |  |  |  | Y | Y | Y | Y | N | Y | N | Y | Y | Y | N
[20 empty] | 3 | ALL | / | / | / | / | - (No Unit) | / | / | 0xFF | HEX | N | N | Y | N | N | N | N | Y | N | N | N | Y | Y |  |  |  | Y | Y | Y | Y | N | Y | N | Y | Y | Y | N
[20 empty] | 4 | ALL | / | / | / | / | - (No Unit) | / | / | 0xFF | HEX | N | N | Y | N | N | N | N | Y | N | N | N | Y | Y |  |  |  | Y | Y | Y | Y | N | Y | N | Y | Y | Y | N
[20 empty] | 5 | ALL | / | / | / | / | - (No Unit) | / | / | 0xFF | HEX | N | N | Y | N | N | N | N | Y | N | N | N | Y | Y |  |  |  | Y | Y | Y | Y | N | Y | N | Y | Y | Y | N
[20 empty] | 6 | ALL | / | / | / | / | - (No Unit) | / | / | 0xFF | HEX | N | N | Y | N | N | N | N | Y | N | N | N | Y | Y |  |  |  | Y | Y | Y | Y | N | Y | N | Y | Y | Y | N
4 | 0x5784 | Ethernet Cable Diag | 以太线缆诊断 | M | 0x01 | Y | 1 | 0 | 0 | VCC/FLZCU | VCC/FLZCU | / | / | - (No Unit) | 0b:Slave mode 1b:Master mode 0b:Inactive 1b:Active | 0b:从模式 1b:主模式 0b:未激活 1b:激活 | / | TextTable(Binary) | 1 | 0 | ALL | / | / | / | / | - (No Unit) | 0x00:no cabling errors detected 0x01:short circuit between cabling detected 0x02:open detected 0x03:No request to activate cable diagnostics 0x10:cable diagnosis already running 0xFF:cable diagnosis could not be started, the PHY does not support cable diagnosis or the specified port does not exit 0x04~0x0F:invalid 0x11~0xFE:invalid 无效 | 0x00:未检测到线缆错误 0x01:电缆短路 0x02:电缆开路 0x03:未请求激活线缆诊断 0x10:线缆诊断进行中 0xFF:电缆诊断无法启动，PHY 不支持电缆诊断或指定端口不存在 0x04~0x0F:无效值 0x11~0xFE:无效值 | / | TextTable(HEX) | N | N | Y | N | N | N | N | Y | N | N | N | N | Y |  |  | E03 E0Y国内&国际和E0Y纵置增程为VCC；E03 E0Y横置增程、E01、E02为FLZCU | Y | Y | Y | Y | Y | Y | N | N | Y | Y | Y
[9 empty] | 1~7 | reserved | 预留 | / | / | - (No Unit) | / | / | / | HEX | [12 empty] | N | N | Y | N | N | N | N | Y | N | N | N | N | Y |  |  |  | Y | Y | Y | Y | Y | Y |  | N | Y | Y | Y
5 | 0x5785 | Master/Slave mode | 设置主从模式 | M | 0x01 | Y | 1 | 0 | 0 | VCC/FLZCU | VCC/FLZCU | / | / | - (No Unit) | 0b:Slave mode 1b:Master mode | 0b:从模式 1b:主模式 | / | TextTable(Binary) | 1 | 0 | 0 | VCC | VCC | / | / | - (No Unit) | 0b:correctResult 1b:incorrectResult | 0b:设置成功 1b:设置失败 | / | TextTable(Binary) | N | N | Y | N | N | N | N | Y | N | N | N | N | N |  |  | E03 E0Y国内&国际和E0Y纵置增程为VCC；E03 E0Y横置增程、E01、E02为FLZCU | Y | Y | Y | Y | Y | Y | N | N | Y | Y | Y
[9 empty] | 1~7 | reserved | 预留 | / | / | - (No Unit) | / | / | / | HEX |  |  | 1~7 | reserved | 预留 | / | / | - (No Unit) | / | / | / | HEX | N | N | Y | N | N | N | N | Y | N | N | N | N | N |  |  |  | Y | Y | Y | Y | Y | Y |  | N | Y | Y | Y
6 | 0x5786 | Ethernet Enable Test Mode | 使能以太网测试模式 | M | 0x01 | Y | 2 | 0 | 0 | VCC/FLZCU | VCC/FLZCU | / | / | - (No Unit) | 0b:Inactive 1b:Active | 0b:未激活 1b:激活 | / | TextTable(Binary) | 1 | 0 | 0~1 | VCC Test Mode staus | VCC测试模式 | / | / | - (No Unit) | 00b:PHY is going to be put into the requested test mode 01b:PHY can not be put into the requested test mode 10b:test mode not supported for this port 11b:No request to activate Test Mode | 00b:进入请求测试模式成功 01b:进入请求测试模式失败 10b:测试模式不支持 11b:未请求激活以太网测试模式 | / | TextTable(Binary) | N | N | Y | N | N | N | N | Y | N | N | N | N | N |  |  | E03 E0Y国内&国际和E0Y纵置增程为VCC；E03 E0Y横置增程、E01、E02为FLZCU | Y | Y | Y | Y | Y | Y | N | N | Y | Y | Y
[9 empty] | 1~7 | reserved | 预留 | / | / | - (No Unit) | / | / | / | HEX |  |  | 2~7 | reserved | 预留 | / | / | - (No Unit) | / | / | / | HEX | N | N | Y | N | N | N | N | Y | N | N | N | N | N |  |  |  | Y | Y | Y | Y | Y | Y |  | N | Y | Y | Y
[8 empty] | 1 | 1~7 | Test Mode | 测试模式 | / | / | - (No Unit) | 0x00:Mode 00 0x01:Mode 01 0x02:Mode 02 0x04:Mode 04 0x05:Mode 05 0x06:Mode 06 0x07:Mode 07 | 0x00:模式00 0x01:模式01 0x02:模式02 0x04:模式04 0x05:模式05 0x06:模式06 0x07:模式07 | / | TextTable(HEX) | [12 empty] | N | N | Y | N | N | N | N | Y | N | N | N | N | N |  |  |  | Y | Y | Y | Y | Y | Y |  | N | Y | Y | Y
7 | 0x5788 | Learn Secret Key | 学SK | M | 0x01 | Y | / | / | / | / | / | / | / | - (No Unit) | / | / | / | HEX | 1 | 0 | ALL | / | / | / | / | - (No Unit) | 0x00:Start successful | 0x00:执行成功 | / | TextTable(HEX) | N | N | Y | N | N | N | N | N | Y | N | N | Y | Y |  |  |  | Y | Y | Y | Y | Y | Y | Y | Y | Y | Y | Y
[5 empty] | 0x03 | Y | / | / | / | / | / | / | / | - (No Unit) | / | / | / | HEX | 1 | 0 | ALL | / | / | / | / | - (No Unit) | 0x02:Routine Completed 0x03:Routine In Progress 0x05:Routine Failure | 0x02:例程完成 0x03:例程执行中 0x05:例程失败 | / | TextTable(HEX) | N | N | Y | N | N | N | N | N | Y | N | N | Y | Y |  |  |  | Y | Y | Y | Y | Y | Y | Y | Y | Y | Y | Y
[5 empty] | 0x02 | Y | / | / | / | / | / | / | / | - (No Unit) | / | / | / | HEX | 1 | 0 | ALL | / | / | / | / | - (No Unit) | 0x04:Routine Stopped | 0x04:例程停止 | / | TextTable(HEX) | N | N | Y | N | N | N | N | N | Y | N | N | Y | Y |  |  |  | Y | Y | Y | Y | Y | Y | Y | Y | Y | Y | Y
8 | 0x5789 | Tech Secret Key | 教SK | M | 0x01 | Y | / | / | / | / | / | / | / | - (No Unit) | / | / | / | HEX | 1 | 0 | ALL | / | / | / | / | - (No Unit) | 0x00:Start successful | 0x00:执行成功 | / | TextTable(HEX) | N | N | Y | N | N | N | N | N | Y | N | N | Y | Y |  |  |  | Y | Y | Y | Y | Y | Y | Y | Y | Y | Y | Y
[5 empty] | 0x03 | Y | / | / | / | / | / | / | / | - (No Unit) | / | / | / | HEX | 1 | 0 | ALL | / | / | / | / | - (No Unit) | 0x02:Routine Completed 0x03:Routine In Progress 0x05:Routine Failure | 0x02:例程完成 0x03:例程执行中 0x05:例程失败 | / | TextTable(HEX) | N | N | Y | N | N | N | N | N | Y | N | N | Y | Y |  |  |  | Y | Y | Y | Y | Y | Y | Y | Y | Y | Y | Y
[5 empty] | 0x02 | Y | / | / | / | / | / | / | / | - (No Unit) | / | / | / | HEX | 1 | 0 | ALL | / | / | / | / | - (No Unit) | 0x04:Routine Stopped | 0x04:例程停止 | / | TextTable(HEX) | N | N | Y | N | N | N | N | N | Y | N | N | Y | Y |  |  |  | Y | Y | Y | Y | Y | Y | Y | Y | Y | Y | Y
9 | 0x5790 | Reset to Delivery Condition | 重置防盗 | M | 0x01 | Y | / | / | / | / | / | / | / | - (No Unit) | / | / | / | HEX | 1 | 0 | ALL | / | / | / | / | - (No Unit) | 0x00:Start successful | 0x00:执行成功 | / | TextTable(HEX) | N | N | Y | N | N | N | N | N | Y | N | N | Y | Y |  |  |  | Y | Y | Y | Y | Y | Y | Y | Y | Y | Y | Y
[5 empty] | 0x03 | Y | / | / | / | / | / | / | / | - (No Unit) | / | / | / | HEX | 1 | 0 | ALL | / | / | / | / | - (No Unit) | 0x02:Routine Completed 0x03:Routine In Progress 0x05:Routine Failure | 0x02:例程完成 0x03:例程执行中 0x05:例程失败 | / | TextTable(HEX) | N | N | Y | N | N | N | N | N | Y | N | N | Y | Y |  |  |  | Y | Y | Y | Y | Y | Y | Y | Y | Y | Y | Y
[5 empty] | 0x02 | Y | / | / | / | / | / | / | / | - (No Unit) | / | / | / | HEX | 1 | 0 | ALL | / | / | / | / | - (No Unit) | 0x04:Routine Stopped | 0x04:例程停止 | / | TextTable(HEX) | N | N | Y | N | N | N | N | N | Y | N | N | Y | Y |  |  |  | Y | Y | Y | Y | Y | Y | Y | Y | Y | Y | Y
10 | 0x5791 | ICC mode (ADB/USB) switch | ICC 模式（ADB/USB）切换 | M | 0x01 | Y | 1 | 0 | ALL | / | / | / | / | - (No Unit) | 0x01:ADB mode 0x02:USB mode | 0x01:ADB模式 0x02:USB模式 | / | TextTable(HEX) | 1 | 0 | ALL | / | / | / | / | - (No Unit) | 0x00:Start successful | 0x00:执行成功 | / | TextTable(HEX) | N | N | Y | N | N | N | N | N | Y | N | N | Y | N |  |  |  | Y | Y | Y | Y | Y | Y | Y | Y | Y | Y | Y
[5 empty] | 0x03 | Y | / | / | / | / | / | / | / | - (No Unit) | / | / | / | HEX | 1 | 0 | ALL | / | / | / | / | - (No Unit) | 0x02:Routine Completed 0x03:Routine In Progress 0x05:Routine Failure | 0x02:例程完成 0x03:例程执行中 0x05:例程失败 | / | TextTable(HEX) | N | N | Y | N | N | N | N | Y | N | N | N | Y | N |  |  |  | Y | Y | Y | Y | Y | Y | Y | Y | Y | Y | Y
11 | 0x5792 | factory data reset | 恢复出厂设置 | M | 0x01 | Y | / | / | / | / | / | / | / | - (No Unit) | / | / | / | HEX | 1 | 0 | ALL | / | / | / | / | - (No Unit) | 0x00:Start successful 0x01:Routine Failure | 0x00:执行成功 0x01:例程失败 | / | TextTable(HEX) | N | N | Y | N | N | N | N | Y | N | N | N | Y | N |  |  | 恢复出厂设置，会清除整车检测APP | Y | Y | Y | Y | Y | Y | Y | Y | Y | Y | Y
12 | 0x0203 | checkProgrammingPreconditions | 检查编程条件 | M | 0x01 | Y | / | / | / | / | / | / | / | - (No Unit) | / | / | / | HEX | 1 | 0 | ALL | / | / | / | / | - (No Unit) | 0x00:indicates that the check is successful 0x01:indicates that other failure causes 0x02:indicates that the voltage is abnormal 0x03:indicates that the vehicle speed is abnormal 0x04:indicates that an engine (or motor) running excep-tion occurs 0x05:indicates that the gear is not in the P state 0x06~0xFF:reserved | 0x00:成功 0x01:其他失败 0x02:电压异常 0x03:车速异常 0x04:发动机（或电机）运行异常 0x05:挡位未在P档 0x06~0xFF:预留 | / | TextTable(HEX) | N | N | Y | N | N | Y | Y | N | N | Y | N | Y | / | / | 原则:参考《EEA5.0 ECU bootloader及刷新规范_V1.3》 仅用于刷写 | Y | N | N | N | N | Y | Y | N | N | N | N | Y
[5 empty] | 0x02 | N | / | / | / | / | / | / | / | - (No Unit) | / | / | / | HEX | / | / | / | / | / | / | / | - (No Unit) | / | / | / | HEX | [16 empty] | N | N | N | N | Y | Y | N | N | N | N | Y
[5 empty] | 0x03 | N | / | / | / | / | / | / | / | - (No Unit) | / | / | / | HEX | / | / | / | / | / | / | / | - (No Unit) | / | / | / | HEX | [16 empty] | N | N | N | N | Y | Y | N | N | N | N | Y
13 | 0xFF00 | eraseMemory | 擦除内存 | M | 0x01 | Y | 9 | 0 | ALL | addressAndLengthFormatIdentifier | 地址和长度格式 标识符 | / | / | - (No Unit) | / | / | / | HEX | 1 | 0 | ALL | / | / | / | / | - (No Unit) | 0x00:indicates success 0x01:indicates failure | 0x00:成功 0x01:失败 | / | TextTable(HEX) | N | Y | N | N | Y | N | N | N | Y | N | Y | Y | / | / | 原则:参考《EEA5.0 ECU bootloader及刷新规范》 仅用于刷写 | Y | N | N | N | N | N | N | N | N | N | N | N
[8 empty] | 1~4 | ALL | MemoryAddress | 内存地址 | / | / | - (No Unit) | / | / | / | HEX | [7 empty] | - (No Unit) | 0x00:indicates success 0x01:indicates failure | 0x00:成功 0x01:失败 | / | TextTable(HEX) | [16 empty] | N | N | N | N | N | N |  | N | N | N | N
[8 empty] | 5~8 | ALL | MemorySize | 内存大小 | / | / | - (No Unit) | / | / | / | HEX | [7 empty] | - (No Unit) | / | / | / | HEX | [16 empty] | N | N | N | N | N | N |  | N | N | N | N
[5 empty] | 0x02 | N | / | / | / | / | / | / | / | - (No Unit) | / | / | / | HEX | / | / | / | / | / | / | / | - (No Unit) | / | / | / | HEX | [16 empty] | N | N | N | N | N | N | N | N | N | N | N
[5 empty] | 0x03 | N | / | / | / | / | / | / | / | - (No Unit) | / | / | / | HEX | / | / | / | / | / | / | / | - (No Unit) | / | / | / | HEX | [16 empty] | N | N | N | N | N | N | N | N | N | N | N
14 | 0xFF01 | checkProgrammingDependencies | 检查编程依赖性 | M | 0x01 | Y | / | / | / | / | / | / | / | - (No Unit) | / | / | / | HEX | 1 | 0 | ALL | / | / | / | / | - (No Unit) | 0x00:indicates that the check is successful 0x01:indicates that other failure causes 0x02:indicates that software and hardware are not compat-ible 0x03:indicates that software and configuration files are not compatible 0x04:indicates that software and calibrated data are not compatible | 0x00:成功 0x01:其他失败 0x02:软件和硬件不兼容 0x03:软件和配置文件不兼容 0x04:软件和标定数据不兼容 | / | TextTable(HEX) | N | Y | N | N | Y | N | N | N | Y | Y | N | Y | / | / | 原则:参考《EEA5.0 ECU bootloader及刷新规范》 仅用于刷写 | Y | N | N | N | N | N | N | N | N | N | N | N
[5 empty] | 0x02 | N | / | / | / | / | / | / | / | - (No Unit) | / | / | / | HEX | / | / | / | / | / | / | / | - (No Unit) | / | / | / | HEX | [16 empty] | N | N | N | N | N | N | N | N | N | N | N
[5 empty] | 0x03 | N | / | / | / | / | / | / | / | - (No Unit) | / | / | / | HEX | / | / | / | / | / | / | / | - (No Unit) | / | / | / | HEX | [16 empty] | N | N | N | N | N | N | N | N | N | N | N
4 | 0xDD01 | StayInBoot | 保持在Boot程序 | M | 0x01 | Y | / | / | / | / | / | / | / | - (No Unit) | / | / | / | HEX | 1 | 0 | ALL | / | / | / | / | - (No Unit) | 0x00:indicates that the flash is successfully erased 0x01:indicates that the flash fails to be erased | 0x00:成功 0x01:失败 | / | TextTable(HEX) | N | N | N | Y | N | N | Y | N | N | N | N | Y | / | / | 原则:参考《EEA5.0 ECU bootloader及刷新规范》 仅用于刷写 | Y | N | N | N | N | N | N | N | N | N | N | N
[5 empty] | 0x02 | N | / | / | / | / | / | / | / | - (No Unit) | / | / | / | HEX | / | / | / | / | / | / | / | - (No Unit) | / | / | / | HEX | [16 empty] | N | N | N | N | N | N | N | N | N | N | N
[5 empty] | 0x03 | N | / | / | / | / | / | / | / | - (No Unit) | / | / | / | HEX | / | / | / | / | / | / | / | - (No Unit) | / | / | / | HEX | [16 empty] | N | N | N | N | N | N | N | N | N | N | N
15 | 0xDD02 | Security signature verification | 安全签名校验 | M | 0x01 | Y | / | / | / | / | / | / | / | - (No Unit) | / | / | / | HEX | 1 | 0 | ALL | / | / | / | / | - (No Unit) | 0x00:indicates that the verification is successful 0x01:indicates that the verification of supplier signature fails 0x02:indicates that the verification of OEM signature fails 0x03:indicates that the verification fails because the keys do not exist | 0x00:成功 0x01:供应商签名校验失败 0x02:主机厂签名校验失败 0x03:密钥不存在失败 | / | TextTable(HEX) | N | Y | N | N | Y | N | N | N | Y | Y | N | Y | / | / | 原则:参考《EEA5.0 ECU bootloader及刷新规范》 仅用于刷写 | Y | N | N | N | N | N | N | N | N | N | N | N
[5 empty] | 0x02 | N | / | / | / | / | / | / | / | - (No Unit) | / | / | / | HEX | / | / | / | / | / | / | / | - (No Unit) | / | / | / | HEX | [16 empty] | N | N | N | N | N | N | N | N | N | N | N
[5 empty] | 0x03 | N | / | / | / | / | / | / | / | - (No Unit) | / | / | / | HEX | / | / | / | / | / | / | / | - (No Unit) | / | / | / | HEX | [16 empty] | N | N | N | N | N | N | N | N | N | N | N
16 | 0xDD03 | Version Installation | 版本安装 | U | 0x01 | Y | / | / | / | / | / | / | / | - (No Unit) | / | / | / | HEX | 1 | 0 | ALL | / | / | / | / | - (No Unit) | 0x00:indicates success 0x01:indicates failure | 0x00:成功 0x01:失败 | / | TextTable(HEX) | N | Y | N | N | Y | N | N | N | Y | Y | N | Y | / | / | 原则:参考《EEA5.0 ECU bootloader及刷新规范》 仅用于刷写 |  | N | N | N | N | N | N | N | N | N | N | N
[5 empty] | 0x02 | N | / | / | / | / | / | / | / | - (No Unit) | / | / | / | HEX | / | / | / | / | / | / | / | - (No Unit) | / | / | / | HEX | [16 empty] | N | N | N | N | N | N | N | N | N | N | N
[5 empty] | 0x03 | N | / | / | / | / | / | / | / | - (No Unit) | / | / | / | HEX | / | / | / | / | / | / | / | - (No Unit) | / | / | / | HEX | [16 empty] | N | N | N | N | N | N | N | N | N | N | N
17 | 0xDD04 | Version switch | 版本切换 | U | 0x01 | Y | / | / | / | / | / | / | / | - (No Unit) | / | / | / | HEX | 1 | 0 | ALL | / | / | / | / | - (No Unit) | 0x00:indicates success 0x01:indicates failure | 0x00:成功 0x01:失败 | / | TextTable(HEX) | N | Y | Y | N | Y | Y | N | Y | Y | Y | N | Y | / | 30min | 原则:参考《EEA5.0 ECU bootloader及刷新规范》 仅用于刷写 |  | N | N | N | N | N | N | N | N | N | N | N
[5 empty] | 0x02 | N | / | / | / | / | / | / | / | - (No Unit) | / | / | / | HEX | / | / | / | / | / | / | / | - (No Unit) | / | / | / | HEX | [16 empty] | N | N | N | N | N | N | N | N | N | N | N
[5 empty] | 0x03 | Y | / | / | / | / | / | / | / | - (No Unit) | / | / | / | HEX | 1 | 0 | ALL | / | / | / | / | - (No Unit) | 0x00:indicates that the version switchover is successful 0x01:indicates that the version switchover fails 0x02:indicates that the version is being switched | 0x00:切区完成 0x01:切区失败 0x02:切区中 | / | TextTable(HEX) | [16 empty] | N | N | N | N | N | N | N | N | N | N | N
18 | 0xDD0F | Prevent Autocut | 阻止自动切区 | U | 0x01 | Y | / | / | / | / | / | / | / | - (No Unit) | / | / | / | HEX | 1 | 0 | ALL | / | / | / | / | - (No Unit) | 0x00:indicates success 0x01:indicates failure | 0x00:成功 0x01:失败 | / | TextTable(HEX) | N | Y | N | N | Y | N | N | N | Y | Y | N | Y | / | / | 原则:参考《EEA5.0 ECU bootloader及刷新规范》 仅用于刷写 |  | N | N | N | N | N | N | N | N | N | N | N
[5 empty] | 0x02 | N | / | / | / | / | / | / | / | - (No Unit) | / | / | / | HEX | / | / | / | / | / | / | / | - (No Unit) | / | / | / | HEX | [16 empty] | N | N | N | N | N | N | N | N | N | N | N
[5 empty] | 0x03 | N | / | / | / | / | / | / | / | - (No Unit) | / | / | / | HEX | / | / | / | / | / | / | / | - (No Unit) | / | / | / | HEX | [16 empty] | N | N | N | N | N | N | N | N | N | N | N
19 | 0x5793 | Reset vehicle maintenance | 里程清零（小于500km才可以清） | M | 0x01 | Y | / | / | / | / | / | / | / | - (No Unit) | / | / | / | HEX | 1 | 0 | ALL | / | / | / | / | - (No Unit) | 0x00:Start successful | 0x00:执行成功 | / | TextTable(HEX) | N | N | Y | N | N | N | N | Y | N | N | N | N | Y |  |  |  | Y | Y | Y | Y | Y | Y | Y | Y | Y | Y | Y
[5 empty] | 0x03 | Y | / | / | / | / | / | / | / | - (No Unit) | / | / | / | HEX | 1 | 0 | ALL | / | / | / | / | - (No Unit) | 0x02:Routine Completed 0x03:Routine In Progress 0x05:Routine Failure | 0x02:例程完成 0x03:例程执行中 0x05:例程失败 | / | TextTable(HEX) | N | N | Y | N | N | N | N | Y | N | N |  | N | Y |  |  |  | Y | Y | Y | Y | Y | Y | Y | Y | Y | Y | Y
[5 empty] | 0x02 | Y | / | / | / | / | / | / | / | - (No Unit) | / | / | / | HEX | 1 | 0 | ALL | / | / | / | / | - (No Unit) | 0x04:Routine Stopped | 0x04:例程停止 | / | TextTable(HEX) | N | N | Y | N | N | N | N | Y | N | N |  | N | Y |  |  |  | Y | Y | Y | Y | Y | Y | Y | Y | Y | Y | Y
19 | 0x5800 | Enter recovery mode | 强制进入recovery模式 | M | 0x01 | Y | / | / | / | / | / | / | / | - (No Unit) | / | / | / | HEX | / | / | / | / | / | / | / | - (No Unit) | / | / | / | TextTable(HEX) | N | N | Y | N | N | N | N | Y | N | N | N | N | Y | 车速小于5Km/h |  |  | Y | Y | Y | Y | Y | Y | N | Y | Y | Y | Y
20 | 0x5743 | Obtain CSR | 获取CSR | M | 0x01 | Y | / | / | / | / | / | / | / | - (No Unit) | / | / | / | HEX | 2048 | 0 | ALL | / | 获取设备证书 | / | / | - (No Unit) | / | / | / | TextTable(HEX) | N | N | Y | N | N | N | N | Y | N | N | N | N | N |  |  |  | N | N | N | N | Y | Y | N | N | N | N | Y
21 | 0x5744 | Inject CBB | 灌入CBB | M | 0x01 | Y | 2049 | / | / | / | 证书类型+证书内容 | / | / | - (No Unit) | / | 首字节： 0x00：灌装证书 后续字节： 设备证书 | / | HEX | 2 | 0 | ALL | / | 灌装证书响应 | / | / | - (No Unit) | / | 第一字节： 0x00：灌装证书 第二字节： 0x00：成功 0x01：失败 | / | TextTable(HEX) | N | N | Y | N | N | N | N | Y | N | N | N | N | N |  |  |  | N | N | N | N | Y | Y | N | N | N | N | Y
22 | 0x5750 | First maintenance mileage | 设置首保里程 | M | 0x01 | Y | 1 | 0 | ALL | / | / | / | / | - (No Unit) | 0x00:5000km 0x01:7500km 0x03:10000km 0x04:15000km 0x05::20000km | 0x00:5000公里 0x01:7500公里 0x03:10000公里 0x04:15000公里 0x05::20000km | / | HEX | 1 | 0 | ALL | / | / | / | / | - (No Unit) | 0x00:Start successful | 0x00:执行成功 | / | TextTable(HEX) | N | N | Y | N | N | N | N | Y | N | N | N | N | Y |  |  |  | N | N | N | N | N | N | Y | Y | N | N | N
23 | 0x5751 | Maintenance mileage interval | 设置保养间隔 | M | 0x01 | Y | 1 | 0 | ALL | / | / | / | / | - (No Unit) | 0x00:5000km 0x01:7500km 0x03:10000km 0x04:15000km 0x05::20000km | 0x00:5000公里 0x01:7500公里 0x03:10000公里 0x04:15000公里 0x05::20000km | / | HEX | 1 | 0 | ALL | / | / | / | / | - (No Unit) | 0x00:Start successful | 0x00:执行成功 | / | TextTable(HEX) | N | N | Y | N | N | N | N | Y | N | N | N | N | Y |  |  |  | N | N | N | N | N | N | Y | Y | N | N | N
24 | 0x4081 | EOL Alignment | 产线标定 | U | 0x01 | Y | 3 | 0 | 0 | Left Side Around View Camera(LSAVC) | Left Side Around View Camera(LSAVC) | / | / | - (No Unit) | 0b：没有被配置不需要标定 1b：已被配置需要标定 | 0b：没有被配置不需要标定 1b：已被配置需要标定 | / | TextTable(Binary) | 4 | 0 | ALL | / | / | / | / | - (No Unit) | / | / | / | HEX | N | N | Y | N | N | N | N | Y | Y | N | N | Y | N |  | / | / | [6 empty] | Y
[9 empty] | 1 | Rear Center Around View Camera(RCAVC) | Rear Center Around View Camera(RCAVC) | / | / | - (No Unit) | 0b：没有被配置不需要标定 1b：已被配置需要标定 | 0b：没有被配置不需要标定 1b：已被配置需要标定 | / | TextTable(Binary) |  | 1 | ALL | / | / | / | / | - (No Unit) | / | / | / | HEX | N | N | Y | N | N | N | N | Y | Y | N | N | Y | N |  | / | / | [6 empty] | Y
[9 empty] | 2 | Front Center Around View Camera(FCAVC) | Front Center Around View Camera(FCAVC) | / | / | - (No Unit) | 0b：没有被配置不需要标定 1b：已被配置需要标定 | 0b：没有被配置不需要标定 1b：已被配置需要标定 | / | TextTable(Binary) |  | 2 | ALL | / | / | / | / | - (No Unit) | / | / | / | HEX | N | N | Y | N | N | N | N | Y | Y | N | N | Y | N |  | / | / | [6 empty] | Y
[9 empty] | 3 | Front Left Lidar Module(FLLM) | Front Left Lidar Module(FLLM) | / | / | - (No Unit) | 0b：没有被配置不需要标定 1b：已被配置需要标定 | 0b：没有被配置不需要标定 1b：已被配置需要标定 | / | TextTable(Binary) |  | 3 | ALL | routine status | routine status | / | / | - (No Unit) | 0x00：indicates that the verification is successful 0x01：indicates that the verification fails | 0x00：indicates that the verification is successful 0x01：indicates that the verification fails | / | TextTable(HEX) | N | N | Y | N | N | N | N | Y | Y | N | N | Y | N |  | / | / | [6 empty] | N
[9 empty] | 4 | Front Right Lidar Module(FRLM) | Front Right Lidar Module(FRLM) | / | / | - (No Unit) | 0b：没有被配置不需要标定 1b：已被配置需要标定 | 0b：没有被配置不需要标定 1b：已被配置需要标定 | / | TextTable(Binary) | / | / | / | / | / | / | / | - (No Unit) | / | / | / | ASCII | N | N | Y | N | N | N | N | Y | Y | N | N | Y | N |  | / | / | [6 empty] | N
[9 empty] | 5 | Front Lidar Module(FLM) | Front Lidar Module(FLM) | / | / | - (No Unit) | 0b：没有被配置不需要标定 1b：已被配置需要标定 | 0b：没有被配置不需要标定 1b：已被配置需要标定 | / | TextTable(Binary) | / | / | / | / | / | / | / | - (No Unit) | / | / | / | ASCII | N | N | Y | N | N | N | N | Y | Y | N | N | Y | N |  | / | / | [6 empty] | N
[9 empty] | 6 | IMU（不适用高配，博世配置0） | IMU（不适用高配，博世配置0） | / | / | - (No Unit) | 0b：没有被配置不需要标定 1b：已被配置需要标定 | 0b：没有被配置不需要标定 1b：已被配置需要标定 | / | TextTable(Binary) | / | / | / | / | / | / | / | - (No Unit) | / | / | / | ASCII | N | N | Y | N | N | N | N | Y | Y | N | N | Y | N |  | / | / | [6 empty] | Y
[9 empty] | 7 | reserved | 预留 | / | / | - (No Unit) | / | / | / | TextTable(Binary) | / | / | / | / | / | / | / | - (No Unit) | / | / | / | ASCII | N | N | Y | N | N | N | N | Y | Y | N | N | Y | N |  | / | / | [6 empty] | N
[8 empty] | 1 | 0 | Rear Center Camera(RCC) | Rear Center Camera(RCC) | / | / | - (No Unit) | 0b：没有被配置不需要标定 1b：已被配置需要标定 | 0b：没有被配置不需要标定 1b：已被配置需要标定 | / | TextTable(Binary) | / | / | / | / | / | / | / | - (No Unit) | / | / | / | ASCII | N | N | Y | N | N | N | N | Y | Y | N | N | Y | N |  | / | / | [6 empty] | Y
[9 empty] | 1 | Right RearWing Camera(RRWC) | Right RearWing Camera(RRWC) | / | / | - (No Unit) | 0b：没有被配置不需要标定 1b：已被配置需要标定 | 0b：没有被配置不需要标定 1b：已被配置需要标定 | / | TextTable(Binary) | / | / | / | / | / | / | / | - (No Unit) | / | / | / | ASCII | N | N | Y | N | N | N | N | Y | Y | N | N | Y | N |  | / | / | [6 empty] | N
[9 empty] | 2 | Left Rear Wing Camera(LRWC) | Left Rear Wing Camera(LRWC) | / | / | - (No Unit) | 0b：没有被配置不需要标定 1b：已被配置需要标定 | 0b：没有被配置不需要标定 1b：已被配置需要标定 | / | TextTable(Binary) | / | / | / | / | / | / | / | - (No Unit) | / | / | / | ASCII | N | N | Y | N | N | N | N | Y | Y | N | N | Y | N |  | / | / | [6 empty] | N
[9 empty] | 3 | Right Front Wing Camera(RFWC) | Right Front Wing Camera(RFWC) | / | / | - (No Unit) | 0b：没有被配置不需要标定 1b：已被配置需要标定 | 0b：没有被配置不需要标定 1b：已被配置需要标定 | / | TextTable(Binary) | / | / | / | / | / | / | / | - (No Unit) | / | / | / | ASCII | N | N | Y | N | N | N | N | Y | Y | N | N | Y | N |  | / | / | [6 empty] | N
[9 empty] | 4 | Left Front Wing Camera(LFWC) | Left Front Wing Camera(LFWC) | / | / | - (No Unit) | 0b：没有被配置不需要标定 1b：已被配置需要标定 | 0b：没有被配置不需要标定 1b：已被配置需要标定 | / | TextTable(Binary) | / | / | / | / | / | / | / | - (No Unit) | / | / | / | ASCII | N | N | Y | N | N | N | N | Y | Y | N | N | Y | N |  | / | / | [6 empty] | N
[9 empty] | 5 | Front Wide View Camera(FWVC) | Front Wide View Camera(FWVC) | / | / | - (No Unit) | 0b：没有被配置不需要标定 1b：已被配置需要标定 | 0b：没有被配置不需要标定 1b：已被配置需要标定 | / | TextTable(Binary) | / | / | / | / | / | / | / | - (No Unit) | / | / | / | ASCII | N | N | Y | N | N | N | N | Y | Y | N | N | Y | N |  | / | / | [6 empty] | Y
[9 empty] | 6 | Front Long View Camera(FLVC) | Front Long View Camera(FLVC) | / | / | - (No Unit) | 0b：没有被配置不需要标定 1b：已被配置需要标定 | 0b：没有被配置不需要标定 1b：已被配置需要标定 | / | TextTable(Binary) | / | / | / | / | / | / | / | - (No Unit) | / | / | / | ASCII | N | N | Y | N | N | N | N | Y | Y | N | N | Y | N |  | / | / | [6 empty] | Y
[9 empty] | 7 | Right Side Around View Camera(RSAVC) | Right Side Around View Camera(RSAVC) | / | / | - (No Unit) | 0b：没有被配置不需要标定 1b：已被配置需要标定 | 0b：没有被配置不需要标定 1b：已被配置需要标定 | / | TextTable(HEX) | / | / | / | / | / | / | / | - (No Unit) | / | / | / | ASCII | N | N | Y | N | N | N | N | Y | Y | N | N | Y | N |  | / | / | [6 empty] | Y
[8 empty] | 2 | ALL | EOL Alignment room number | 产线标定房间序号 | / | / | - (No Unit) | 0x01：房间1 0x02：房间2 0x03：房间3 | 0x01：房间1 0x02：房间2 0x03：房间3 | / | TextTable(HEX) | / | / | / | / | / | / | / | - (No Unit) | / | / | / | ASCII | N | N | Y | N | N | N | N | Y | Y | N | N | Y | N |  | / | / | [6 empty] | Y
[5 empty] | 0x03 | Y | / | / | / | / | / | / | / | - (No Unit) | / | / | / | HEX | 5 | 0 | 6~7 | IMU（不适用高配，博世配置3） | IMU（不适用高配，博世配置3） | / | / | - (No Unit) | 00b：标定成功 01b：标定中 10b：标定失败 11b：未配置 | 00b：标定成功 01b：标定中 10b：标定失败 11b：未配置 | / | TextTable(Binary) | N | N | Y | N | N | N | N | Y | Y | N | N | Y | N |  | / | / | [6 empty] | Y
[21 empty] | 4~5 | Front Lidar Module(FLM) | Front Lidar Module(FLM) | / | / | - (No Unit) | 00b：标定成功 01b：标定中 10b：标定失败 11b：未配置 | 00b：标定成功 01b：标定中 10b：标定失败 11b：未配置 | / | TextTable(Binary) | N | N | Y | N | N | N | N | Y | Y | N | N | Y | N |  | / | / | [6 empty] | N
[21 empty] | 2~3 | Front Right Lidar Module(FRLM) | Front Right Lidar Module(FRLM) | / | / | - (No Unit) | 00b：标定成功 01b：标定中 10b：标定失败 11b：未配置 | 00b：标定成功 01b：标定中 10b：标定失败 11b：未配置 | / | TextTable(Binary) | N | N | Y | N | N | N | N | Y | Y | N | N | Y | N |  | / | / | [6 empty] | N
[21 empty] | 0~1 | Front Left Lidar Module(FLLM) | Front Left Lidar Module(FLLM) | / | / | - (No Unit) | 00b：标定成功 01b：标定中 10b：标定失败 11b：未配置 | 00b：标定成功 01b：标定中 10b：标定失败 11b：未配置 | / | TextTable(Binary) | N | N | Y | N | N | N | N | Y | Y | N | N | Y | N |  | / | / | [6 empty] | N
[20 empty] | 1 | 6~7 | Front Center Around View Camera(FCAVC) calibration result | Front Center Around View Camera(FCAVC) calibration result | / | / | - (No Unit) | 00b：标定成功 01b：标定中 10b：标定失败 11b：未配置 | 00b：标定成功 01b：标定中 10b：标定失败 11b：未配置 | / | TextTable(Binary) | N | N | Y | N | N | N | N | Y | Y | N | N | Y | N |  | / | / | [6 empty] | Y
[21 empty] | 4~5 | Rear Center Around View Camera(RCAVC) calibration result | Rear Center Around View Camera(RCAVC) calibration result | / | / | - (No Unit) | 00b：标定成功 01b：标定中 10b：标定失败 11b：未配置 | 00b：标定成功 01b：标定中 10b：标定失败 11b：未配置 | / | TextTable(Binary) | N | N | Y | N | N | N | N | Y | Y | N | N | Y | N |  | / | / | [6 empty] | Y
[21 empty] | 2~3 | Left Side Around View Camera(LSAVC) calibration result | Left Side Around View Camera(LSAVC) calibration result | / | / | - (No Unit) | 00b：标定成功 01b：标定中 10b：标定失败 11b：未配置 | 00b：标定成功 01b：标定中 10b：标定失败 11b：未配置 | / | TextTable(Binary) | N | N | Y | N | N | N | N | Y | Y | N | N | Y | N |  | / | / | [6 empty] | Y
[21 empty] | 0~1 | Right Side Around View Camera(RSAVC) calibration result | Right Side Around View Camera(RSAVC) calibration result | / | / | - (No Unit) | 00b：标定成功 01b：标定中 10b：标定失败 11b：未配置 | 00b：标定成功 01b：标定中 10b：标定失败 11b：未配置 | / | TextTable(Binary) | N | N | Y | N | N | N | N | Y | Y | N | N | Y | N |  | / | / | [6 empty] | Y
[20 empty] | 2 | 6~7 | reserved | reserved | / | / | - (No Unit) | 00b：标定成功 01b：标定中 10b：标定失败 11b：未配置 | 00b：标定成功 01b：标定中 10b：标定失败 11b：未配置 | / | TextTable(Binary) | N | N | Y | N | N | N | N | Y | Y | N | N | Y | N |  | / | / | [6 empty] | N
[21 empty] | 4~5 | Front Long View Camera(FLVC) calibration result | Front Long View Camera(FLVC) calibration result | / | / | - (No Unit) | 00b：标定成功 01b：标定中 10b：标定失败 11b：未配置 | 00b：标定成功 01b：标定中 10b：标定失败 11b：未配置 | / | TextTable(Binary) | N | N | Y | N | N | N | N | Y | Y | N | N | Y | N |  | / | / | [6 empty] | Y
[21 empty] | 2~3 | Front Wide View Camera(FWVC) calibration result | Front Wide View Camera(FWVC) calibration result | / | / | - (No Unit) | 00b：标定成功 01b：标定中 10b：标定失败 11b：未配置 | 00b：标定成功 01b：标定中 10b：标定失败 11b：未配置 | / | TextTable(Binary) | N | N | Y | N | N | N | N | Y | Y | N | N | Y | N |  | / | / | [6 empty] | Y
[21 empty] | 0~1 | Left Front Wing Camera(LFWC) calibration result | Left Front Wing Camera(LFWC) calibration result | / | / | - (No Unit) | 00b：标定成功 01b：标定中 10b：标定失败 11b：未配置 | 00b：标定成功 01b：标定中 10b：标定失败 11b：未配置 | / | TextTable(Binary) | N | N | Y | N | N | N | N | Y | Y | N | N | Y | N |  | / | / | [6 empty] | Y
[20 empty] | 3 | 6~7 | Right Front Wing Camera(RFWC) calibration result | Right Front Wing Camera(RFWC) calibration result | / | / | - (No Unit) | 00b：标定成功 01b：标定中 10b：标定失败 11b：未配置 | 00b：标定成功 01b：标定中 10b：标定失败 11b：未配置 | / | TextTable(Binary) | N | N | Y | N | N | N | N | Y | Y | N | N | Y | N |  | / | / | [6 empty] | N
[21 empty] | 4~5 | Left Rear Wing Camera(LRWC) calibration result | Left Rear Wing Camera(LRWC) calibration result | / | / | - (No Unit) | 00b：标定成功 01b：标定中 10b：标定失败 11b：未配置 | 00b：标定成功 01b：标定中 10b：标定失败 11b：未配置 | / | TextTable(Binary) | N | N | Y | N | N | N | N | Y | Y | N | N | Y | N |  | / | / | [6 empty] | N
[21 empty] | 2~3 | Right RearWing Camera(RRWC) calibration result | Right RearWing Camera(RRWC) calibration result | / | / | - (No Unit) | 00b：标定成功 01b：标定中 10b：标定失败 11b：未配置 | 00b：标定成功 01b：标定中 10b：标定失败 11b：未配置 | / | TextTable(Binary) | N | N | Y | N | N | N | N | Y | Y | N | N | Y | N |  | / | / | [6 empty] | N
[21 empty] | 0~1 | Rear Center Camera(RCC) calibration result | Rear Center Camera(RCC) calibration result | / | / | - (No Unit) | 00b：标定成功 01b：标定中 10b：标定失败 11b：未配置 | 00b：标定成功 01b：标定中 10b：标定失败 11b：未配置 | / | TextTable(Binary) | N | N | Y | N | N | N | N | Y | Y | N | N | Y | N |  | / | / | [6 empty] | Y
[20 empty] | 4 | ALL | 总体标定结果 | 总体标定结果 | / | / | - (No Unit) | 0x00: indicates calibration is successful 0x01: indicates calibration is still running 0x02: indicates calibration is failed | 0x00: indicates calibration is successful 0x01: indicates calibration is still running 0x02: indicates calibration is failed | / | TextTable(HEX) | N | N | Y | N | N | N | N | Y | Y | N | N | Y | N |  | / | / | [6 empty] | Y
25 | 0x4082 | aftersale Alignment | 售后标定 | U | 0x01 | Y | 2 | 0 | 0 | Left Side Around View Camera(LSAVC) | Left Side Around View Camera(LSAVC) | / | / | - (No Unit) | 0b：没有被配置不需要标定 1b：已被配置需要标定 | 0b：没有被配置不需要标定 1b：已被配置需要标定 | / | TextTable(Binary) | 3 | 0 | ALL | / | / | / | / | - (No Unit) | / | / | / | HEX | N | N | Y | N | N | N | N | Y | Y | N | N | Y | Y |  | / | / | [6 empty] | Y
[9 empty] | 1 | Rear Center Around View Camera(RCAVC) | Rear Center Around View Camera(RCAVC) | / | / | - (No Unit) | 0b：没有被配置不需要标定 1b：已被配置需要标定 | 0b：没有被配置不需要标定 1b：已被配置需要标定 | / | TextTable(Binary) |  | 1 | ALL | / | / | / | / | - (No Unit) | / | / | / | HEX | N | N | Y | N | N | N | N | Y | Y | N | N | Y | Y |  | / | / | [6 empty] | Y
[9 empty] | 2 | Front Center Around View Camera(FCAVC) | Front Center Around View Camera(FCAVC) | / | / | - (No Unit) | 0b：没有被配置不需要标定 1b：已被配置需要标定 | 0b：没有被配置不需要标定 1b：已被配置需要标定 | / | TextTable(Binary) |  | 2 | ALL | routine status | routine status | / | / | - (No Unit) | 0x00：indicates that the verification is successful 0x01：indicates that the verification fails | 0x00：indicates that the verification is successful 0x01：indicates that the verification fails | / | TextTable(HEX) | N | N | Y | N | N | N | N | Y | Y | N | N | Y | Y |  | / | / | [6 empty] | Y
[9 empty] | 3 | Front Left Lidar Module(FLLM) | Front Left Lidar Module(FLLM) | / | / | - (No Unit) | 0b：没有被配置不需要标定 1b：已被配置需要标定 | 0b：没有被配置不需要标定 1b：已被配置需要标定 | / | TextTable(Binary) | / | / | / | / | / | / | / | - (No Unit) | / | / | / | ASCII | N | N | Y | N | N | N | N | Y | Y | N | N | Y | Y |  | / | / | [6 empty] | N
[9 empty] | 4 | Front Right Lidar Module(FRLM) | Front Right Lidar Module(FRLM) | / | / | - (No Unit) | 0b：没有被配置不需要标定 1b：已被配置需要标定 | 0b：没有被配置不需要标定 1b：已被配置需要标定 | / | TextTable(Binary) | / | / | / | / | / | / | / | - (No Unit) | / | / | / | ASCII | N | N | Y | N | N | N | N | Y | Y | N | N | Y | Y |  | / | / | [6 empty] | N
[9 empty] | 5 | Front Lidar Module(FLM) | Front Lidar Module(FLM) | / | / | - (No Unit) | 0b：没有被配置不需要标定 1b：已被配置需要标定 | 0b：没有被配置不需要标定 1b：已被配置需要标定 | / | TextTable(Binary) | / | / | / | / | / | / | / | - (No Unit) | / | / | / | ASCII | N | N | Y | N | N | N | N | Y | Y | N | N | Y | Y |  | / | / | [6 empty] | N
[9 empty] | 6 | IMU（不适用高配，博世配置0） | IMU（不适用高配，博世配置0） | / | / | - (No Unit) | 0b：没有被配置不需要标定 1b：已被配置需要标定 | 0b：没有被配置不需要标定 1b：已被配置需要标定 | / | TextTable(Binary) | / | / | / | / | / | / | / | - (No Unit) | / | / | / | ASCII | N | N | Y | N | N | N | N | Y | Y | N | N | Y | Y |  | / | / | [6 empty] | Y
[9 empty] | 7 | reserved | 预留 | / | / | - (No Unit) | / | / | / | TextTable(Binary) | / | / | / | / | / | / | / | - (No Unit) | / | / | / | ASCII | N | N | Y | N | N | N | N | Y | Y | N | N | Y | Y |  | / | / | [6 empty] | N
[8 empty] | 1 | 0 | Rear Center Camera(RCC) | Rear Center Camera(RCC) | / | / | - (No Unit) | 0b：没有被配置不需要标定 1b：已被配置需要标定 | 0b：没有被配置不需要标定 1b：已被配置需要标定 | / | TextTable(Binary) | / | / | / | / | / | / | / | - (No Unit) | / | / | / | ASCII | N | N | Y | N | N | N | N | Y | Y | N | N | Y | Y |  | / | / | [6 empty] | Y
[9 empty] | 1 | Right RearWing Camera(RRWC) | Right RearWing Camera(RRWC) | / | / | - (No Unit) | 0b：没有被配置不需要标定 1b：已被配置需要标定 | 0b：没有被配置不需要标定 1b：已被配置需要标定 | / | TextTable(Binary) | / | / | / | / | / | / | / | - (No Unit) | / | / | / | ASCII | N | N | Y | N | N | N | N | Y | Y | N | N | Y | Y |  | / | / | [6 empty] | N
[9 empty] | 2 | Left Rear Wing Camera(LRWC) | Left Rear Wing Camera(LRWC) | / | / | - (No Unit) | 0b：没有被配置不需要标定 1b：已被配置需要标定 | 0b：没有被配置不需要标定 1b：已被配置需要标定 | / | TextTable(Binary) | / | / | / | / | / | / | / | - (No Unit) | / | / | / | ASCII | N | N | Y | N | N | N | N | Y | Y | N | N | Y | Y |  | / | / | [6 empty] | N
[9 empty] | 3 | Right Front Wing Camera(RFWC) | Right Front Wing Camera(RFWC) | / | / | - (No Unit) | 0b：没有被配置不需要标定 1b：已被配置需要标定 | 0b：没有被配置不需要标定 1b：已被配置需要标定 | / | TextTable(Binary) | / | / | / | / | / | / | / | - (No Unit) | / | / | / | ASCII | N | N | Y | N | N | N | N | Y | Y | N | N | Y | Y |  | / | / | [6 empty] | N
[9 empty] | 4 | Left Front Wing Camera(LFWC) | Left Front Wing Camera(LFWC) | / | / | - (No Unit) | 0b：没有被配置不需要标定 1b：已被配置需要标定 | 0b：没有被配置不需要标定 1b：已被配置需要标定 | / | TextTable(Binary) | / | / | / | / | / | / | / | - (No Unit) | / | / | / | ASCII | N | N | Y | N | N | N | N | Y | Y | N | N | Y | Y |  | / | / | [6 empty] | N
[9 empty] | 5 | Front Wide View Camera(FWVC) | Front Wide View Camera(FWVC) | / | / | - (No Unit) | 0b：没有被配置不需要标定 1b：已被配置需要标定 | 0b：没有被配置不需要标定 1b：已被配置需要标定 | / | TextTable(Binary) | / | / | / | / | / | / | / | - (No Unit) | / | / | / | ASCII | N | N | Y | N | N | N | N | Y | Y | N | N | Y | Y |  | / | / | [6 empty] | Y
[9 empty] | 6 | Front Long View Camera(FLVC) | Front Long View Camera(FLVC) | / | / | - (No Unit) | 0b：没有被配置不需要标定 1b：已被配置需要标定 | 0b：没有被配置不需要标定 1b：已被配置需要标定 | / | TextTable(Binary) | / | / | / | / | / | / | / | - (No Unit) | / | / | / | ASCII | N | N | Y | N | N | N | N | Y | Y | N | N | Y | Y |  | / | / | [6 empty] | Y
[9 empty] | 7 | Right Side Around View Camera(RSAVC) | Right Side Around View Camera(RSAVC) | / | / | - (No Unit) | / | / | / | TextTable(HEX) | / | / | / | / | / | / | / | - (No Unit) | / | / | / | ASCII | N | N | Y | N | N | N | N | Y | Y | N | N | Y | Y |  | / | / | [6 empty] | Y
[5 empty] | 0x03 | Y | / | / | / | / | / | / | / | / | / | / | / | HEX | 9 | 0 | 6~7 | reserved | reserved | / | / | - (No Unit) | 000b：标定成功 001b：标定中 010b：标定失败 011b：未配置 100b：售后标定失败需要进入动态标定 | 000b：标定成功 001b：标定中 010b：标定失败 011b：未配置 100b：售后标定失败需要进入动态标定 | / | TextTable(Binary) | N | N | Y | N | N | N | N | Y | Y | N | N | Y | Y |  | / | / | [6 empty] | N
[21 empty] | 3~5 | reserved | reserved | / | / | - (No Unit) | 000b：标定成功 001b：标定中 010b：标定失败 011b：未配置 100b：售后标定失败需要进入动态标定 | 000b：标定成功 001b：标定中 010b：标定失败 011b：未配置 100b：售后标定失败需要进入动态标定 | / | TextTable(Binary) | N | N | Y | N | N | N | N | Y | Y | N | N | Y | Y |  | / | / | [6 empty] | N
[21 empty] | 0~2 | Front Lidar Module(FLM) | Front Lidar Module(FLM) | / | / | - (No Unit) | 000b：标定成功 001b：标定中 010b：标定失败 011b：未配置 100b：售后标定失败需要进入动态标定 | 000b：标定成功 001b：标定中 010b：标定失败 011b：未配置 100b：售后标定失败需要进入动态标定 | / | TextTable(Binary) | N | N | Y | N | N | N | N | Y | Y | N | N | Y | Y |  | / | / | [6 empty] | N
[20 empty] | 1 | 6~7 | reserved | reserved | / | / | - (No Unit) | 000b：标定成功 001b：标定中 010b：标定失败 011b：未配置 100b：售后标定失败需要进入动态标定 | 000b：标定成功 001b：标定中 010b：标定失败 011b：未配置 100b：售后标定失败需要进入动态标定 | / | TextTable(Binary) | N | N | Y | N | N | N | N | Y | Y | N | N | Y | Y |  | / | / | [6 empty] | N
[21 empty] | 3~5 | Front Right Lidar Module(FRLM) | Front Right Lidar Module(FRLM) | / | / | - (No Unit) | 000b：标定成功 001b：标定中 010b：标定失败 011b：未配置 100b：售后标定失败需要进入动态标定 | 000b：标定成功 001b：标定中 010b：标定失败 011b：未配置 100b：售后标定失败需要进入动态标定 | / | TextTable(Binary) | N | N | Y | N | N | N | N | Y | Y | N | N | Y | Y |  | / | / | [6 empty] | N
[21 empty] | 0~2 | Front Left Lidar Module(FLLM) | Front Left Lidar Module(FLLM) | / | / | - (No Unit) | 000b：标定成功 001b：标定中 010b：标定失败 011b：未配置 100b：售后标定失败需要进入动态标定 | 000b：标定成功 001b：标定中 010b：标定失败 011b：未配置 100b：售后标定失败需要进入动态标定 | / | TextTable(Binary) | N | N | Y | N | N | N | N | Y | Y | N | N | Y | Y |  | / | / | [6 empty] | N
[20 empty] | 2 | 6~7 | reserved | reserved | / | / | - (No Unit) | 000b：标定成功 001b：标定中 010b：标定失败 011b：未配置 100b：售后标定失败需要进入动态标定 | 000b：标定成功 001b：标定中 010b：标定失败 011b：未配置 100b：售后标定失败需要进入动态标定 | / | TextTable(Binary) | N | N | Y | N | N | N | N | Y | Y | N | N | Y | Y |  | / | / | [6 empty] | N
[21 empty] | 3~5 | Front Center Around View Camera(FCAVC) calibration result | Front Center Around View Camera(FCAVC) calibration result | / | / | - (No Unit) | 000b：标定成功 001b：标定中 010b：标定失败 011b：未配置 100b：售后标定失败需要进入动态标定 | 000b：标定成功 001b：标定中 010b：标定失败 011b：未配置 100b：售后标定失败需要进入动态标定 | / | TextTable(Binary) | N | N | Y | N | N | N | N | Y | Y | N | N | Y | Y |  | / | / | [6 empty] | Y
[21 empty] | 0~2 | Rear Center Around View Camera(RCAVC) calibration result | Rear Center Around View Camera(RCAVC) calibration result | / | / | - (No Unit) | 000b：标定成功 001b：标定中 010b：标定失败 011b：未配置 100b：售后标定失败需要进入动态标定 | 000b：标定成功 001b：标定中 010b：标定失败 011b：未配置 100b：售后标定失败需要进入动态标定 | / | TextTable(Binary) | N | N | Y | N | N | N | N | Y | Y | N | N | Y | Y |  | / | / | [6 empty] | Y
[20 empty] | 3 | 6~7 | reserved | reserved | / | / | - (No Unit) | 000b：标定成功 001b：标定中 010b：标定失败 011b：未配置 100b：售后标定失败需要进入动态标定 | 000b：标定成功 001b：标定中 010b：标定失败 011b：未配置 100b：售后标定失败需要进入动态标定 | / | TextTable(Binary) | N | N | Y | N | N | N | N | Y | Y | N | N | Y | Y |  | / | / | [6 empty] | N
[21 empty] | 3~5 | Left Side Around View Camera(LSAVC) calibration result | Left Side Around View Camera(LSAVC) calibration result | / | / | - (No Unit) | 000b：标定成功 001b：标定中 010b：标定失败 011b：未配置 100b：售后标定失败需要进入动态标定 | 000b：标定成功 001b：标定中 010b：标定失败 011b：未配置 100b：售后标定失败需要进入动态标定 | / | TextTable(Binary) | N | N | Y | N | N | N | N | Y | Y | N | N | Y | Y |  | / | / | [6 empty] | Y
[21 empty] | 0~2 | Right Side Around View Camera(RSAVC) calibration result | Right Side Around View Camera(RSAVC) calibration result | / | / | - (No Unit) | 000b：标定成功 001b：标定中 010b：标定失败 011b：未配置 100b：售后标定失败需要进入动态标定 | 000b：标定成功 001b：标定中 010b：标定失败 011b：未配置 100b：售后标定失败需要进入动态标定 | / | TextTable(Binary) | N | N | Y | N | N | N | N | Y | Y | N | N | Y | Y |  | / | / | [6 empty] | Y
[20 empty] | 4 | 6~7 | reserved | reserved | / | / | - (No Unit) | 000b：标定成功 001b：标定中 010b：标定失败 011b：未配置 100b：售后标定失败需要进入动态标定 | 000b：标定成功 001b：标定中 010b：标定失败 011b：未配置 100b：售后标定失败需要进入动态标定 | / | TextTable(Binary) | N | N | Y | N | N | N | N | Y | Y | N | N | Y | Y |  | / | / | [6 empty] | N
[21 empty] | 3~5 | Front Long View Camera(FLVC) calibration result | Front Long View Camera(FLVC) calibration result | / | / | - (No Unit) | 000b：标定成功 001b：标定中 010b：标定失败 011b：未配置 100b：售后标定失败需要进入动态标定 | 000b：标定成功 001b：标定中 010b：标定失败 011b：未配置 100b：售后标定失败需要进入动态标定 | / | TextTable(Binary) | N | N | Y | N | N | N | N | Y | Y | N | N | Y | Y |  | / | / | [6 empty] | Y
[21 empty] | 0~2 | Front Wide View Camera(FWVC) calibration result | Front Wide View Camera(FWVC) calibration result | / | / | - (No Unit) | 000b：标定成功 001b：标定中 010b：标定失败 011b：未配置 100b：售后标定失败需要进入动态标定 | 000b：标定成功 001b：标定中 010b：标定失败 011b：未配置 100b：售后标定失败需要进入动态标定 | / | TextTable(Binary) | N | N | Y | N | N | N | N | Y | Y | N | N | Y | Y |  | / | / | [6 empty] | Y
[20 empty] | 5 | 6~7 | reserved | reserved | / | / | - (No Unit) | 000b：标定成功 001b：标定中 010b：标定失败 011b：未配置 100b：售后标定失败需要进入动态标定 | 000b：标定成功 001b：标定中 010b：标定失败 011b：未配置 100b：售后标定失败需要进入动态标定 | / | TextTable(Binary) | N | N | Y | N | N | N | N | Y | Y | N | N | Y | Y |  | / | / | [6 empty] | N
[21 empty] | 3~5 | Left Front Wing Camera(LFWC) calibration result | Left Front Wing Camera(LFWC) calibration result | / | / | - (No Unit) | 000b：标定成功 001b：标定中 010b：标定失败 011b：未配置 100b：售后标定失败需要进入动态标定 | 000b：标定成功 001b：标定中 010b：标定失败 011b：未配置 100b：售后标定失败需要进入动态标定 | / | TextTable(Binary) | N | N | Y | N | N | N | N | Y | Y | N | N | Y | Y |  | / | / | [6 empty] | Y
[21 empty] | 0~2 | Right Front Wing Camera(RFWC) calibration result | Right Front Wing Camera(RFWC) calibration result | / | / | - (No Unit) | 000b：标定成功 001b：标定中 010b：标定失败 011b：未配置 100b：售后标定失败需要进入动态标定 | 000b：标定成功 001b：标定中 010b：标定失败 011b：未配置 100b：售后标定失败需要进入动态标定 | / | TextTable(Binary) | N | N | Y | N | N | N | N | Y | Y | N | N | Y | Y |  | / | / | [6 empty] | Y
[20 empty] | 6 | 6~7 | reserved | reserved | / | / | - (No Unit) | 000b：标定成功 001b：标定中 010b：标定失败 011b：未配置 100b：售后标定失败需要进入动态标定 | 000b：标定成功 001b：标定中 010b：标定失败 011b：未配置 100b：售后标定失败需要进入动态标定 | / | TextTable(Binary) | N | N | Y | N | N | N | N | Y | Y | N | N | Y | Y |  | / | / | [6 empty] | N
[21 empty] | 3~5 | Left Rear Wing Camera(LRWC) calibration result | Left Rear Wing Camera(LRWC) calibration result | / | / | - (No Unit) | 000b：标定成功 001b：标定中 010b：标定失败 011b：未配置 100b：售后标定失败需要进入动态标定 | 000b：标定成功 001b：标定中 010b：标定失败 011b：未配置 100b：售后标定失败需要进入动态标定 | / | TextTable(Binary) | N | N | Y | N | N | N | N | Y | Y | N | N | Y | Y |  | / | / | [6 empty] | N
[21 empty] | 0~2 | Right RearWing Camera(RRWC) calibration result | Right RearWing Camera(RRWC) calibration result | / | / | - (No Unit) | 000b：标定成功 001b：标定中 010b：标定失败 011b：未配置 100b：售后标定失败需要进入动态标定 | 000b：标定成功 001b：标定中 010b：标定失败 011b：未配置 100b：售后标定失败需要进入动态标定 | / | TextTable(Binary) | N | N | Y | N | N | N | N | Y | Y | N | N | Y | Y |  | / | / | [6 empty] | N
[20 empty] | 7 | 3~7 | reserved | reserved | / | / | - (No Unit) | 000b：标定成功 001b：标定中 010b：标定失败 011b：未配置 100b：售后标定失败需要进入动态标定 | 000b：标定成功 001b：标定中 010b：标定失败 011b：未配置 100b：售后标定失败需要进入动态标定 | / | TextTable(Binary) | N | N | Y | N | N | N | N | Y | Y | N | N | Y | Y |  | / | / | [6 empty] | N
[21 empty] | 0~2 | Rear Center Camera(RCC) calibration result | Rear Center Camera(RCC) calibration result | / | / | - (No Unit) | 000b：标定成功 001b：标定中 010b：标定失败 011b：未配置 100b：售后标定失败需要进入动态标定 | 000b：标定成功 001b：标定中 010b：标定失败 011b：未配置 100b：售后标定失败需要进入动态标定 | / | TextTable(Binary) | N | N | Y | N | N | N | N | Y | Y | N | N | Y | Y |  | / | / | [6 empty] | Y
[20 empty] | 8 | ALL | 总体标定结果 | 总体标定结果 | / | / | - (No Unit) | 0x00: indicates calibration is successful 0x01: indicates calibration is still running 0x02: indicates calibration is failed 0x03：indicates calibration is failed and need dynamic calibration | 0x00: indicates calibration is successful 0x01: indicates calibration is still running 0x02: indicates calibration is failed 0x03：indicates calibration is failed and need dynamic calibration | / | TextTable(HEX) | N | N | Y | N | N | N | N | Y | Y | N | N | Y | Y |  | / | / | [6 empty] | Y
26 | 0x4083 | target Inquire | 标靶问询 | U | 0x01 | Y | 2 | 0 | 0 | Left Side Around View Camera(LSAVC) | Left Side Around View Camera(LSAVC) | / | / | - (No Unit) | 0b：没有被配置不需要标定 1b：已被配置需要标定 | 0b：没有被配置不需要标定 1b：已被配置需要标定 | / | TextTable(Binary) | 0 | 0 | ALL | routine status | routine status | / | / | - (No Unit) | 0x00：indicates that the verification is successful 0x01：indicates that the verification fails | 0x00：indicates that the verification is successful 0x01：indicates that the verification fails | / | TextTable(HEX) | N | N | Y | N | N | N | N | Y | Y | N | N | Y | Y |  | / | / | [6 empty] | N
[9 empty] | 1 | Rear Center Around View Camera(RCAVC) | Rear Center Around View Camera(RCAVC) | / | / | - (No Unit) | 0b：没有被配置不需要标定 1b：已被配置需要标定 | 0b：没有被配置不需要标定 1b：已被配置需要标定 | / | TextTable(Binary) | 1 | 1 | 7 | location 8 | location 8 | / | / | - (No Unit) | 0b：target ok 1b：target nok | 0b：target ok 1b：target nok | / | TextTable(Binary) | N | N | Y | N | N | N | N | Y | Y | N | N | Y | Y |  | / | / | [6 empty] | N
[9 empty] | 2 | Front Center Around View Camera(FCAVC) | Front Center Around View Camera(FCAVC) | / | / | - (No Unit) | 0b：没有被配置不需要标定 1b：已被配置需要标定 | 0b：没有被配置不需要标定 1b：已被配置需要标定 | / | TextTable(Binary) | 2 |  | 6 | location 7 | location 7 | / | / | - (No Unit) | 0b：target ok 1b：target nok | 0b：target ok 1b：target nok | / | TextTable(Binary) | N | N | Y | N | N | N | N | Y | Y | N | N | Y | Y |  | / | / | [6 empty] | N
[9 empty] | 3 | Front Left Lidar Module(FLLM) | Front Left Lidar Module(FLLM) | / | / | - (No Unit) | 0b：没有被配置不需要标定 1b：已被配置需要标定 | 0b：没有被配置不需要标定 1b：已被配置需要标定 | / | TextTable(Binary) | / |  | 5 | location 6 | location 6 | / | / | - (No Unit) | 0b：target ok 1b：target nok | 0b：target ok 1b：target nok | / | TextTable(Binary) | N | N | Y | N | N | N | N | Y | Y | N | N | Y | Y |  | / | / | [6 empty] | N
[9 empty] | 4 | Front Right Lidar Module(FRLM) | Front Right Lidar Module(FRLM) | / | / | - (No Unit) | 0b：没有被配置不需要标定 1b：已被配置需要标定 | 0b：没有被配置不需要标定 1b：已被配置需要标定 | / | TextTable(Binary) | / |  | 4 | location 5 | location 5 | / | / | - (No Unit) | 0b：target ok 1b：target nok | 0b：target ok 1b：target nok | / | TextTable(Binary) | N | N | Y | N | N | N | N | Y | Y | N | N | Y | Y |  | / | / | [6 empty] | N
[9 empty] | 5 | Front Lidar Module(FLM) | Front Lidar Module(FLM) | / | / | - (No Unit) | 0b：没有被配置不需要标定 1b：已被配置需要标定 | 0b：没有被配置不需要标定 1b：已被配置需要标定 | / | TextTable(Binary) | / |  | 3 | location 4 | location 4 | / | / | - (No Unit) | 0b：target ok 1b：target nok | 0b：target ok 1b：target nok | / | TextTable(Binary) | N | N | Y | N | N | N | N | Y | Y | N | N | Y | Y |  | / | / | [6 empty] | N
[9 empty] | 6 | reserved | 预留 | / | / | - (No Unit) | 0b：没有被配置不需要标定 1b：已被配置需要标定 | 0b：没有被配置不需要标定 1b：已被配置需要标定 | / | TextTable(Binary) | / |  | 2 | location 3 | location 3 | / | / | - (No Unit) | 0b：target ok 1b：target nok | 0b：target ok 1b：target nok | / | TextTable(Binary) | N | N | Y | N | N | N | N | Y | Y | N | N | Y | Y |  | / | / | [6 empty] | N
[9 empty] | 7 | reserved | 预留 | / | / | - (No Unit) | / | / | / | TextTable(Binary) | / |  | 1 | location 2 | location 2 | / | / | - (No Unit) | 0b：target ok 1b：target nok | 0b：target ok 1b：target nok | / | TextTable(Binary) | N | N | Y | N | N | N | N | Y | Y | N | N | Y | Y |  | / | / | [6 empty] | N
[8 empty] | 1 | 0 | Rear Center Camera(RCC) | Rear Center Camera(RCC) | / | / | - (No Unit) | 0b：没有被配置不需要标定 1b：已被配置需要标定 | 0b：没有被配置不需要标定 1b：已被配置需要标定 | / | TextTable(Binary) | / |  | 0 | location 1 | location 1 | / | / | - (No Unit) | 0b：target ok 1b：target nok | 0b：target ok 1b：target nok | / | TextTable(Binary) | N | N | Y | N | N | N | N | Y | Y | N | N | Y | Y |  | / | / | [6 empty] | N
[9 empty] | 1 | Right RearWing Camera(RRWC) | Right RearWing Camera(RRWC) | / | / | - (No Unit) | 0b：没有被配置不需要标定 1b：已被配置需要标定 | 0b：没有被配置不需要标定 1b：已被配置需要标定 | / | TextTable(Binary) | / | 2 | 7 | location 16 | location 16 | / | / | - (No Unit) | 0b：target ok 1b：target nok | 0b：target ok 1b：target nok | / | TextTable(Binary) | N | N | Y | N | N | N | N | Y | Y | N | N | Y | Y |  | / | / | [6 empty] | N
[9 empty] | 2 | Left Rear Wing Camera(LRWC) | Left Rear Wing Camera(LRWC) | / | / | - (No Unit) | 0b：没有被配置不需要标定 1b：已被配置需要标定 | 0b：没有被配置不需要标定 1b：已被配置需要标定 | / | TextTable(Binary) | / |  | 6 | location 15 | location 15 | / | / | - (No Unit) | 0b：target ok 1b：target nok | 0b：target ok 1b：target nok | / | TextTable(Binary) | N | N | Y | N | N | N | N | Y | Y | N | N | Y | Y |  | / | / | [6 empty] | N
[9 empty] | 3 | Right Front Wing Camera(RFWC) | Right Front Wing Camera(RFWC) | / | / | - (No Unit) | 0b：没有被配置不需要标定 1b：已被配置需要标定 | 0b：没有被配置不需要标定 1b：已被配置需要标定 | / | TextTable(Binary) | / |  | 5 | location 14 | location 14 | / | / | - (No Unit) | 0b：target ok 1b：target nok | 0b：target ok 1b：target nok | / | TextTable(Binary) | N | N | Y | N | N | N | N | Y | Y | N | N | Y | Y |  | / | / | [6 empty] | N
[9 empty] | 4 | Left Front Wing Camera(LFWC) | Left Front Wing Camera(LFWC) | / | / | - (No Unit) | 0b：没有被配置不需要标定 1b：已被配置需要标定 | 0b：没有被配置不需要标定 1b：已被配置需要标定 | / | TextTable(Binary) | / |  | 4 | location 13 | location 13 | / | / | - (No Unit) | 0b：target ok 1b：target nok | 0b：target ok 1b：target nok | / | TextTable(Binary) | N | N | Y | N | N | N | N | Y | Y | N | N | Y | Y |  | / | / | [6 empty] | N
[9 empty] | 5 | Front Wide View Camera(FWVC) | Front Wide View Camera(FWVC) | / | / | - (No Unit) | 0b：没有被配置不需要标定 1b：已被配置需要标定 | 0b：没有被配置不需要标定 1b：已被配置需要标定 | / | TextTable(Binary) | / |  | 3 | location 12 | location 12 | / | / | - (No Unit) | 0b：target ok 1b：target nok | 0b：target ok 1b：target nok | / | TextTable(Binary) | N | N | Y | N | N | N | N | Y | Y | N | N | Y | Y |  | / | / | [6 empty] | N
[9 empty] | 6 | Front Long View Camera(FLVC) | Front Long View Camera(FLVC) | / | / | - (No Unit) | 0b：没有被配置不需要标定 1b：已被配置需要标定 | 0b：没有被配置不需要标定 1b：已被配置需要标定 | / | TextTable(Binary) | / |  | 2 | location 11 | location 11 | / | / | - (No Unit) | 0b：target ok 1b：target nok | 0b：target ok 1b：target nok | / | TextTable(Binary) | N | N | Y | N | N | N | N | Y | Y | N | N | Y | Y |  | / | / | [6 empty] | N
[9 empty] | 7 | Right Side Around View Camera(RSAVC) | Right Side Around View Camera(RSAVC) | / | / | - (No Unit) | / | / | / | TextTable(HEX) | / |  | 1 | location 10 | location 10 | / | / | - (No Unit) | 0b：target ok 1b：target nok | 0b：target ok 1b：target nok | / | TextTable(Binary) | N | N | Y | N | N | N | N | Y | Y | N | N | Y | Y |  | / | / | [6 empty] | N
[8 empty] | / | / | / | / | / | / | - (No Unit) | / | / | / | ASCII | / |  | 0 | location 9 | location 9 | / | / | - (No Unit) | 0b：target ok 1b：target nok | 0b：target ok 1b：target nok | / | TextTable(Binary) | N | N | Y | N | N | N | N | Y | Y | N | N | Y | Y |  | / | / | [6 empty] | N
[8 empty] | / | / | / | / | / | / | - (No Unit) | / | / | / | ASCII | / | 3 | 7 | location 24 | location 24 | / | / | - (No Unit) | 0b：target ok 1b：target nok | 0b：target ok 1b：target nok | / | TextTable(Binary) | N | N | Y | N | N | N | N | Y | Y | N | N | Y | Y |  | / | / | [6 empty] | N
[8 empty] | / | / | / | / | / | / | - (No Unit) | / | / | / | ASCII | / |  | 6 | location 23 | location 23 | / | / | - (No Unit) | 0b：target ok 1b：target nok | 0b：target ok 1b：target nok | / | TextTable(Binary) | N | N | Y | N | N | N | N | Y | Y | N | N | Y | Y |  | / | / | [6 empty] | N
[8 empty] | / | / | / | / | / | / | - (No Unit) | / | / | / | ASCII | / |  | 5 | location 22 | location 22 | / | / | - (No Unit) | 0b：target ok 1b：target nok | 0b：target ok 1b：target nok | / | TextTable(Binary) | N | N | Y | N | N | N | N | Y | Y | N | N | Y | Y |  | / | / | [6 empty] | N
[8 empty] | / | / | / | / | / | / | - (No Unit) | / | / | / | ASCII | / |  | 4 | location 21 | location 21 | / | / | - (No Unit) | 0b：target ok 1b：target nok | 0b：target ok 1b：target nok | / | TextTable(Binary) | N | N | Y | N | N | N | N | Y | Y | N | N | Y | Y |  | / | / | [6 empty] | N
[8 empty] | / | / | / | / | / | / | - (No Unit) | / | / | / | ASCII | / |  | 3 | location 20 | location 20 | / | / | - (No Unit) | 0b：target ok 1b：target nok | 0b：target ok 1b：target nok | / | TextTable(Binary) | N | N | Y | N | N | N | N | Y | Y | N | N | Y | Y |  | / | / | [6 empty] | N
[8 empty] | / | / | / | / | / | / | - (No Unit) | / | / | / | ASCII | / |  | 2 | location 19 | location 19 | / | / | - (No Unit) | 0b：target ok 1b：target nok | 0b：target ok 1b：target nok | / | TextTable(Binary) | N | N | Y | N | N | N | N | Y | Y | N | N | Y | Y |  | / | / | [6 empty] | N
[8 empty] | / | / | / | / | / | / | - (No Unit) | / | / | / | ASCII | / |  | 1 | location 18 | location 18 | / | / | - (No Unit) | 0b：target ok 1b：target nok | 0b：target ok 1b：target nok | / | TextTable(Binary) | N | N | Y | N | N | N | N | Y | Y | N | N | Y | Y |  | / | / | [6 empty] | N
[8 empty] | / | / | / | / | / | / | - (No Unit) | / | / | / | ASCII | / |  | 0 | location 17 | location 17 | / | / | - (No Unit) | 0b：target ok 1b：target nok | 0b：target ok 1b：target nok | / | TextTable(Binary) | N | N | Y | N | N | N | N | Y | Y | N | N | Y | Y |  | / | / | [6 empty] | N
[8 empty] | / | / | / | / | / | / | - (No Unit) | / | / | / | ASCII | / | 4 | 7 | location 32 | location 32 | / | / | - (No Unit) | 0b：target ok 1b：target nok | 0b：target ok 1b：target nok | / | TextTable(Binary) | N | N | Y | N | N | N | N | Y | Y | N | N | Y | Y |  | / | / | [6 empty] | N
[8 empty] | / | / | / | / | / | / | - (No Unit) | / | / | / | ASCII | / |  | 6 | location 31 | location 31 | / | / | - (No Unit) | 0b：target ok 1b：target nok | 0b：target ok 1b：target nok | / | TextTable(Binary) | N | N | Y | N | N | N | N | Y | Y | N | N | Y | Y |  | / | / | [6 empty] | N
[8 empty] | / | / | / | / | / | / | - (No Unit) | / | / | / | ASCII | / |  | 5 | location 30 | location 30 | / | / | - (No Unit) | 0b：target ok 1b：target nok | 0b：target ok 1b：target nok | / | TextTable(Binary) | N | N | Y | N | N | N | N | Y | Y | N | N | Y | Y |  | / | / | [6 empty] | N
[8 empty] | / | / | / | / | / | / | - (No Unit) | / | / | / | ASCII | / |  | 4 | location 29 | location 29 | / | / | - (No Unit) | 0b：target ok 1b：target nok | 0b：target ok 1b：target nok | / | TextTable(Binary) | N | N | Y | N | N | N | N | Y | Y | N | N | Y | Y |  | / | / | [6 empty] | N
[8 empty] | / | / | / | / | / | / | - (No Unit) | / | / | / | ASCII | / |  | 3 | location 28 | location 28 | / | / | - (No Unit) | 0b：target ok 1b：target nok | 0b：target ok 1b：target nok | / | TextTable(Binary) | N | N | Y | N | N | N | N | Y | Y | N | N | Y | Y |  | / | / | [6 empty] | N
[8 empty] | / | / | / | / | / | / | - (No Unit) | / | / | / | ASCII | / |  | 2 | location 27 | location 27 | / | / | - (No Unit) | 0b：target ok 1b：target nok | 0b：target ok 1b：target nok | / | TextTable(Binary) | N | N | Y | N | N | N | N | Y | Y | N | N | Y | Y |  | / | / | [6 empty] | N
[8 empty] | / | / | / | / | / | / | - (No Unit) | / | / | / | ASCII | / |  | 1 | location 26 | location 26 | / | / | - (No Unit) | 0b：target ok 1b：target nok | 0b：target ok 1b：target nok | / | TextTable(Binary) | N | N | Y | N | N | N | N | Y | Y | N | N | Y | Y |  | / | / | [6 empty] | N
[8 empty] | / | / | / | / | / | / | - (No Unit) | / | / | / | ASCII | / |  | 0 | location 25 | location 25 | / | / | - (No Unit) | 0b：target ok 1b：target nok | 0b：target ok 1b：target nok | / | TextTable(Binary) | N | N | Y | N | N | N | N | Y | Y | N | N | Y | Y |  | / | / | [6 empty] | N
[8 empty] | / | / | / | / | / | / | - (No Unit) | / | / | / | ASCII | / | 5 | 7 | location 40 | location 40 | / | / | - (No Unit) | 0b：target ok 1b：target nok | 0b：target ok 1b：target nok | / | TextTable(Binary) | N | N | Y | N | N | N | N | Y | Y | N | N | Y | Y |  | / | / | [6 empty] | N
[8 empty] | / | / | / | / | / | / | - (No Unit) | / | / | / | ASCII | / |  | 6 | location 39 | location 39 | / | / | - (No Unit) | 0b：target ok 1b：target nok | 0b：target ok 1b：target nok | / | TextTable(Binary) | N | N | Y | N | N | N | N | Y | Y | N | N | Y | Y |  | / | / | [6 empty] | N
[8 empty] | / | / | / | / | / | / | - (No Unit) | / | / | / | ASCII | / |  | 5 | location 38 | location 38 | / | / | - (No Unit) | 0b：target ok 1b：target nok | 0b：target ok 1b：target nok | / | TextTable(Binary) | N | N | Y | N | N | N | N | Y | Y | N | N | Y | Y |  | / | / | [6 empty] | N
[8 empty] | / | / | / | / | / | / | - (No Unit) | / | / | / | ASCII | / |  | 4 | location 37 | location 37 | / | / | - (No Unit) | 0b：target ok 1b：target nok | 0b：target ok 1b：target nok | / | TextTable(Binary) | N | N | Y | N | N | N | N | Y | Y | N | N | Y | Y |  | / | / | [6 empty] | N
[8 empty] | / | / | / | / | / | / | - (No Unit) | / | / | / | ASCII | / |  | 3 | location 36 | location 36 | / | / | - (No Unit) | 0b：target ok 1b：target nok | 0b：target ok 1b：target nok | / | TextTable(Binary) | N | N | Y | N | N | N | N | Y | Y | N | N | Y | Y |  | / | / | [6 empty] | N
[8 empty] | / | / | / | / | / | / | - (No Unit) | / | / | / | ASCII | / |  | 2 | location 35 | location 35 | / | / | - (No Unit) | 0b：target ok 1b：target nok | 0b：target ok 1b：target nok | / | TextTable(Binary) | N | N | Y | N | N | N | N | Y | Y | N | N | Y | Y |  | / | / | [6 empty] | N
[8 empty] | / | / | / | / | / | / | - (No Unit) | / | / | / | ASCII | / |  | 1 | location 34 | location 34 | / | / | - (No Unit) | 0b：target ok 1b：target nok | 0b：target ok 1b：target nok | / | TextTable(Binary) | N | N | Y | N | N | N | N | Y | Y | N | N | Y | Y |  | / | / | [6 empty] | N
[8 empty] | / | / | / | / | / | / | - (No Unit) | / | / | / | ASCII | / |  | 0 | location 33 | location 33 | / | / | - (No Unit) | 0b：target ok 1b：target nok | 0b：target ok 1b：target nok | / | TextTable(Binary) | N | N | Y | N | N | N | N | Y | Y | N | N | Y | Y |  | / | / | [6 empty] | N
[8 empty] | / | / | / | / | / | / | - (No Unit) | / | / | / | ASCII | / | 6 | 4~7 | Reserved | Reserved | / | / | - (No Unit) | 0b：target ok 1b：target nok | 0b：target ok 1b：target nok | / | TextTable(Binary) | N | N | Y | N | N | N | N | Y | Y | N | N | Y | Y |  | / | / | [6 empty] | N
[8 empty] | / | / | / | / | / | / | - (No Unit) | / | / | / | ASCII | / |  | 3 | target location4(RR) | target location4(RR) | / | / | - (No Unit) | 0b：target ok 1b：target nok | 0b：target ok 1b：target nok | / | TextTable(Binary) | N | N | Y | N | N | N | N | Y | Y | N | N | Y | Y |  | / | / | [6 empty] | N
[8 empty] | / | / | / | / | / | / | - (No Unit) | / | / | / | ASCII | / |  | 2 | target location3(RL) | target location3(RL) | / | / | - (No Unit) | 0b：target ok 1b：target nok | 0b：target ok 1b：target nok | / | TextTable(Binary) | N | N | Y | N | N | N | N | Y | Y | N | N | Y | Y |  | / | / | [6 empty] | N
[8 empty] | / | / | / | / | / | / | - (No Unit) | / | / | / | ASCII | / |  | 1 | target location2(FR) | target location2(FR) | / | / | - (No Unit) | 0b：target ok 1b：target nok | 0b：target ok 1b：target nok | / | TextTable(Binary) | N | N | Y | N | N | N | N | Y | Y | N | N | Y | Y |  | / | / | [6 empty] | N
[8 empty] | / | / | / | / | / | / | - (No Unit) | / | / | / | ASCII | / |  | 0 | target location1(FL) | target location1(FL) | / | / | - (No Unit) | 0b：target ok 1b：target nok | 0b：target ok 1b：target nok | / | TextTable(Binary) | N | N | Y | N | N | N | N | Y | Y | N | N | Y | Y |  | / | / | [6 empty] | N
27 | 0x4084 | dynamic Alignment | 动态标定 | U | 0x01 | Y | 2 | 0 | 0 | Left Side Around View Camera(LSAVC) | Left Side Around View Camera(LSAVC) | / | / | - (No Unit) | 0b：没有被配置不需要标定 1b：已被配置需要标定 | 0b：没有被配置不需要标定 1b：已被配置需要标定 | / | TextTable(Binary) | 3 | 0 | ALL | / | / | / | / | - (No Unit) | / | / | / | HEX | N | N | Y | N | N | N | N | Y | Y | N | N | Y | Y |  | / | / | [6 empty] | Y
[9 empty] | 1 | Rear Center Around View Camera(RCAVC) | Rear Center Around View Camera(RCAVC) | / | / | - (No Unit) | 0b：没有被配置不需要标定 1b：已被配置需要标定 | 0b：没有被配置不需要标定 1b：已被配置需要标定 | / | TextTable(Binary) |  | 1 | ALL | / | / | / | / | - (No Unit) | / | / | / | HEX | N | N | Y | N | N | N | N | Y | Y | N | N | Y | Y |  | / | / | [6 empty] | Y
[9 empty] | 2 | Front Center Around View Camera(FCAVC) | Front Center Around View Camera(FCAVC) | / | / | - (No Unit) | 0b：没有被配置不需要标定 1b：已被配置需要标定 | 0b：没有被配置不需要标定 1b：已被配置需要标定 | / | TextTable(Binary) |  | 2 | ALL | routine status | routine status | / | / | - (No Unit) | 0x00：indicates that the verification is successful 0x01：indicates that the verification fails | 0x00：indicates that the verification is successful 0x01：indicates that the verification fails | / | TextTable(HEX) | N | N | Y | N | N | N | N | Y | Y | N | N | Y | Y |  | / | / | [6 empty] | Y
[9 empty] | 3 | Front Left Lidar Module(FLLM) | Front Left Lidar Module(FLLM) | / | / | - (No Unit) | 0b：没有被配置不需要标定 1b：已被配置需要标定 | 0b：没有被配置不需要标定 1b：已被配置需要标定 | / | TextTable(Binary) | / | / | / | / | / | / | / | - (No Unit) | / | / | / | ASCII | N | N | Y | N | N | N | N | Y | Y | N | N | Y | Y |  | / | / | [6 empty] | N
[9 empty] | 4 | Front Right Lidar Module(FRLM) | Front Right Lidar Module(FRLM) | / | / | - (No Unit) | 0b：没有被配置不需要标定 1b：已被配置需要标定 | 0b：没有被配置不需要标定 1b：已被配置需要标定 | / | TextTable(Binary) | / | / | / | / | / | / | / | - (No Unit) | / | / | / | ASCII | N | N | Y | N | N | N | N | Y | Y | N | N | Y | Y |  | / | / | [6 empty] | N
[9 empty] | 5 | Front Lidar Module(FLM) | Front Lidar Module(FLM) | / | / | - (No Unit) | 0b：没有被配置不需要标定 1b：已被配置需要标定 | 0b：没有被配置不需要标定 1b：已被配置需要标定 | / | TextTable(Binary) | / | / | / | / | / | / | / | - (No Unit) | / | / | / | ASCII | N | N | Y | N | N | N | N | Y | Y | N | N | Y | Y |  | / | / | [6 empty] | N
[9 empty] | 6 | IMU（不适用高配，博世配置0） | IMU（不适用高配，博世配置0） | / | / | - (No Unit) | 0b：没有被配置不需要标定 1b：已被配置需要标定 | 0b：没有被配置不需要标定 1b：已被配置需要标定 | / | TextTable(Binary) | / | / | / | / | / | / | / | - (No Unit) | / | / | / | ASCII | N | N | Y | N | N | N | N | Y | Y | N | N | Y | Y |  | / | / | [6 empty] | Y
[9 empty] | 7 | reserved | 预留 | / | / | - (No Unit) | / | / | / | TextTable(Binary) | / | / | / | / | / | / | / | - (No Unit) | / | / | / | ASCII | N | N | Y | N | N | N | N | Y | Y | N | N | Y | Y |  | / | / | [6 empty] | N
[8 empty] | 1 | 0 | Rear Center Camera(RCC) | Rear Center Camera(RCC) | / | / | - (No Unit) | 0b：没有被配置不需要标定 1b：已被配置需要标定 | 0b：没有被配置不需要标定 1b：已被配置需要标定 | / | TextTable(Binary) | / | / | / | / | / | / | / | - (No Unit) | / | / | / | ASCII | N | N | Y | N | N | N | N | Y | Y | N | N | Y | Y |  | / | / | [6 empty] | Y
[9 empty] | 1 | Right RearWing Camera(RRWC) | Right RearWing Camera(RRWC) | / | / | - (No Unit) | 0b：没有被配置不需要标定 1b：已被配置需要标定 | 0b：没有被配置不需要标定 1b：已被配置需要标定 | / | TextTable(Binary) | / | / | / | / | / | / | / | - (No Unit) | / | / | / | ASCII | N | N | Y | N | N | N | N | Y | Y | N | N | Y | Y |  | / | / | [6 empty] | N
[9 empty] | 2 | Left Rear Wing Camera(LRWC) | Left Rear Wing Camera(LRWC) | / | / | - (No Unit) | 0b：没有被配置不需要标定 1b：已被配置需要标定 | 0b：没有被配置不需要标定 1b：已被配置需要标定 | / | TextTable(Binary) | / | / | / | / | / | / | / | - (No Unit) | / | / | / | ASCII | N | N | Y | N | N | N | N | Y | Y | N | N | Y | Y |  | / | / | [6 empty] | N
[9 empty] | 3 | Right Front Wing Camera(RFWC) | Right Front Wing Camera(RFWC) | / | / | - (No Unit) | 0b：没有被配置不需要标定 1b：已被配置需要标定 | 0b：没有被配置不需要标定 1b：已被配置需要标定 | / | TextTable(Binary) | / | / | / | / | / | / | / | - (No Unit) | / | / | / | ASCII | N | N | Y | N | N | N | N | Y | Y | N | N | Y | Y |  | / | / | [6 empty] | N
[9 empty] | 4 | Left Front Wing Camera(LFWC) | Left Front Wing Camera(LFWC) | / | / | - (No Unit) | 0b：没有被配置不需要标定 1b：已被配置需要标定 | 0b：没有被配置不需要标定 1b：已被配置需要标定 | / | TextTable(Binary) | / | / | / | / | / | / | / | - (No Unit) | / | / | / | ASCII | N | N | Y | N | N | N | N | Y | Y | N | N | Y | Y |  | / | / | [6 empty] | N
[9 empty] | 5 | Front Wide View Camera(FWVC) | Front Wide View Camera(FWVC) | / | / | - (No Unit) | 0b：没有被配置不需要标定 1b：已被配置需要标定 | 0b：没有被配置不需要标定 1b：已被配置需要标定 | / | TextTable(Binary) | / | / | / | / | / | / | / | - (No Unit) | / | / | / | ASCII | N | N | Y | N | N | N | N | Y | Y | N | N | Y | Y |  | / | / | [6 empty] | Y
[9 empty] | 6 | Front Long View Camera(FLVC) | Front Long View Camera(FLVC) | / | / | - (No Unit) | 0b：没有被配置不需要标定 1b：已被配置需要标定 | 0b：没有被配置不需要标定 1b：已被配置需要标定 | / | TextTable(Binary) | / | / | / | / | / | / | / | - (No Unit) | / | / | / | ASCII | N | N | Y | N | N | N | N | Y | Y | N | N | Y | Y |  | / | / | [6 empty] | Y
[9 empty] | 7 | Right Side Around View Camera(RSAVC) | Right Side Around View Camera(RSAVC) | / | / | - (No Unit) | 0b：没有被配置不需要标定 1b：已被配置需要标定 | 0b：没有被配置不需要标定 1b：已被配置需要标定 | / | TextTable(HEX) | / | / | / | / | / | / | / | - (No Unit) | / | / | / | ASCII | N | N | Y | N | N | N | N | Y | Y | N | N | Y | Y |  | / | / | [6 empty] | Y
[5 empty] | 0x02 | Y | 0 | / | / | / | / | / | / | / | / | / | / |  | 1 | 0 | ALL | routine status | routine status | / | / | - (No Unit) | 0x00：indicates that the verification is successful 0x01：indicates that the verification fails | 0x00：例程执行成功 0x01：例程执行失败 | / | TextTable(HEX) | N | N | Y | N | N | N | N | Y | Y | N | N | Y | Y | [9 empty] | Y
[5 empty] | 0x03 | Y |  | / | / | / | / | / | / | - (No Unit) | / | / | / | ASCII | 5 | 0 | 6~7 | IMU（不适用高配，博世配置3） | IMU（不适用高配，博世配置3） | / | / | - (No Unit) | 00b：标定成功 01b：标定中 10b：标定失败 11b：未配置 | 00b：标定成功 01b：标定中 10b：标定失败 11b：未配置 | / | TextTable(Binary) | N | N | Y | N | N | N | N | Y | Y | N | N | Y | Y |  | / | / | [6 empty] | Y
[8 empty] | / | / | / | / | / | / | - (No Unit) | / | / | / | ASCII |  |  | 4~5 | Front Lidar Module(FLM) | Front Lidar Module(FLM) | / | / | - (No Unit) | 00b：标定成功 01b：标定中 10b：标定失败 11b：未配置 | 00b：标定成功 01b：标定中 10b：标定失败 11b：未配置 | / | TextTable(Binary) | N | N | Y | N | N | N | N | Y | Y | N | N | Y | Y |  | / | / | [6 empty] | N
[8 empty] | / | / | / | / | / | / | - (No Unit) | / | / | / | ASCII |  |  | 2~3 | Front Right Lidar Module(FRLM) | Front Right Lidar Module(FRLM) | / | / | - (No Unit) | 00b：标定成功 01b：标定中 10b：标定失败 11b：未配置 | 00b：标定成功 01b：标定中 10b：标定失败 11b：未配置 | / | TextTable(Binary) | N | N | Y | N | N | N | N | Y | Y | N | N | Y | Y |  | / | / | [6 empty] | N
[8 empty] | / | / | / | / | / | / | - (No Unit) | / | / | / | ASCII |  |  | 0~1 | Front Left Lidar Module(FLLM) | Front Left Lidar Module(FLLM) | / | / | - (No Unit) | 00b：标定成功 01b：标定中 10b：标定失败 11b：未配置 | 00b：标定成功 01b：标定中 10b：标定失败 11b：未配置 | / | TextTable(Binary) | N | N | Y | N | N | N | N | Y | Y | N | N | Y | Y |  | / | / | [6 empty] | N
[8 empty] | / | / | / | / | / | / | - (No Unit) | / | / | / | ASCII |  | 1 | 6~7 | Front Center Around View Camera(FCAVC) calibration result | Front Center Around View Camera(FCAVC) calibration result | / | / | - (No Unit) | 00b：标定成功 01b：标定中 10b：标定失败 11b：未配置 | 00b：标定成功 01b：标定中 10b：标定失败 11b：未配置 | / | TextTable(Binary) | N | N | Y | N | N | N | N | Y | Y | N | N | Y | Y |  | / | / | [6 empty] | Y
[8 empty] | / | / | / | / | / | / | - (No Unit) | / | / | / | ASCII |  |  | 4~5 | Rear Center Around View Camera(RCAVC) calibration result | Rear Center Around View Camera(RCAVC) calibration result | / | / | - (No Unit) | 00b：标定成功 01b：标定中 10b：标定失败 11b：未配置 | 00b：标定成功 01b：标定中 10b：标定失败 11b：未配置 | / | TextTable(Binary) | N | N | Y | N | N | N | N | Y | Y | N | N | Y | Y |  | / | / | [6 empty] | Y
[8 empty] | / | / | / | / | / | / | - (No Unit) | / | / | / | ASCII |  |  | 2~3 | Left Side Around View Camera(LSAVC) calibration result | Left Side Around View Camera(LSAVC) calibration result | / | / | - (No Unit) | 00b：标定成功 01b：标定中 10b：标定失败 11b：未配置 | 00b：标定成功 01b：标定中 10b：标定失败 11b：未配置 | / | TextTable(Binary) | N | N | Y | N | N | N | N | Y | Y | N | N | Y | Y |  | / | / | [6 empty] | Y
[8 empty] | / | / | / | / | / | / | - (No Unit) | / | / | / | ASCII |  |  | 0~1 | Right Side Around View Camera(RSAVC) calibration result | Right Side Around View Camera(RSAVC) calibration result | / | / | - (No Unit) | 00b：标定成功 01b：标定中 10b：标定失败 11b：未配置 | 00b：标定成功 01b：标定中 10b：标定失败 11b：未配置 | / | TextTable(Binary) | N | N | Y | N | N | N | N | Y | Y | N | N | Y | Y |  | / | / | [6 empty] | Y
[8 empty] | / | / | / | / | / | / | - (No Unit) | / | / | / | ASCII |  | 2 | 6~7 | reserved | reserved | / | / | - (No Unit) | 00b：标定成功 01b：标定中 10b：标定失败 11b：未配置 | 00b：标定成功 01b：标定中 10b：标定失败 11b：未配置 | / | TextTable(Binary) | N | N | Y | N | N | N | N | Y | Y | N | N | Y | Y |  | / | / | [6 empty] | N
[8 empty] | / | / | / | / | / | / | - (No Unit) | / | / | / | ASCII |  |  | 4~5 | Front Long View Camera(FLVC) calibration result | Front Long View Camera(FLVC) calibration result | / | / | - (No Unit) | 00b：标定成功 01b：标定中 10b：标定失败 11b：未配置 | 00b：标定成功 01b：标定中 10b：标定失败 11b：未配置 | / | TextTable(Binary) | N | N | Y | N | N | N | N | Y | Y | N | N | Y | Y |  | / | / | [6 empty] | Y
[8 empty] | / | / | / | / | / | / | - (No Unit) | / | / | / | ASCII |  |  | 2~3 | Front Wide View Camera(FWVC) calibration result | Front Wide View Camera(FWVC) calibration result | / | / | - (No Unit) | 00b：标定成功 01b：标定中 10b：标定失败 11b：未配置 | 00b：标定成功 01b：标定中 10b：标定失败 11b：未配置 | / | TextTable(Binary) | N | N | Y | N | N | N | N | Y | Y | N | N | Y | Y |  | / | [7 empty] | Y
[8 empty] | / | / | / | / | / | / | - (No Unit) | / | / | / | ASCII |  |  | 0~1 | Left Front Wing Camera(LFWC) calibration result | Left Front Wing Camera(LFWC) calibration result | / | / | - (No Unit) | 00b：标定成功 01b：标定中 10b：标定失败 11b：未配置 | 00b：标定成功 01b：标定中 10b：标定失败 11b：未配置 | / | TextTable(Binary) | N | N | Y | N | N | N | N | Y | Y | N | N | Y | Y |  | / | [7 empty] | N
[8 empty] | / | / | / | / | / | / | - (No Unit) | / | / | / | ASCII |  | 3 | 6~7 | Right Front Wing Camera(RFWC) calibration result | Right Front Wing Camera(RFWC) calibration result | / | / | - (No Unit) | 00b：标定成功 01b：标定中 10b：标定失败 11b：未配置 | 00b：标定成功 01b：标定中 10b：标定失败 11b：未配置 | / | TextTable(Binary) | N | N | Y | N | N | N | N | Y | Y | N | N | Y | Y |  | / | [7 empty] | N
[8 empty] | / | / | / | / | / | / | - (No Unit) | / | / | / | ASCII |  |  | 4~5 | Left Rear Wing Camera(LRWC) calibration result | Left Rear Wing Camera(LRWC) calibration result | / | / | - (No Unit) | 00b：标定成功 01b：标定中 10b：标定失败 11b：未配置 | 00b：标定成功 01b：标定中 10b：标定失败 11b：未配置 | / | TextTable(Binary) | N | N | Y | N | N | N | N | Y | Y | N | N | Y | Y |  | / | [7 empty] | N
[8 empty] | / | / | / | / | / | / | - (No Unit) | / | / | / | ASCII |  |  | 2~3 | Right RearWing Camera(RRWC) calibration result | Right RearWing Camera(RRWC) calibration result | / | / | - (No Unit) | 00b：标定成功 01b：标定中 10b：标定失败 11b：未配置 | 00b：标定成功 01b：标定中 10b：标定失败 11b：未配置 | / | TextTable(Binary) | N | N | Y | N | N | N | N | Y | Y | N | N | Y | Y |  | / | [7 empty] | N
[8 empty] | / | / | / | / | / | / | - (No Unit) | / | / | / | ASCII |  |  | 0~1 | Rear Center Camera(RCC) calibration result | Rear Center Camera(RCC) calibration result | / | / | - (No Unit) | 00b：标定成功 01b：标定中 10b：标定失败 11b：未配置 | 00b：标定成功 01b：标定中 10b：标定失败 11b：未配置 | / | TextTable(Binary) | N | N | Y | N | N | N | N | Y | Y | N | N | Y | Y |  | / | [7 empty] | Y
[8 empty] | / | / | / | / | / | / | - (No Unit) | / | / | / | ASCII |  | 4 | ALL | 总体标定结果 | 总体标定结果 | / | / | - (No Unit) | 0x00: indicates calibration is successful 0x01: indicates calibration is still running 0x02: indicates calibration is failed | 0x00: indicates calibration is successful 0x01: indicates calibration is still running 0x02: indicates calibration is failed | / | TextTable(HEX) | N | N | Y | N | N | N | N | Y | Y | N | N | Y | Y |  | / | [7 empty] | Y
28 | 0x4085 | Ethernet Cable Diag | 以太线缆诊断 | M | 0x01 | Y | 1 | 1 | 7 | Reserved | Reserved | / | / | - (No Unit) | 0b: Inactive 1b: Active | 0b: Inactive 1b: Active | / | TextTable(Binary) | 6 | 0 | ALL | VCC(5.0)/FLZCU(4.X)_Status_Cable_Diag | VCC(5.0)/FLZCU(4.X)_Status_Cable_Diag | / | / | - (No Unit) | 0x00:no cabling errors detected; 0x01:Pshort circuit between cabling detected; 0x02:open detected; 0x03:No request to activate cable diagnostics; 0x10:cable diagnosis already running; 0xFF:cable diagnosis could not be started, the PHY does not support cable diagnosis or the specified port does not exit; | 0x00:未检测到线缆错误; 0x01:电缆短路; 0x02:电缆开路; 0x03:未请求激活线缆诊断; 0x10:线缆诊断进行中; 0xFF:电缆诊断无法启动,PHY 不支持电缆诊断或指定端口不存在; | / | TextTable(HEX) | N | N | Y | N | N | N | N | Y | Y | N | N | Y | Y |  | / | / | [6 empty] | N
[9 empty] | 6 | F4DR | F4DR | / | / | - (No Unit) | 0b: Inactive 1b: Active | 0b: Inactive 1b: Active | / | TextTable(Binary) |  | 1 | ALL | LCM_Status_Cable_Diag F4DR_Status_Cable_Diag | LCM_Status_Cable_Diag F4DR_Status_Cable_Diag | / | / | - (No Unit) | 0x00:no cabling errors detected; 0x01:Pshort circuit between cabling detected; 0x02:open detected; 0x03:No request to activate cable diagnostics; 0x10:cable diagnosis already running; 0xFF:cable diagnosis could not be started, the PHY does not support cable diagnosis or the specified port does not exit; | 0x00:未检测到线缆错误; 0x01:电缆短路; 0x02:电缆开路; 0x03:未请求激活线缆诊断; 0x10:线缆诊断进行中; 0xFF:电缆诊断无法启动,PHY 不支持电缆诊断或指定端口不存在; | / | TextTable(HEX) | [22 empty] | Y
[9 empty] | 5 | FRLM | FRLM | / | / | - (No Unit) | 0b: Inactive 1b: Active | 0b: Inactive 1b: Active | / | TextTable(Binary) |  | 2 | ALL | FCM_Status_Cable_Diag | FCM_Status_Cable_Diag | / | / | - (No Unit) | 0x00:no cabling errors detected; 0x01:Pshort circuit between cabling detected; 0x02:open detected; 0x03:No request to activate cable diagnostics; 0x10:cable diagnosis already running; 0xFF:cable diagnosis could not be started, the PHY does not support cable diagnosis or the specified port does not exit; | 0x00:未检测到线缆错误; 0x01:电缆短路; 0x02:电缆开路; 0x03:未请求激活线缆诊断; 0x10:线缆诊断进行中; 0xFF:电缆诊断无法启动,PHY 不支持电缆诊断或指定端口不存在; | / | TextTable(HEX) | [22 empty] | N
[9 empty] | 4 | FLM | FLM | / | / | - (No Unit) | 0b: Inactive 1b: Active | 0b: Inactive 1b: Active | / | TextTable(Binary) |  | 3 | ALL | FFLM_Status_Cable_Diag | FFLM_Status_Cable_Diag | / | / | - (No Unit) | 0x00:no cabling errors detected; 0x01:Pshort circuit between cabling detected; 0x02:open detected; 0x03:No request to activate cable diagnostics; 0x10:cable diagnosis already running; 0xFF:cable diagnosis could not be started, the PHY does not support cable diagnosis or the specified port does not exit; | 0x00:未检测到线缆错误; 0x01:电缆短路; 0x02:电缆开路; 0x03:未请求激活线缆诊断; 0x10:线缆诊断进行中; 0xFF:电缆诊断无法启动,PHY 不支持电缆诊断或指定端口不存在; | / | TextTable(HEX) | [22 empty] | N
[9 empty] | 3 | FLLM | FLLM | / | / | - (No Unit) | 0b: Inactive 1b: Active | 0b: Inactive 1b: Active | / | TextTable(Binary) |  | 4 | ALL | FLM_Status_Cable_Diag | FLM_Status_Cable_Diag | / | / | - (No Unit) | 0x00:no cabling errors detected; 0x01:Pshort circuit between cabling detected; 0x02:open detected; 0x03:No request to activate cable diagnostics; 0x10:cable diagnosis already running; 0xFF:cable diagnosis could not be started, the PHY does not support cable diagnosis or the specified port does not exit; | 0x00:未检测到线缆错误; 0x01:电缆短路; 0x02:电缆开路; 0x03:未请求激活线缆诊断; 0x10:线缆诊断进行中; 0xFF:电缆诊断无法启动,PHY 不支持电缆诊断或指定端口不存在; | / | TextTable(HEX) | [22 empty] | N
[9 empty] | 2 | FCM | FCM | / | / | - (No Unit) | 0b: Inactive 1b: Active | 0b: Inactive 1b: Active | / | TextTable(Binary) |  | 5 | ALL | FRLMVCC_Status_Cable_Diag | FRLMVCC_Status_Cable_Diag | / | / | - (No Unit) | 0x00:no cabling errors detected; 0x01:Pshort circuit between cabling detected; 0x02:open detected; 0x03:No request to activate cable diagnostics; 0x10:cable diagnosis already running; 0xFF:cable diagnosis could not be started, the PHY does not support cable diagnosis or the specified port does not exit;    | 0x00:未检测到线缆错误; 0x01:电缆短路; 0x02:电缆开路; 0x03:未请求激活线缆诊断; 0x10:线缆诊断进行中; 0xFF:电缆诊断无法启动,PHY 不支持电缆诊断或指定端口不存在; | / | TextTable(HEX) | [22 empty] | N
[9 empty] | 1 | LCM | LCM | / | / | - (No Unit) | 0b: Inactive 1b: Active | 0b: Inactive 1b: Active | / | TextTable(Binary) | / | / | / | / | / | / | / | - (No Unit) | / | / | / | HEX | [22 empty] | N
[9 empty] | 0 | VCC(5.0)/FLZCU(4.X) | VCC(5.0)/FLZCU(5.X) | / | / | - (No Unit) | 0b: Inactive 1b: Active | 0b: Inactive 1b: Active | / | TextTable(Binary) | / | / | / | / | / | / | / | - (No Unit) | / | / | / | HEX | [22 empty] | N
29 | 0x4086 | Master/Slave mode | 设置主从模式 | M | 0x01 | Y | 1 | 0 | 7 | Reserved | Reserved | / | / | - (No Unit) | 0b: Inactive 1b: Active | 0b: Inactive 1b: Active | / | TextTable(Binary) | 1 | 0 | 7 | Reserved | Reserved | / | / | - (No Unit) | 0b:correctResult 设置成功 1b:incorrectResult 设置失败 | 0b:correctResult 设置成功 1b:incorrectResult 设置失败 | / | TextTable(Binary) | N | N | Y | N | N | N | N | Y | Y | N | N | N | N |  | / | / | [6 empty] | N
[9 empty] | 6 | F4DR | F4DR | / | / | - (No Unit) | 0b: Inactive 1b: Active | 0b: Inactive 1b: Active | / | TextTable(Binary) |  |  | 6 | Reserved | Reserved | / | / | - (No Unit) | 0b:correctResult 设置成功 1b:incorrectResult 设置失败 | 0b:correctResult 设置成功 1b:incorrectResult 设置失败 | / | TextTable(Binary) | [22 empty] | Y
[9 empty] | 5 | FRLM | FRLM | / | / | - (No Unit) | 0b: Inactive 1b: Active | 0b: Inactive 1b: Active | / | TextTable(Binary) |  |  | 5 | FRLM | FRLM | / | / | - (No Unit) | 0b:correctResult 设置成功 1b:incorrectResult 设置失败 | 0b:correctResult 设置成功 1b:incorrectResult 设置失败 | / | TextTable(Binary) | [22 empty] | N
[9 empty] | 4 | FLM | FLM | / | / | - (No Unit) | 0b: Inactive 1b: Active | 0b: Inactive 1b: Active | / | TextTable(Binary) |  |  | 4 | FLM | FLM | / | / | - (No Unit) | 0b:correctResult 设置成功 1b:incorrectResult 设置失败 | 0b:correctResult 设置成功 1b:incorrectResult 设置失败 | / | TextTable(Binary) | [22 empty] | N
[9 empty] | 3 | FLLM | FLLM | / | / | - (No Unit) | 0b: Inactive 1b: Active | 0b: Inactive 1b: Active | / | TextTable(Binary) |  |  | 3 | FLLM | FLLM | / | / | - (No Unit) | 0b:correctResult 设置成功 1b:incorrectResult 设置失败 | 0b:correctResult 设置成功 1b:incorrectResult 设置失败 | / | TextTable(Binary) | [22 empty] | N
[9 empty] | 2 | FCM | FCM | / | / | - (No Unit) | 0b: Inactive 1b: Active | 0b: Inactive 1b: Active | / | TextTable(Binary) |  |  | 2 | FCM | FCM | / | / | - (No Unit) | 0b:correctResult 设置成功 1b:incorrectResult 设置失败 | 0b:correctResult 设置成功 1b:incorrectResult 设置失败 | / | TextTable(Binary) | [22 empty] | N
[9 empty] | 1 | LCM | LCM | / | / | - (No Unit) | 0b: Inactive 1b: Active | 0b: Inactive 1b: Active | / | TextTable(Binary) |  |  | 1 | LCM | LCM | / | / | - (No Unit) | 0b:correctResult 设置成功 1b:incorrectResult 设置失败 | 0b:correctResult 设置成功 1b:incorrectResult 设置失败 | / | TextTable(Binary) | [22 empty] | N
[9 empty] | 0 | VCC(5.0)/FLZCU(4.X) | VCC(5.0)/FLZCU(5.X) | / | / | - (No Unit) | 0b: Inactive 1b: Active | 0b: Inactive 1b: Active | / | TextTable(Binary) |  |  | 0 | VCC(5.0)/FLZCU(4.X) | VCC(5.0)/FLZCU(5.X) | / | / | - (No Unit) | 0b:correctResult 设置成功 1b:incorrectResult 设置失败 | 0b:correctResult 设置成功 1b:incorrectResult 设置失败 | / | TextTable(Binary) | [22 empty] | N
30 | 0x4087 | Ethernet Enable Test Mode | 使能以太网测试模式 | M | 0x01 | Y | 2 | 0 | 7 | Reserved | Reserved | / | / | - (No Unit) | 0b: Inactive 1b: Active | 0b: Inactive 1b: Active | / | TextTable(Binary) | 2 | 0 | 6~7 | FFLM Test Mode staus | FFLM Test Mode staus | / | / | - (No Unit) | 00b:PHY is going to be put into the requested test mode 进入请求测试模式成功; 01b:PHY can not be put into the requested test mode 进入请求测试模式失败; 10b: test mode not supported for this port 测试模式不支持； 11b:No request to activate Test Mode未请求激活以太网测试模式 | 00b:PHY is going to be put into the requested test mode; 01b:PHY can not be put into the requested test mod; 10b: test mode not supported for this port; 11b:No request to activate Test Mode | / | TextTable(Binary) | N | N | Y | N | N | N | N | Y | Y | N | N | N | N |  | / | / | [6 empty] | N
[9 empty] | 6 | F4DR | F4DR | / | / | - (No Unit) | 0b: Inactive 1b: Active | 0b: Inactive 1b: Active | / | TextTable(Binary) |  |  | 4~5 | FCM Test Mode staus | FCM Test Mode staus | / | / | - (No Unit) | 00b:PHY is going to be put into the requested test mode 进入请求测试模式成功; 01b:PHY can not be put into the requested test mode 进入请求测试模式失败; 10b: test mode not supported for this port 测试模式不支持； 11b:No request to activate Test Mode未请求激活以太网测试模式 | 00b:PHY is going to be put into the requested test mode; 01b:PHY can not be put into the requested test mod; 10b: test mode not supported for this port; 11b:No request to activate Test Mode | / | TextTable(Binary) | [22 empty] | Y
[9 empty] | 5 | FRLM | FRLM | / | / | - (No Unit) | 0b: Inactive 1b: Active | 0b: Inactive 1b: Active | / | TextTable(Binary) |  |  | 2~3 | LCM Test Mode staus | LCM Test Mode staus | / | / | - (No Unit) | 00b:PHY is going to be put into the requested test mode 进入请求测试模式成功; 01b:PHY can not be put into the requested test mode 进入请求测试模式失败; 10b: test mode not supported for this port 测试模式不支持； 11b:No request to activate Test Mode未请求激活以太网测试模式 | 00b:PHY is going to be put into the requested test mode; 01b:PHY can not be put into the requested test mod; 10b: test mode not supported for this port; 11b:No request to activate Test Mode | / | TextTable(Binary) | [22 empty] | N
[9 empty] | 4 | FLM | FLM | / | / | - (No Unit) | 0b: Inactive 1b: Active | 0b: Inactive 1b: Active | / | TextTable(Binary) |  |  | 0~1 | VCC(5.0)/FLZCU(4.X) Test Mode staus | VCC(5.0)/FLZCU(4.X) Test Mode staus | / | / | - (No Unit) | 00b:PHY is going to be put into the requested test mode 进入请求测试模式成功; 01b:PHY can not be put into the requested test mode 进入请求测试模式失败; 10b: test mode not supported for this port 测试模式不支持； 11b:No request to activate Test Mode未请求激活以太网测试模式 | 00b:PHY is going to be put into the requested test mode; 01b:PHY can not be put into the requested test mod; 10b: test mode not supported for this port; 11b:No request to activate Test Mode | / | TextTable(Binary) | [22 empty] | N
[9 empty] | 3 | FLLM | FLLM | / | / | - (No Unit) | 0b: Inactive 1b: Active | 0b: Inactive 1b: Active | / | TextTable(Binary) |  | 1 | 4~7 | Reserved | Reserved | / | / | - (No Unit) | 00b:PHY is going to be put into the requested test mode 进入请求测试模式成功; 01b:PHY can not be put into the requested test mode 进入请求测试模式失败; 10b: test mode not supported for this port 测试模式不支持； 11b:No request to activate Test Mode未请求激活以太网测试模式 | 00b:PHY is going to be put into the requested test mode; 01b:PHY can not be put into the requested test mod; 10b: test mode not supported for this port; 11b:No request to activate Test Mode | / | TextTable(Binary) | [22 empty] | N
[9 empty] | 2 | FCM | FCM | / | / | - (No Unit) | 0b: Inactive 1b: Active | 0b: Inactive 1b: Active | / | TextTable(Binary) |  |  | 2~3 | FRLM Test Mode staus | FRLM Test Mode staus | / | / | - (No Unit) | 00b:PHY is going to be put into the requested test mode 进入请求测试模式成功; 01b:PHY can not be put into the requested test mode 进入请求测试模式失败; 10b: test mode not supported for this port 测试模式不支持； 11b:No request to activate Test Mode未请求激活以太网测试模式 | 00b:PHY is going to be put into the requested test mode; 01b:PHY can not be put into the requested test mod; 10b: test mode not supported for this port; 11b:No request to activate Test Mode | / | TextTable(Binary) | [22 empty] | N
[9 empty] | 1 | LCM | LCM | / | / | - (No Unit) | 0b: Inactive 1b: Active | 0b: Inactive 1b: Active | / | TextTable(Binary) |  |  | 0~1 | FLM Test Mode staus | FLM Test Mode staus | / | / | - (No Unit) | 00b:PHY is going to be put into the requested test mode 进入请求测试模式成功; 01b:PHY can not be put into the requested test mode 进入请求测试模式失败; 10b: test mode not supported for this port 测试模式不支持； 11b:No request to activate Test Mode未请求激活以太网测试模式 | 00b:PHY is going to be put into the requested test mode; 01b:PHY can not be put into the requested test mod; 10b: test mode not supported for this port; 11b:No request to activate Test Mode | / | TextTable(Binary) | [22 empty] | N
[9 empty] | 0 | VCC(5.0)/FLZCU(4.X) | VCC(5.0)/FLZCU(5.X) | / | / | - (No Unit) | 0b: Inactive 1b: Active | 0b: Inactive 1b: Active | / | TextTable(Binary) |  | / | / | / | / | / | / | - (No Unit) | / | / |  | TextTable(Binary) | [22 empty] | N
[8 empty] | 1 | ALL | Test Mode | Test Mode | / | / | - (No Unit) | 0x00:00 0x01:01 0x02:02 0x04:04 0x05:05 0x06:06 0x07:07 0xFF:FF | 0x00:00 0x01:01 0x02:02 0x04:04 0x05:05 0x06:06 0x07:07 0xFF:FF | / | TextTable(HEX) |  | / | / | / | / | / | / | - (No Unit) | / | / | / | TextTable(Binary) | [22 empty] | Y
31 | 0x4088 | target Colliection | 标靶采集 | U | 0x01 | Y | 1 | ALL | ALL | 枚举变量 | 枚举变量 | / | / | - (No Unit) | 0x0: None 0x1: Target location1 0x2: Target location2 0x25: Target location37 0x26: Target location38 0x27: Target location39 0x28: Target location40 0x29:: target location4(RR) 0x2A: target location3(RL) 0x2B: target location2(FR) 0x2C: target location1(FL) 0xFF:中断标靶采集 | 0x0: None 0x1: Target location1 0x2: Target location2 0x25: Target location37 0x26: Target location38 0x27: Target location39 0x28: Target location40 0x29:: target location4(RR) 0x2A: target location3(RL) 0x2B: target location2(FR) 0x2C: target location1(FL) 0xFF:中断标靶采集 | / | TextTable(HEX) | 2 | 0 | all | 枚举变量 | 枚举变量 | / | / | - (No Unit) | 0x0: None 0x1: Target location1 0x2: Target location2 0x25: Target location37 0x26: Target location38 0x27: Target location39 0x28: Target location40 0x29:: target location4(RR) 0x2A: target location3(RL) 0x2B: target location2(FR) 0x2C: target location1(FL) 0xFF:中断标靶采集 | 0x0: None 0x1: Target location1 0x2: Target location2 0x25: Target location37 0x26: Target location38 0x27: Target location39 0x28: Target location40 0x29:: target location4(RR) 0x2A: target location3(RL) 0x2B: target location2(FR) 0x2C: target location1(FL) 0xFF:中断标靶采集 | / | TextTable(Binary) | N | N | Y | N | N | N | N | Y | Y | N | N | Y | Y |  | / | / | [6 empty] | N
[20 empty] | 1 | all | routine result | routine result | / | / | - (No Unit) | 0x00: indicates that the verification is successful 0x01: indicates that the verification fails | 0x00: indicates that the verification is successful 0x01: indicates that the verification fails | / | TextTable(Binary) | [22 empty] | N
[5 empty] | 0x03 |  | / | / | / | / | / | / | / | - (No Unit) | / | / | / | HEX | 1 | 1 | all | routine result | routine result | / | / | - (No Unit) | 0x00: indicates calibration is successful 0x01: indicates calibration is still running 0x02: indicates calibration is failed | 0x00: indicates calibration is successful 0x01: indicates calibration is still running 0x02: indicates calibration is failed | / | TextTable(Binary) | N | N | Y | N | N | N | N | Y | Y | N | N | Y | Y |  | / | / | [6 empty] | N
32 | 0X4089 |  | 摄像头售后标定 | U | 0x01 | Y | 2 | 0 | 0 | [5 empty] | ？？？？ | ？？？ | / | TextTable(Binary) |  | 0 | ALL | / | / | / | / | - (No Unit) | / | / | / | HEX | N | N | Y | N | N | N | N | Y | Y | N | N | Y | Y |  | / | / | [6 empty] | N
[5 empty] | 0x03 | Y | / | / | / | / | / | / | / | - (No Unit) | / | / | / |  |  | 2 | ALL | ?? | ???? | / | / | - (No Unit) | ????? | ???? | / | TextTable(Binary) | N | N | Y | N | N | N | N | Y | Y | N | N | Y | Y |  | / | / | [6 empty] | N
33 | 0X408A |  | IMU售后标定 | U | 0x01 | Y | / | / | / | / | / | / | / | - (No Unit) | ？？？？ | ？？？ | / | TextTable(Binary) |  | 0 | ALL | / | / | / | / | - (No Unit) | / | / | / | HEX | N | N | Y | N | N | N | N | Y | Y | N | N | Y | Y |  | / | / | [6 empty] | N
[5 empty] | 0x03 | Y | / | / | / | / | / | / | / | - (No Unit) | / | / | / |  |  | 2 | ALL | ?? | ???? | / | / | - (No Unit) | ????? | ???? | / | TextTable(Binary) | N | N | Y | N | N | N | N | Y | Y | N | N | Y | Y |  | / | / | [6 empty] | N
34 | 0X408B | IMU Aftersale Calibration (Forward) | IMU售后标定（正向） |  | 0x01 | Y | / | / | / | / | / | / | / | - (No Unit) | / | / | / |  |  | 1 | all | routine result | routine result | / | / | - (No Unit) | 0x00: indicates that the verification is successful 0x01: indicates that the verification fails | 0x00: indicates that the verification is successful 0x01: indicates that the verification fails | / | TextTable(Binary) | [7 empty] | Y | Y | N | N | Y | Y |  | / | / | [6 empty] | N
[5 empty] | 0x03 |  | / | / | / | / | / | / | / | - (No Unit) | / | / | / | HEX | 1 | 1 | all | routine result | routine result | / | / | - (No Unit) | 0x00: indicates calibration is successful 0x01: indicates calibration is still running 0x02: indicates calibration is failed | 0x00: indicates calibration is successful 0x01: indicates calibration is still running 0x02: indicates calibration is failed | / | TextTable(Binary) | N | N | Y | N | N | N | N | Y | Y | N | N | Y | Y |  | / | / | [6 empty] | N
35 | 0X408C | IMU Aftersale Calibration(Reverse) | IMU售后标定（调转180） |  | 0x01 | Y | / | / | / | / | / | / | / | - (No Unit) | / | / | / |  |  | 1 | all | routine result | routine result | / | / | - (No Unit) | 0x00: indicates that the verification is successful 0x01: indicates that the verification fails | 0x00: indicates that the verification is successful 0x01: indicates that the verification fails | / | TextTable(Binary) | [7 empty] | Y | Y | N | N | Y | Y |  | / | / | [6 empty] | N
[5 empty] | 0x03 |  | / | / | / | / | / | / | / | - (No Unit) | / | / | / | HEX | 1 | 1 | all | routine result | routine result | / | / | - (No Unit) | 0x00: indicates calibration is successful 0x01: indicates calibration is still running 0x02: indicates calibration is failed | 0x00: indicates calibration is successful 0x01: indicates calibration is still running 0x02: indicates calibration is failed | / | TextTable(Binary) | N | N | Y | N | N | N | N | Y | Y | N | N | Y | Y |  | / | / | [6 empty] | N

## Routines (0x31) (hidden)
ControlType | RID Number (hex) | RID Name | Req/Resp | Parameter | BytePos (from 0) | BitPos | BitLength | DataType | MethodType | Unit | RID name(Chinese) | security level | conditions | Comment
01 | 0x0203 | CheckPreprogramConditon | Req | - | - | - | - | - | - | - | 预编程环境检查 | Level1 | Extend Session | StartRoutine
|  |  | Resp | - | - | - | - | - | - |  |  |  |  | 当前未实装，和升级功能实现一起实装
| 0xFF00 | Start Erase Memory | Req | AddressAndLength FormatIdentifier | 4 | 0 | 8 | MSB/LSB UNSIGNED | type=identical | - | 擦除内存 | Level3 | Programming Session | StartRoutine
|  |  |  | MemoryAddress | 5 | 0 | 32 | MSB/LSB UNSIGNED | type=identical
|  |  |  | MemorySize | 10 | 0 | 32 | MSB/LSB UNSIGNED | type=identical
|  |  | Resp | routine result01 | 4 | 0 | 8 | MSB/LSB BITPATTERN | type=texttable 0x00=correctResult 0x01=incorrectResult
| 0x0202 | Start checkRoutine | Req | CRC32 value | 4 | 0 | 32 | MSB/LSB UNSIGNED | type=identical | - | 完整性校验 | Level3 | Programming Session | StartRoutine
|  |  | Resp | routine result01 | 4 | 0 | 8 | MSB/LSB BITPATTERN | type=texttable 0x00=correctResult 0x01=incorrectResult |  |  |  |  | 当前未实装，和升级功能实现一起实装
| 0xFF01 | CheckProgrammingDependencies | Req | - | - | - | - | - | - | - | 编程依赖性检查 | Level3 | Programming Session | StartRoutine
|  |  | Resp | routine result01 | 4 | 0 | 8 | MSB/LSB BITPATTERN | type=texttable 0x00=correctResult 0x01=incorrectResult |  |  |  |  | 当前未实装，和升级功能实现一起实装
#EndOfData

## 04.1.GroupOfDTC
填写要求： 本页由部件ECU负责填写，填写具体的支持情况，选择Y或者N；仅Y、N修改，其余不可修改
GroupOfDTC DTC群组 |  |  |  | ECU是否支持 打点写及检查规则： 1）基于服务子功能为单位打点Y或N 2）打点信息只能Y、N或空，空按照N处理 项目填写及检查规则： 1）项目字段保留，具体项目名称以alt+enter换行后填写 2）与诊断云数据库里面创建的车型名称保持一致 3）多个项目，以alt+enter换行填写 零件号写及检查规则： 1）零件号字段保留，具体零件号以alt+enter换行后填写 2）“零件号+软件零件号(可选)+备注(可选) ” 命名； 3）软件零件号以字符_开头标识； 4）备注用字符(开始，字符)结束 5）同一个项目下多个零件号，以alt+enter换行填写 6）举例如下： 举例1：703002000AA_S00000004AA(E03国际8155平台) 举例2：703002001AA_S00000005AA 举例3：703002002AA | ECU是否支持 打点写及检查规则： 1）基于服务子功能为单位打点Y或N 2）打点信息只能Y、N或空，空按照N处理 项目填写及检查规则： 1）项目字段保留，具体项目名称以alt+enter换行后填写 2）与诊断云数据库里面创建的车型名称保持一致 3）多个项目，以alt+enter换行填写 零件号写及检查规则： 1）零件号字段保留，具体零件号以alt+enter换行后填写 2）“零件号+软件零件号(可选)+备注(可选) ” 命名； 3）软件零件号以字符_开头标识； 4）备注用字符(开始，字符)结束 5）同一个项目下多个零件号，以alt+enter换行填写 6）举例如下： 举例1：703002000AA_S00000004AA(E03国际8155平台) 举例2：703002001AA_S00000005AA 举例3：703002002AA | ECU是否支持 打点写及检查规则： 1）基于服务子功能为单位打点Y或N 2）打点信息只能Y、N或空，空按照N处理 项目填写及检查规则： 1）项目字段保留，具体项目名称以alt+enter换行后填写 2）与诊断云数据库里面创建的车型名称保持一致 3）多个项目，以alt+enter换行填写 零件号写及检查规则： 1）零件号字段保留，具体零件号以alt+enter换行后填写 2）“零件号+软件零件号(可选)+备注(可选) ” 命名； 3）软件零件号以字符_开头标识； 4）备注用字符(开始，字符)结束 5）同一个项目下多个零件号，以alt+enter换行填写 6）举例如下： 举例1：703002000AA_S00000004AA(E03国际8155平台) 举例2：703002001AA_S00000005AA 举例3：703002002AA | ECU是否支持 打点写及检查规则： 1）基于服务子功能为单位打点Y或N 2）打点信息只能Y、N或空，空按照N处理 项目填写及检查规则： 1）项目字段保留，具体项目名称以alt+enter换行后填写 2）与诊断云数据库里面创建的车型名称保持一致 3）多个项目，以alt+enter换行填写 零件号写及检查规则： 1）零件号字段保留，具体零件号以alt+enter换行后填写 2）“零件号+软件零件号(可选)+备注(可选) ” 命名； 3）软件零件号以字符_开头标识； 4）备注用字符(开始，字符)结束 5）同一个项目下多个零件号，以alt+enter换行填写 6）举例如下： 举例1：703002000AA_S00000004AA(E03国际8155平台) 举例2：703002001AA_S00000005AA 举例3：703002002AA | ECU是否支持 打点写及检查规则： 1）基于服务子功能为单位打点Y或N 2）打点信息只能Y、N或空，空按照N处理 项目填写及检查规则： 1）项目字段保留，具体项目名称以alt+enter换行后填写 2）与诊断云数据库里面创建的车型名称保持一致 3）多个项目，以alt+enter换行填写 零件号写及检查规则： 1）零件号字段保留，具体零件号以alt+enter换行后填写 2）“零件号+软件零件号(可选)+备注(可选) ” 命名； 3）软件零件号以字符_开头标识； 4）备注用字符(开始，字符)结束 5）同一个项目下多个零件号，以alt+enter换行填写 6）举例如下： 举例1：703002000AA_S00000004AA(E03国际8155平台) 举例2：703002001AA_S00000005AA 举例3：703002002AA | ECU是否支持 打点写及检查规则： 1）基于服务子功能为单位打点Y或N 2）打点信息只能Y、N或空，空按照N处理 项目填写及检查规则： 1）项目字段保留，具体项目名称以alt+enter换行后填写 2）与诊断云数据库里面创建的车型名称保持一致 3）多个项目，以alt+enter换行填写 零件号写及检查规则： 1）零件号字段保留，具体零件号以alt+enter换行后填写 2）“零件号+软件零件号(可选)+备注(可选) ” 命名； 3）软件零件号以字符_开头标识； 4）备注用字符(开始，字符)结束 5）同一个项目下多个零件号，以alt+enter换行填写 6）举例如下： 举例1：703002000AA_S00000004AA(E03国际8155平台) 举例2：703002001AA_S00000005AA 举例3：703002002AA | ECU是否支持 打点写及检查规则： 1）基于服务子功能为单位打点Y或N 2）打点信息只能Y、N或空，空按照N处理 项目填写及检查规则： 1）项目字段保留，具体项目名称以alt+enter换行后填写 2）与诊断云数据库里面创建的车型名称保持一致 3）多个项目，以alt+enter换行填写 零件号写及检查规则： 1）零件号字段保留，具体零件号以alt+enter换行后填写 2）“零件号+软件零件号(可选)+备注(可选) ” 命名； 3）软件零件号以字符_开头标识； 4）备注用字符(开始，字符)结束 5）同一个项目下多个零件号，以alt+enter换行填写 6）举例如下： 举例1：703002000AA_S00000004AA(E03国际8155平台) 举例2：703002001AA_S00000005AA 举例3：703002002AA | ECU是否支持 打点写及检查规则： 1）基于服务子功能为单位打点Y或N 2）打点信息只能Y、N或空，空按照N处理 项目填写及检查规则： 1）项目字段保留，具体项目名称以alt+enter换行后填写 2）与诊断云数据库里面创建的车型名称保持一致 3）多个项目，以alt+enter换行填写 零件号写及检查规则： 1）零件号字段保留，具体零件号以alt+enter换行后填写 2）“零件号+软件零件号(可选)+备注(可选) ” 命名； 3）软件零件号以字符_开头标识； 4）备注用字符(开始，字符)结束 5）同一个项目下多个零件号，以alt+enter换行填写 6）举例如下： 举例1：703002000AA_S00000004AA(E03国际8155平台) 举例2：703002001AA_S00000005AA 举例3：703002002AA | ECU是否支持 打点写及检查规则： 1）基于服务子功能为单位打点Y或N 2）打点信息只能Y、N或空，空按照N处理 项目填写及检查规则： 1）项目字段保留，具体项目名称以alt+enter换行后填写 2）与诊断云数据库里面创建的车型名称保持一致 3）多个项目，以alt+enter换行填写 零件号写及检查规则： 1）零件号字段保留，具体零件号以alt+enter换行后填写 2）“零件号+软件零件号(可选)+备注(可选) ” 命名； 3）软件零件号以字符_开头标识； 4）备注用字符(开始，字符)结束 5）同一个项目下多个零件号，以alt+enter换行填写 6）举例如下： 举例1：703002000AA_S00000004AA(E03国际8155平台) 举例2：703002001AA_S00000005AA 举例3：703002002AA | ECU是否支持 打点写及检查规则： 1）基于服务子功能为单位打点Y或N 2）打点信息只能Y、N或空，空按照N处理 项目填写及检查规则： 1）项目字段保留，具体项目名称以alt+enter换行后填写 2）与诊断云数据库里面创建的车型名称保持一致 3）多个项目，以alt+enter换行填写 零件号写及检查规则： 1）零件号字段保留，具体零件号以alt+enter换行后填写 2）“零件号+软件零件号(可选)+备注(可选) ” 命名； 3）软件零件号以字符_开头标识； 4）备注用字符(开始，字符)结束 5）同一个项目下多个零件号，以alt+enter换行填写 6）举例如下： 举例1：703002000AA_S00000004AA(E03国际8155平台) 举例2：703002001AA_S00000005AA 举例3：703002002AA | ECU是否支持 打点写及检查规则： 1）基于服务子功能为单位打点Y或N 2）打点信息只能Y、N或空，空按照N处理 项目填写及检查规则： 1）项目字段保留，具体项目名称以alt+enter换行后填写 2）与诊断云数据库里面创建的车型名称保持一致 3）多个项目，以alt+enter换行填写 零件号写及检查规则： 1）零件号字段保留，具体零件号以alt+enter换行后填写 2）“零件号+软件零件号(可选)+备注(可选) ” 命名； 3）软件零件号以字符_开头标识； 4）备注用字符(开始，字符)结束 5）同一个项目下多个零件号，以alt+enter换行填写 6）举例如下： 举例1：703002000AA_S00000004AA(E03国际8155平台) 举例2：703002001AA_S00000005AA 举例3：703002002AA | ECU是否支持 打点写及检查规则： 1）基于服务子功能为单位打点Y或N 2）打点信息只能Y、N或空，空按照N处理 项目填写及检查规则： 1）项目字段保留，具体项目名称以alt+enter换行后填写 2）与诊断云数据库里面创建的车型名称保持一致 3）多个项目，以alt+enter换行填写 零件号写及检查规则： 1）零件号字段保留，具体零件号以alt+enter换行后填写 2）“零件号+软件零件号(可选)+备注(可选) ” 命名； 3）软件零件号以字符_开头标识； 4）备注用字符(开始，字符)结束 5）同一个项目下多个零件号，以alt+enter换行填写 6）举例如下： 举例1：703002000AA_S00000004AA(E03国际8155平台) 举例2：703002001AA_S00000005AA 举例3：703002002AA
Service ID 服务ID 以0x开头的16进制,字母大写 | Service Name 服务名称 英文在上，中文在下，以alt+enter换行，整个格子只可有一个换行 | GroupOfDTC 故障码群组 以0x开头的16进制为key，以空格为分隔符，空格右侧整个都是群组的解释，解释的中间可以有空格。 | Comments 备注 | 项目 （D01） | 项目 （D01国际） | 项目 （D01P） | 项目 （D01P国际） | 项目 （T1JFL2华为智驾） | 项目 （D01华为智驾） | 项目 （T1V 8775） | 项目 （T1V 8155） | 项目 （T1J FL3 国内） | 项目 （T1J FL3国际 ） | 项目 （T1J FL3 华为） | 项目 （T1N J/JS 2026MY）
|  |  |  | 零件号 703002673AA 703002672AA | 零件号 703002766AA 703002767AA 703002768AA | 零件号 703002894AA 703002895AA | 零件号 703002897AA 703002896AA | 零件号 703004063AA | 零件号 703004462AA 703004463AA | 零件号 TBD | 零件号 TBD | 零件号 TBD | 零件号 TBD | 零件号 TBD | 零件号 TBD
0x14 | ClearDiagnosticInformation 清除故障信息 | 0x000000 Emissions-related systems |  | N | N | N | N | N | N | N | N | N | N | N
|  | 0xFFFFFF All Groups |  | Y | Y | Y | Y | Y | Y | Y | Y | Y | Y | Y
|  | Single DTC |  | N | N | N | N | N | N | N | N | N | N | N
DTC Status DTC状态 |  |  |  | ECU是否支持 打点写及检查规则： 1）基于服务子功能为单位打点Y或N 2）打点信息只能Y、N或空，空按照N处理 项目填写及检查规则： 1）项目字段保留，具体项目名称以alt+enter换行后填写 2）与诊断云数据库里面创建的车型名称保持一致 3）多个项目，以alt+enter换行填写 零件号写及检查规则： 1）零件号字段保留，具体零件号以alt+enter换行后填写 2）“零件号+软件零件号(可选)+备注(可选) ” 命名； 3）软件零件号以字符_开头标识； 4）备注用字符(开始，字符)结束 5）同一个项目下多个零件号，以alt+enter换行填写 6）举例如下： 举例1：703002000AA_S00000004AA(E03国际8155平台) 举例2：703002001AA_S00000005AA 举例3：703002002AA | ECU是否支持 打点写及检查规则： 1）基于服务子功能为单位打点Y或N 2）打点信息只能Y、N或空，空按照N处理 项目填写及检查规则： 1）项目字段保留，具体项目名称以alt+enter换行后填写 2）与诊断云数据库里面创建的车型名称保持一致 3）多个项目，以alt+enter换行填写 零件号写及检查规则： 1）零件号字段保留，具体零件号以alt+enter换行后填写 2）“零件号+软件零件号(可选)+备注(可选) ” 命名； 3）软件零件号以字符_开头标识； 4）备注用字符(开始，字符)结束 5）同一个项目下多个零件号，以alt+enter换行填写 6）举例如下： 举例1：703002000AA_S00000004AA(E03国际8155平台) 举例2：703002001AA_S00000005AA 举例3：703002002AA | ECU是否支持 打点写及检查规则： 1）基于服务子功能为单位打点Y或N 2）打点信息只能Y、N或空，空按照N处理 项目填写及检查规则： 1）项目字段保留，具体项目名称以alt+enter换行后填写 2）与诊断云数据库里面创建的车型名称保持一致 3）多个项目，以alt+enter换行填写 零件号写及检查规则： 1）零件号字段保留，具体零件号以alt+enter换行后填写 2）“零件号+软件零件号(可选)+备注(可选) ” 命名； 3）软件零件号以字符_开头标识； 4）备注用字符(开始，字符)结束 5）同一个项目下多个零件号，以alt+enter换行填写 6）举例如下： 举例1：703002000AA_S00000004AA(E03国际8155平台) 举例2：703002001AA_S00000005AA 举例3：703002002AA | ECU是否支持 打点写及检查规则： 1）基于服务子功能为单位打点Y或N 2）打点信息只能Y、N或空，空按照N处理 项目填写及检查规则： 1）项目字段保留，具体项目名称以alt+enter换行后填写 2）与诊断云数据库里面创建的车型名称保持一致 3）多个项目，以alt+enter换行填写 零件号写及检查规则： 1）零件号字段保留，具体零件号以alt+enter换行后填写 2）“零件号+软件零件号(可选)+备注(可选) ” 命名； 3）软件零件号以字符_开头标识； 4）备注用字符(开始，字符)结束 5）同一个项目下多个零件号，以alt+enter换行填写 6）举例如下： 举例1：703002000AA_S00000004AA(E03国际8155平台) 举例2：703002001AA_S00000005AA 举例3：703002002AA | ECU是否支持 打点写及检查规则： 1）基于服务子功能为单位打点Y或N 2）打点信息只能Y、N或空，空按照N处理 项目填写及检查规则： 1）项目字段保留，具体项目名称以alt+enter换行后填写 2）与诊断云数据库里面创建的车型名称保持一致 3）多个项目，以alt+enter换行填写 零件号写及检查规则： 1）零件号字段保留，具体零件号以alt+enter换行后填写 2）“零件号+软件零件号(可选)+备注(可选) ” 命名； 3）软件零件号以字符_开头标识； 4）备注用字符(开始，字符)结束 5）同一个项目下多个零件号，以alt+enter换行填写 6）举例如下： 举例1：703002000AA_S00000004AA(E03国际8155平台) 举例2：703002001AA_S00000005AA 举例3：703002002AA | ECU是否支持 打点写及检查规则： 1）基于服务子功能为单位打点Y或N 2）打点信息只能Y、N或空，空按照N处理 项目填写及检查规则： 1）项目字段保留，具体项目名称以alt+enter换行后填写 2）与诊断云数据库里面创建的车型名称保持一致 3）多个项目，以alt+enter换行填写 零件号写及检查规则： 1）零件号字段保留，具体零件号以alt+enter换行后填写 2）“零件号+软件零件号(可选)+备注(可选) ” 命名； 3）软件零件号以字符_开头标识； 4）备注用字符(开始，字符)结束 5）同一个项目下多个零件号，以alt+enter换行填写 6）举例如下： 举例1：703002000AA_S00000004AA(E03国际8155平台) 举例2：703002001AA_S00000005AA 举例3：703002002AA | ECU是否支持 打点写及检查规则： 1）基于服务子功能为单位打点Y或N 2）打点信息只能Y、N或空，空按照N处理 项目填写及检查规则： 1）项目字段保留，具体项目名称以alt+enter换行后填写 2）与诊断云数据库里面创建的车型名称保持一致 3）多个项目，以alt+enter换行填写 零件号写及检查规则： 1）零件号字段保留，具体零件号以alt+enter换行后填写 2）“零件号+软件零件号(可选)+备注(可选) ” 命名； 3）软件零件号以字符_开头标识； 4）备注用字符(开始，字符)结束 5）同一个项目下多个零件号，以alt+enter换行填写 6）举例如下： 举例1：703002000AA_S00000004AA(E03国际8155平台) 举例2：703002001AA_S00000005AA 举例3：703002002AA | ECU是否支持 打点写及检查规则： 1）基于服务子功能为单位打点Y或N 2）打点信息只能Y、N或空，空按照N处理 项目填写及检查规则： 1）项目字段保留，具体项目名称以alt+enter换行后填写 2）与诊断云数据库里面创建的车型名称保持一致 3）多个项目，以alt+enter换行填写 零件号写及检查规则： 1）零件号字段保留，具体零件号以alt+enter换行后填写 2）“零件号+软件零件号(可选)+备注(可选) ” 命名； 3）软件零件号以字符_开头标识； 4）备注用字符(开始，字符)结束 5）同一个项目下多个零件号，以alt+enter换行填写 6）举例如下： 举例1：703002000AA_S00000004AA(E03国际8155平台) 举例2：703002001AA_S00000005AA 举例3：703002002AA | ECU是否支持 打点写及检查规则： 1）基于服务子功能为单位打点Y或N 2）打点信息只能Y、N或空，空按照N处理 项目填写及检查规则： 1）项目字段保留，具体项目名称以alt+enter换行后填写 2）与诊断云数据库里面创建的车型名称保持一致 3）多个项目，以alt+enter换行填写 零件号写及检查规则： 1）零件号字段保留，具体零件号以alt+enter换行后填写 2）“零件号+软件零件号(可选)+备注(可选) ” 命名； 3）软件零件号以字符_开头标识； 4）备注用字符(开始，字符)结束 5）同一个项目下多个零件号，以alt+enter换行填写 6）举例如下： 举例1：703002000AA_S00000004AA(E03国际8155平台) 举例2：703002001AA_S00000005AA 举例3：703002002AA | ECU是否支持 打点写及检查规则： 1）基于服务子功能为单位打点Y或N 2）打点信息只能Y、N或空，空按照N处理 项目填写及检查规则： 1）项目字段保留，具体项目名称以alt+enter换行后填写 2）与诊断云数据库里面创建的车型名称保持一致 3）多个项目，以alt+enter换行填写 零件号写及检查规则： 1）零件号字段保留，具体零件号以alt+enter换行后填写 2）“零件号+软件零件号(可选)+备注(可选) ” 命名； 3）软件零件号以字符_开头标识； 4）备注用字符(开始，字符)结束 5）同一个项目下多个零件号，以alt+enter换行填写 6）举例如下： 举例1：703002000AA_S00000004AA(E03国际8155平台) 举例2：703002001AA_S00000005AA 举例3：703002002AA | ECU是否支持 打点写及检查规则： 1）基于服务子功能为单位打点Y或N 2）打点信息只能Y、N或空，空按照N处理 项目填写及检查规则： 1）项目字段保留，具体项目名称以alt+enter换行后填写 2）与诊断云数据库里面创建的车型名称保持一致 3）多个项目，以alt+enter换行填写 零件号写及检查规则： 1）零件号字段保留，具体零件号以alt+enter换行后填写 2）“零件号+软件零件号(可选)+备注(可选) ” 命名； 3）软件零件号以字符_开头标识； 4）备注用字符(开始，字符)结束 5）同一个项目下多个零件号，以alt+enter换行填写 6）举例如下： 举例1：703002000AA_S00000004AA(E03国际8155平台) 举例2：703002001AA_S00000005AA 举例3：703002002AA | ECU是否支持 打点写及检查规则： 1）基于服务子功能为单位打点Y或N 2）打点信息只能Y、N或空，空按照N处理 项目填写及检查规则： 1）项目字段保留，具体项目名称以alt+enter换行后填写 2）与诊断云数据库里面创建的车型名称保持一致 3）多个项目，以alt+enter换行填写 零件号写及检查规则： 1）零件号字段保留，具体零件号以alt+enter换行后填写 2）“零件号+软件零件号(可选)+备注(可选) ” 命名； 3）软件零件号以字符_开头标识； 4）备注用字符(开始，字符)结束 5）同一个项目下多个零件号，以alt+enter换行填写 6）举例如下： 举例1：703002000AA_S00000004AA(E03国际8155平台) 举例2：703002001AA_S00000005AA 举例3：703002002AA
Bit Field 位字段 正整数 | Bit Description 描述 英文在上，中文在下，以alt+enter换行，整个格子只可有一个换行 | Bit State Definition 状态描述 限定两行，以alt+enter换行，整个格子只可有一个换行。第一行0=False，第二行1=True | Remarks 约束 | 项目 （D01） | 项目 （D01国际） | 项目 （D01P） | 项目 （D01P国际） | 项目 （T1JFL2华为智驾） | 项目 （D01华为智驾） | 项目 （T1V 8775） | 项目 （T1V 8155） | 项目 （T1J FL3 国内） | 项目 （T1J FL3 国际） | 项目 （T1J FL3 华为） | 项目 （T1N J/JS 2026MY）
|  |  |  | 零件号 703002673AA 703002672AA | 零件号 703002766AA 703002767AA 703002768AA | 零件号 703002894AA 703002895AA | 零件号 703002897AA 703002896AA | 零件号 703004063AA | 零件号 703004462AA 703004463AA | 零件号 TBD | 零件号 TBD | 零件号 TBD | 零件号 TBD | 零件号 TBD | 零件号 TBD
0 | Test failed 测试失效 | 0=False 1=True | M | Y | Y | Y | Y | Y | Y | Y | Y | Y | Y | Y
1 | Test failed this monitoring cycle 本检测周期测试失效 | 0=False 1=True | U | N | N | N | N | N | N | N | N | N | N | N
2 | Pending DTC 等待DTC | 0=False 1=True | U | N | N | N | N | N | N | N | N | N | N | N
3 | Confirmed DTC 确认DTC | 0=False 1=True | M | Y | Y | Y | Y | Y | Y | Y | Y | Y | Y | Y
4 | Test not completed since last clear 上次清零后测试未完成 | 0=False 1=True | U | N | N | N | N | N | N | N | N | N | N | N
5 | Test failed since last clear 上次清零后测试失效 | 0=False 1=True | U | N | N | N | N | N | N | N | N | N | N | N
6 | Test not completed this monitoring cycle 本检测周期测试未完成 | 0=False 1=True | U | N | N | N | N | N | N | N | N | N | N | N
7 | Warning indicator requested 警告指示位请求 | 0=False 1=True | U | N | N | N | N | N | N | N | N | N | N | N
#EndOfData
备注： 1、bit0置1且bit3置1为当前故障；bit3置1且bit0置0为历史故障，其他状态位由供应商确认是否实现； 2、如果故障产生涉及报警提示，需置位bit7

## 04.2.DTC list
填写要求： 1.本页由部件ECU负责填写，按照Demo示例的格式进行填写；空白的单元格请使用“/”进行填充 2.含Y标识列必须填写
[7 empty] | Y | Y | Y | Y |  | Y | Y |  | Y | Y |  | Y | Y | Y
No. 序号 | DTC Number 故障码 大写字母开头的16进制字串 | DTC Byte(hex) 故障码字节 |  |  | DTC Description 故障描述 |  | Failure Type 故障类型 |  | Level 等级 正整数 此列不需识别 | FaultNum（hex 001-0FF） 故障内部编号 （远程监控使用，此列CAN/CANFD节点需填写，以太节点填“/”） | Lamp Flag 故障警示 | Monitor Enable Criteria 检测预置条件 | Test Failed Criteria/ Confirmation Failure Criteria and Time 故障判定条件及故障确认时间 （未写确认时间默认为立即记录故障码） | System Action 故障保护措施（功能降级的要求） | Test Pass Criteria and Time 系统恢复正常判定条件及恢复时间 （未写恢复时间默认为立即恢复） | Monitor Rate 故障判定及恢复条件中参数检测频率（若条件有多个，检测频率需相同） | Clear DTC 故障码清除方法 | Parent DTC 父级 DTC | Possible Fault Causes 故障可能原因 | Repair Action 维修建议 | Supplier Identifier 供应商代码 | Supplier Number 供应商编号 | Comment 备注 | ECU是否支持 打点写及检查规则： 1）基于服务子功能为单位打点Y或N 2）打点信息只能Y、N或空，空按照N处理 项目填写及检查规则： 1）项目字段保留，具体项目名称以alt+enter换行后填写 2）与诊断云数据库里面创建的车型名称保持一致 3）多个项目，以alt+enter换行填写 零件号写及检查规则： 1）零件号字段保留，具体零件号以alt+enter换行后填写 2）“零件号+软件零件号(可选)+备注(可选) ” 命名； 3）软件零件号以字符_开头标识； 4）备注用字符(开始，字符)结束 5）同一个项目下多个零件号，以alt+enter换行填写 6）举例如下： 举例1：703002000AA_S00000004AA(E03国际8155平台) 举例2：703002001AA_S00000005AA 举例3：703002002AA | ECU是否支持 打点写及检查规则： 1）基于服务子功能为单位打点Y或N 2）打点信息只能Y、N或空，空按照N处理 项目填写及检查规则： 1）项目字段保留，具体项目名称以alt+enter换行后填写 2）与诊断云数据库里面创建的车型名称保持一致 3）多个项目，以alt+enter换行填写 零件号写及检查规则： 1）零件号字段保留，具体零件号以alt+enter换行后填写 2）“零件号+软件零件号(可选)+备注(可选) ” 命名； 3）软件零件号以字符_开头标识； 4）备注用字符(开始，字符)结束 5）同一个项目下多个零件号，以alt+enter换行填写 6）举例如下： 举例1：703002000AA_S00000004AA(E03国际8155平台) 举例2：703002001AA_S00000005AA 举例3：703002002AA | ECU是否支持 打点写及检查规则： 1）基于服务子功能为单位打点Y或N 2）打点信息只能Y、N或空，空按照N处理 项目填写及检查规则： 1）项目字段保留，具体项目名称以alt+enter换行后填写 2）与诊断云数据库里面创建的车型名称保持一致 3）多个项目，以alt+enter换行填写 零件号写及检查规则： 1）零件号字段保留，具体零件号以alt+enter换行后填写 2）“零件号+软件零件号(可选)+备注(可选) ” 命名； 3）软件零件号以字符_开头标识； 4）备注用字符(开始，字符)结束 5）同一个项目下多个零件号，以alt+enter换行填写 6）举例如下： 举例1：703002000AA_S00000004AA(E03国际8155平台) 举例2：703002001AA_S00000005AA 举例3：703002002AA | ECU是否支持 打点写及检查规则： 1）基于服务子功能为单位打点Y或N 2）打点信息只能Y、N或空，空按照N处理 项目填写及检查规则： 1）项目字段保留，具体项目名称以alt+enter换行后填写 2）与诊断云数据库里面创建的车型名称保持一致 3）多个项目，以alt+enter换行填写 零件号写及检查规则： 1）零件号字段保留，具体零件号以alt+enter换行后填写 2）“零件号+软件零件号(可选)+备注(可选) ” 命名； 3）软件零件号以字符_开头标识； 4）备注用字符(开始，字符)结束 5）同一个项目下多个零件号，以alt+enter换行填写 6）举例如下： 举例1：703002000AA_S00000004AA(E03国际8155平台) 举例2：703002001AA_S00000005AA 举例3：703002002AA | ECU是否支持 打点写及检查规则： 1）基于服务子功能为单位打点Y或N 2）打点信息只能Y、N或空，空按照N处理 项目填写及检查规则： 1）项目字段保留，具体项目名称以alt+enter换行后填写 2）与诊断云数据库里面创建的车型名称保持一致 3）多个项目，以alt+enter换行填写 零件号写及检查规则： 1）零件号字段保留，具体零件号以alt+enter换行后填写 2）“零件号+软件零件号(可选)+备注(可选) ” 命名； 3）软件零件号以字符_开头标识； 4）备注用字符(开始，字符)结束 5）同一个项目下多个零件号，以alt+enter换行填写 6）举例如下： 举例1：703002000AA_S00000004AA(E03国际8155平台) 举例2：703002001AA_S00000005AA 举例3：703002002AA | ECU是否支持 打点写及检查规则： 1）基于服务子功能为单位打点Y或N 2）打点信息只能Y、N或空，空按照N处理 项目填写及检查规则： 1）项目字段保留，具体项目名称以alt+enter换行后填写 2）与诊断云数据库里面创建的车型名称保持一致 3）多个项目，以alt+enter换行填写 零件号写及检查规则： 1）零件号字段保留，具体零件号以alt+enter换行后填写 2）“零件号+软件零件号(可选)+备注(可选) ” 命名； 3）软件零件号以字符_开头标识； 4）备注用字符(开始，字符)结束 5）同一个项目下多个零件号，以alt+enter换行填写 6）举例如下： 举例1：703002000AA_S00000004AA(E03国际8155平台) 举例2：703002001AA_S00000005AA 举例3：703002002AA | ECU是否支持 打点写及检查规则： 1）基于服务子功能为单位打点Y或N 2）打点信息只能Y、N或空，空按照N处理 项目填写及检查规则： 1）项目字段保留，具体项目名称以alt+enter换行后填写 2）与诊断云数据库里面创建的车型名称保持一致 3）多个项目，以alt+enter换行填写 零件号写及检查规则： 1）零件号字段保留，具体零件号以alt+enter换行后填写 2）“零件号+软件零件号(可选)+备注(可选) ” 命名； 3）软件零件号以字符_开头标识； 4）备注用字符(开始，字符)结束 5）同一个项目下多个零件号，以alt+enter换行填写 6）举例如下： 举例1：703002000AA_S00000004AA(E03国际8155平台) 举例2：703002001AA_S00000005AA 举例3：703002002AA | ECU是否支持 打点写及检查规则： 1）基于服务子功能为单位打点Y或N 2）打点信息只能Y、N或空，空按照N处理 项目填写及检查规则： 1）项目字段保留，具体项目名称以alt+enter换行后填写 2）与诊断云数据库里面创建的车型名称保持一致 3）多个项目，以alt+enter换行填写 零件号写及检查规则： 1）零件号字段保留，具体零件号以alt+enter换行后填写 2）“零件号+软件零件号(可选)+备注(可选) ” 命名； 3）软件零件号以字符_开头标识； 4）备注用字符(开始，字符)结束 5）同一个项目下多个零件号，以alt+enter换行填写 6）举例如下： 举例1：703002000AA_S00000004AA(E03国际8155平台) 举例2：703002001AA_S00000005AA 举例3：703002002AA | ECU是否支持 打点写及检查规则： 1）基于服务子功能为单位打点Y或N 2）打点信息只能Y、N或空，空按照N处理 项目填写及检查规则： 1）项目字段保留，具体项目名称以alt+enter换行后填写 2）与诊断云数据库里面创建的车型名称保持一致 3）多个项目，以alt+enter换行填写 零件号写及检查规则： 1）零件号字段保留，具体零件号以alt+enter换行后填写 2）“零件号+软件零件号(可选)+备注(可选) ” 命名； 3）软件零件号以字符_开头标识； 4）备注用字符(开始，字符)结束 5）同一个项目下多个零件号，以alt+enter换行填写 6）举例如下： 举例1：703002000AA_S00000004AA(E03国际8155平台) 举例2：703002001AA_S00000005AA 举例3：703002002AA | ECU是否支持 打点写及检查规则： 1）基于服务子功能为单位打点Y或N 2）打点信息只能Y、N或空，空按照N处理 项目填写及检查规则： 1）项目字段保留，具体项目名称以alt+enter换行后填写 2）与诊断云数据库里面创建的车型名称保持一致 3）多个项目，以alt+enter换行填写 零件号写及检查规则： 1）零件号字段保留，具体零件号以alt+enter换行后填写 2）“零件号+软件零件号(可选)+备注(可选) ” 命名； 3）软件零件号以字符_开头标识； 4）备注用字符(开始，字符)结束 5）同一个项目下多个零件号，以alt+enter换行填写 6）举例如下： 举例1：703002000AA_S00000004AA(E03国际8155平台) 举例2：703002001AA_S00000005AA 举例3：703002002AA | ECU是否支持 打点写及检查规则： 1）基于服务子功能为单位打点Y或N 2）打点信息只能Y、N或空，空按照N处理 项目填写及检查规则： 1）项目字段保留，具体项目名称以alt+enter换行后填写 2）与诊断云数据库里面创建的车型名称保持一致 3）多个项目，以alt+enter换行填写 零件号写及检查规则： 1）零件号字段保留，具体零件号以alt+enter换行后填写 2）“零件号+软件零件号(可选)+备注(可选) ” 命名； 3）软件零件号以字符_开头标识； 4）备注用字符(开始，字符)结束 5）同一个项目下多个零件号，以alt+enter换行填写 6）举例如下： 举例1：703002000AA_S00000004AA(E03国际8155平台) 举例2：703002001AA_S00000005AA 举例3：703002002AA | ECU是否支持 打点写及检查规则： 1）基于服务子功能为单位打点Y或N 2）打点信息只能Y、N或空，空按照N处理 项目填写及检查规则： 1）项目字段保留，具体项目名称以alt+enter换行后填写 2）与诊断云数据库里面创建的车型名称保持一致 3）多个项目，以alt+enter换行填写 零件号写及检查规则： 1）零件号字段保留，具体零件号以alt+enter换行后填写 2）“零件号+软件零件号(可选)+备注(可选) ” 命名； 3）软件零件号以字符_开头标识； 4）备注用字符(开始，字符)结束 5）同一个项目下多个零件号，以alt+enter换行填写 6）举例如下： 举例1：703002000AA_S00000004AA(E03国际8155平台) 举例2：703002001AA_S00000005AA 举例3：703002002AA
[24 empty] | 项目 （D01） | 项目 （D01国际） | 项目 （D01P） | 项目 （D01P国际） | 项目 （T1JFL2华为智驾） | 项目 （D01华为智驾） | 项目 （T1V 8775） | 项目 （T1V 8155） | 项目 （T1J FL3 国内） | 项目 （T1J FL3国际 ） | 项目 （T1J FL3 华为） | 项目 （T1N J/JS 2026MY）
|  | High 高 不含0x的16进制数，字母大写 | Middle 中 不含0x的16进制数，字母大写 | Low 低 不含0x的16进制数，字母大写 | English 英文 不可为空，可输入英文、字母、数字和单词间的空格 | Chinese 中文 不可为空，可输入英文、字母、数字和中文以及字词间的空格 | English 英文 不可为空，可输入英文、字母、数字和单词间的空格 | Chinese 中文 不可为空，可输入英文、字母、数字和中文以及字词间的空格 | [15 empty] | 零件号 703002673AA 703002672AA | 零件号 703002766AA 703002767AA 703002768AA | 零件号 703002894AA 703002895AA | 零件号 703002897AA 703002896AA | 零件号 703004063AA | 零件号 703004462AA 703004463AA | 零件号 TBD | 零件号 TBD | 零件号 TBD | 零件号 TBD | 零件号 TBD | 零件号 TBD
1 | U298000 | E9 | 80 | 00 | Ethernet PhyInitfail | 以太网初始化Phy失败 | No Sub Type Information | 无子类型故障 | 3 | 001 | / | 1.After power mode=on 30s(上电之后30s)-必须检测项 2.Power supply voltage is normal(9V~16V)=on 30s(蓄电池电压正常(9V~16V)工作30s后)-必须检测项 3.After power supply voltage resumes from abnormal voltage 30s(蓄电池电压异常恢复30s后)-出现则检测项 4.After system reset time 30s 系统重置之后30s-出现则检测项 5.service $85_02 deactivate [85 02未被激活]-必须检测项 | The value of the register is read back after initializing the PHY or switch. If the value read back is inconsistent with the value written during initialization, initialization fails. 初始化phy or switch后回读寄存器的值，如果回读的值和初始化时写入的值不一致，表示初始化失败。 | 尝试恢复，如果一直无法恢复，需要找远程分析原因 | The current power cycle cannot be restored 本次上电周期不可恢复 | / | 1、10次IG On(KL15 ON或power mode=on)->Off(KL15 OFF或power mode=OFF) Cycles 未检测到故障 2、UDS command(14 FF FF FF) clear UDS命令清除 | 回路电压过高(B1800-17) 回路电压过低(B1800-16) | 1、PHY芯片供电异常 2、PHY芯片硬件故障 | 1、第一步读取产生故障码ECU端的报文，查看是否能正常进行报文通讯； 2、第二步检查该ECU电源，查看上下电是否正常； 3、第三步检查蓄电池处的保险丝，查看是否损坏； 4、第四步将此ECU和其他车辆相同的ECU互换，查看故障是否存在； | VBK 9BJ | 02 01 |  | N | N | N | N | N | N | N | N | N | N | N
2 | U200384 | E0 | 03 | 84 | Insufficient SQI of the port of VCC/FLZCU to ICC | 车控计算中心/左前区域控制器与信息计算中心连接的端口SQI不充足 | Signal Below Allowable Range | 信号低于允许范围 | 2 | 002 | / | 1.After power mode=on 30s(上电之后30s)-必须检测项 2.Power supply voltage is normal(9V~16V)=on 30s(蓄电池电压正常(9V~16V)工作30s后)-必须检测项 3.After power supply voltage resumes from abnormal voltage 30s(蓄电池电压异常恢复30s后)-出现则检测项 4.After system reset time 30s 系统重置之后30s-出现则检测项 5.service $85_02 deactivate [85 02未被激活]-必须检测项 | SQI value is lower than the SQI Threshold after link up. Fault duration 5s SQI低于阈值故障持续 5s | 目前是SQI异常，如果一直处在异常值，需要找原厂分析原因 | SQI value is higher than the SQI Threshold after link up. Fault duration 5s SQI值高于阈值持续5s | / | 1、10次IG On(KL15 ON或power mode=on)->Off(KL15 OFF或power mode=OFF) Cycles 未检测到故障 2、UDS command(14 FF FF FF) clear UDS命令清除 | 回路电压过高(B1800-17) 回路电压过低(B1800-16) | 1、线缆故障或接插件不牢固 2、ECU硬件故障 3、外部环境影响 | 1、第一步读取产生故障码ECU端的报文，查看是否能正常进行报文通讯以及读取历史SQI值和当前SQI值； 2、第二步检查线缆是否故障破损以及接插件是否牢固； 3、第三步检查该ECU电源，查看上下电是否正常； 4、第四步检查蓄电池处的保险丝，查看是否损坏； 5、第五步将此ECU和其他车辆相同的ECU互换，查看故障是否存在； | VBK 9BJ | 02 01 |  | Y | Y | Y | Y | Y | Y | N | N | Y | Y | Y
3 | U220308 | E2 | 03 | 08 | Ethernet unexpected Link Loss of VCC/FLZCU&ICC | 车控计算中心/左前区域控制器与信息计算中心非预期连接丢失 | Bus Signal / Message Failure | 总线信号/报文故障 | 3 | 003 | / | 1.After power mode=on 30s(上电之后30s)-必须检测项 2.Power supply voltage is normal(9V~16V)=on 30s(蓄电池电压正常(9V~16V)工作30s后)-必须检测项 3.After power supply voltage resumes from abnormal voltage 30s(蓄电池电压异常恢复30s后)-出现则检测项 4.After system reset time 30s 系统重置之后30s-出现则检测项 5.service $85_02 deactivate [85 02未被激活]-必须检测项 | Application expects an Ethernet link but link down has been detected.Fault duration 2s(Unexpected link loss of Ethernet caused by link down due to abnormal link or unusable chip, etc.) 以太网非预期的链路断开故障持续2s （例：链路异常导致的link down或者芯片无法使用等导致的以太网非预期的链路丢失） | 不需要保护 | link up sustain 2s 链路连接持续2s | / | 1、10次IG On(KL15 ON或power mode=on)->Off(KL15 OFF或power mode=OFF) Cycles 未检测到故障 2、UDS command(14 FF FF FF) clear UDS命令清除 | 回路电压过高(B1800-17) 回路电压过低(B1800-16) | 1、线缆故障或接插件不牢固 2、ECU供电异常 3、ECU硬件故障 | 1、第一步读取产生故障码ECU端的报文，查看是否能正常进行报文通讯，读取当前连接状态； 2、第二步检查线缆是否故障破损以及接插件是否牢固； 3、第三步检查该ECU电源，查看上下电是否正常； 4、第四步检查蓄电池处的保险丝，查看是否损坏； 5、第五步将此ECU和其他车辆相同的ECU互换，查看故障是否存在； | VBK 9BJ | 02 01 |  | Y | Y | Y | Y | Y | Y | N | N | Y | Y | Y
4 | U231187 | E3 | 11 | 87 | StopOfferService of TBOX | 信息通讯模块停止提供服务 | StopOfferService Failure | 停止提供服务故障 | 2 | 004 | / | 1.After power mode=on 60s(上电之后60s)-必须检测项 2.Power supply voltage is normal(9V~16V)=on 60s(蓄电池电压正常(9V~16V)工作60s后)-必须检测项 3.After power supply voltage resumes from abnormal voltage 60s(蓄电池电压异常恢复60s后)-出现则检测项 4.After system reset time 60s 系统重置之后60s-出现则检测项 5.service $85_02 deactivate [85 02未被激活]-必须检测项 Byte 4 bit0，当TBOX类型=1b:存在；当TBOX类型=0b:不存在; | No stopoffer packet is received and no offer packet is received within the expected publishing period of five times 未收到stopoffer报文且预期5倍的发布周期未收到offer报文 | / | The stopoffer packet is received or the offer packet is received five times in consecutive publishing period Procedure 收到stopoffer报文或者连续5倍的发布周期收到offer报文 | 1s | 1、10次IG On(KL15 ON或power mode=on)->Off(KL15 OFF或power mode=OFF) Cycles 未检测到故障 2、UDS command(14 FF FF FF) clear UDS命令清除 | 回路电压过高(B1800-17) 回路电压过低(B1800-16) | 1、线缆故障或接插件不牢固 2、ECU供电异常 3、ECU硬件故障 | 1、第一步读取产生故障码ECU端的报文，查看是否能正常进行报文通讯，读取当前连接状态； 2、第二步检查线缆是否故障破损以及接插件是否牢固； 3、第三步检查该ECU电源，查看上下电是否正常； 4、第四步检查蓄电池处的保险丝，查看是否损坏； 5、第五步将此ECU和其他车辆相同的ECU互换，查看故障是否存在； | VBK 9BJ | 02 01 | 1、offer报文依据SOME/IP定义为main阶段1s一次； 2、stopoffer报文不和offer报文放在一帧报文里； | Y | Y | Y | Y | Y | Y | N | N | Y | Y | Y
5 | U231387 | E3 | 13 | 87 | StopOfferService of ADCC | 智驾计算中心停止提供服务 | StopOfferService Failure | 停止提供服务故障 | 2 | 005 | / | 1.After power mode=on 30s(上电之后30s)-必须检测项 2.Power supply voltage is normal(9V~16V)=on 30s(蓄电池电压正常(9V~16V)工作30s后)-必须检测项 3.After power supply voltage resumes from abnormal voltage 30s(蓄电池电压异常恢复30s后)-出现则检测项 4.After system reset time 30s 系统重置之后30s-出现则检测项 5.service $85_02 deactivate [85 02未被激活]-必须检测项 6.配置项中的自动驾驶控制中心为自动驾驶控制中心A（01b）或自动驾驶控制中心B（10b）（必须检测项）(Byte66:bit4~5=01或者10) | No stopoffer packet is received and no offer packet is received within the expected publishing period of five times 未收到stopoffer报文且预期5倍的发布周期未收到offer报文 | / | The stopoffer packet is received or the offer packet is received five times in consecutive publishing period Procedure 收到stopoffer报文或者连续5倍的发布周期收到offer报文或 配置项中的自动驾驶控制中心为不带自动驾驶控制中心（00b） | 1s | 1、10次IG On(KL15 ON或power mode=on)->Off(KL15 OFF或power mode=OFF) Cycles 未检测到故障 2、UDS command(14 FF FF FF) clear UDS命令清除 | 回路电压过高(B1800-17) 回路电压过低(B1800-16) | 1、线缆故障或接插件不牢固 2、ECU供电异常 3、ECU硬件故障 | 1、第一步读取产生故障码ECU端的报文，查看是否能正常进行报文通讯，读取当前连接状态； 2、第二步检查线缆是否故障破损以及接插件是否牢固； 3、第三步检查该ECU电源，查看上下电是否正常； 4、第四步检查蓄电池处的保险丝，查看是否损坏； 5、第五步将此ECU和其他车辆相同的ECU互换，查看故障是否存在； | VBK 9BJ | 02 01 | 1、offer报文依据SOME/IP定义为main阶段1s一次； 2、stopoffer报文不和offer报文放在一帧报文里； | Y | N | Y | N | Y | Y | N | N | Y | Y | Y
6 | U231587 | E3 | 15 | 87 | StopOfferService of DVR | 汽车行车记录仪停止提供服务 | StopOfferService Failure | 停止提供服务故障 | 2 | 006 | / | 1.配置字DVR存在-必须检测项 2.After power mode=on 30s(上电之后30s)-必须检测项 3.Power supply voltage is normal(9V~16V)=on 30s(蓄电池电压正常(9V~16V)工作30s后)-必须检测项 4.After power supply voltage resumes from abnormal voltage 30s(蓄电池电压异常恢复30s后)-出现则检测项 5.After system reset time 30s 系统重置之后30s-出现则检测项 6.service $85_02 deactivate [85 02未被激活]-必须检测项 | No stopoffer packet is received and no offer packet is received within the expected publishing period of five times 未收到stopoffer报文且预期5倍的发布周期未收到offer报文 | / | The stopoffer packet is received or the offer packet is received five times in consecutive publishing period Procedure 收到stopoffer报文或者连续5倍的发布周期收到offer报文 | 1s | 1、10次IG On(KL15 ON或power mode=on)->Off(KL15 OFF或power mode=OFF) Cycles 未检测到故障 2、UDS command(14 FF FF FF) clear UDS命令清除 | 回路电压过高(B1800-17) 回路电压过低(B1800-16) | 1、线缆故障或接插件不牢固 2、ECU供电异常 3、ECU硬件故障 | 1、第一步读取产生故障码ECU端的报文，查看是否能正常进行报文通讯，读取当前连接状态； 2、第二步检查线缆是否故障破损以及接插件是否牢固； 3、第三步检查该ECU电源，查看上下电是否正常； 4、第四步检查蓄电池处的保险丝，查看是否损坏； 5、第五步将此ECU和其他车辆相同的ECU互换，查看故障是否存在； | VBK 9BJ | 02 01 | 1、offer报文依据私有协议定义为main阶段1s一次； 2、stopoffer报文不和offer报文放在一帧报文里； | Y | Y | Y | Y | Y | Y | Y | Y | Y | Y | Y
7 | U018687 | C1 | 86 | 87 | Lost Communication With EAMP | 与外置功放失去通讯 | Missing Message | 报文丢失 | 3 | 007 | / | 1.KL15 ON for 3s(必须检测项) 2.System reset for 3s(出现则检测项) 3.Battery in normal voltage（9v-16v）or recovery from abnormal voltage for 3s(出现则检测项) 4.CAN Bus off failure recovery delay for 3s(出现则检测项) 5.Service $85_02 deactivate(必须检测项) 6.配置项中的EAMP/EPA为存在（1b）（必须检测项） | detect 0x461 missing message for 2000ms | 外置功放不响应 | receive can message successfully for 1 time 配置项中的EAMP/EPA为不存在（0b） | 100ms | 1.10次 IG ON(KL15 ON或power mode=on或wakeup)->IG OFF(KL15 OFF或power mode=OFF或sleep) Cycles 未检测到故障 或 2.UDS command(14 FF FF FF) clear UDS命令清除 | 回路电压过高(B1800-17) 回路电压过低(B1800-16) 总线关闭故障(U0073-88) | 1、CAN硬件故障，包括CAN-H和CAN-L； 2、总线线路断线； 3、总线受到干扰； 4、XXX控制器异常； 5、XXX故障 6、网络节点随机硬件失效； 7、其它原因：如控制器内部是否有凝露，水滴凝结或者蒸发、接地干扰等等； | 步骤1：检查相关件(排查XXX能否正常发出报文、是否有故障)； 或接插件(松动)、线束(断路、电源未接、保险丝熔断、终端电阻、现场EMC)； 或CAN线(CANH是否与CANL短路；CANH是否短路到地；CANL是否短路到电源)； 或其它(排查控制器内部是否有凝露)； 步骤2：静置30S，使用诊断仪进行0x14清除故障，清除后重新运行一段时间，查询故障是否存在； 步骤3：如果故障还存在，重新上下电，查询故障是否清除； 步骤4：故障依然存在，售后使用专业仪器进行故障排查或互换控制器； | VBK 9BJ | 02 01 |  | Y | Y | Y | Y | Y | Y | N | N | Y | Y | Y
8 | U015187 | C1 | 51 | 87 | Lost Communication With ACU | 与气囊控制器失去通讯 | Missing Message | 报文丢失 | 3 | 008 | / | 1.KL15 ON for 3s(必须检测项) 2.System reset for 3s(出现则检测项) 3.Battery in normal voltage（9v-16v）or recovery from abnormal voltage for 3s(出现则检测项) 4.CAN Bus off failure recovery delay for 3s(出现则检测项) 5.Service $85_02 deactivate(必须检测项) | detect 0x49C missing message for 2000ms | ACU功能不显示 | receive can message successfully for 1 time | 100ms | 1.10次 IG ON(KL15 ON或power mode=on或wakeup)->IG OFF(KL15 OFF或power mode=OFF或sleep) Cycles 未检测到故障 或 2.UDS command(14 FF FF FF) clear UDS命令清除 | 回路电压过高(B1800-17) 回路电压过低(B1800-16) 总线关闭故障(U0073-88) | 1、CAN硬件故障，包括CAN-H和CAN-L； 2、总线线路断线； 3、总线受到干扰； 4、XXX控制器异常； 5、XXX故障 6、网络节点随机硬件失效； 7、其它原因：如控制器内部是否有凝露，水滴凝结或者蒸发、接地干扰等等； | 步骤1：检查相关件(排查XXX能否正常发出报文、是否有故障)； 或接插件(松动)、线束(断路、电源未接、保险丝熔断、终端电阻、现场EMC)； 或CAN线(CANH是否与CANL短路；CANH是否短路到地；CANL是否短路到电源)； 或其它(排查控制器内部是否有凝露)； 步骤2：静置30S，使用诊断仪进行0x14清除故障，清除后重新运行一段时间，查询故障是否存在； 步骤3：如果故障还存在，重新上下电，查询故障是否清除； 步骤4：故障依然存在，售后使用专业仪器进行故障排查或互换控制器； | VBK 9BJ | 02 01 |  | Y | Y | Y | Y | Y | Y | Y | Y | Y | Y | Y
9 | U116287 | D1 | 62 | 87 | Lost Communication With FCM | 与前摄像头失去通讯 | Missing Message | 报文丢失 | 3 | 009 | / | 1.KL15 ON for 3s(必须检测项) 2.System reset for 3s(出现则检测项) 3.Battery in normal voltage（9v-16v）or recovery from abnormal voltage for 3s(出现则检测项) 4.CAN Bus off failure recovery delay for 3s(出现则检测项) 5.Service $85_02 deactivate(必须检测项) 6.配置项中的 FCM 前视智能摄像头为存在（1b）（必须检测项） | detect 0x314 missing message for 1000ms | FCM功能不显示 | receive can message successfully for 1 time 配置项中的前视智能摄像头为不存在（0b） | 50ms | 1.10次 IG ON(KL15 ON或power mode=on或wakeup)->IG OFF(KL15 OFF或power mode=OFF或sleep) Cycles 未检测到故障 或 2.UDS command(14 FF FF FF) clear UDS命令清除 | 回路电压过高(B1800-17) 回路电压过低(B1800-16) 总线关闭故障(U0073-88) | 1、CAN硬件故障，包括CAN-H和CAN-L； 2、总线线路断线； 3、总线受到干扰； 4、XXX控制器异常； 5、XXX故障 6、网络节点随机硬件失效； 7、其它原因：如控制器内部是否有凝露，水滴凝结或者蒸发、接地干扰等等； | 步骤1：检查相关件(排查XXX能否正常发出报文、是否有故障)； 或接插件(松动)、线束(断路、电源未接、保险丝熔断、终端电阻、现场EMC)； 或CAN线(CANH是否与CANL短路；CANH是否短路到地；CANL是否短路到电源)； 或其它(排查控制器内部是否有凝露)； 步骤2：静置30S，使用诊断仪进行0x14清除故障，清除后重新运行一段时间，查询故障是否存在； 步骤3：如果故障还存在，重新上下电，查询故障是否清除； 步骤4：故障依然存在，售后使用专业仪器进行故障排查或互换控制器； | VBK 9BJ | 02 01 |  | Y | Y | Y | Y | N | N | N | Y | Y | Y | N
10 | U013287 | C1 | 32 | 87 | Lost Communication With ASU | 与自动悬架控制模块失去通讯 | Missing Message | 报文丢失 | 3 | 00A | / | 1.KL15 ON for 3s(必须检测项) 2.System reset for 3s(出现则检测项) 3.Battery in normal voltage（9v-16v）or recovery from abnormal voltage for 3s(出现则检测项) 4.CAN Bus off failure recovery delay for 3s(出现则检测项) 5.Service $85_02 deactivate(必须检测项) 6.配置项中的ASU/ECAS为存在（1b）（必须检测项） | detect 0x4C1 missing message for 2000ms | ASU功能不显示 | receive can message successfully for 1 time 配置项中的ASU/ECAS为不存在（0b） | 100ms | 1.10次 IG ON(KL15 ON或power mode=on或wakeup)->IG OFF(KL15 OFF或power mode=OFF或sleep) Cycles 未检测到故障 或 2.UDS command(14 FF FF FF) clear UDS命令清除 | 回路电压过高(B1800-17) 回路电压过低(B1800-16) 总线关闭故障(U0073-88) | 1、CAN硬件故障，包括CAN-H和CAN-L； 2、总线线路断线； 3、总线受到干扰； 4、XXX控制器异常； 5、XXX故障 6、网络节点随机硬件失效； 7、其它原因：如控制器内部是否有凝露，水滴凝结或者蒸发、接地干扰等等； | 步骤1：检查相关件(排查XXX能否正常发出报文、是否有故障)； 或接插件(松动)、线束(断路、电源未接、保险丝熔断、终端电阻、现场EMC)； 或CAN线(CANH是否与CANL短路；CANH是否短路到地；CANL是否短路到电源)； 或其它(排查控制器内部是否有凝露)； 步骤2：静置30S，使用诊断仪进行0x14清除故障，清除后重新运行一段时间，查询故障是否存在； 步骤3：如果故障还存在，重新上下电，查询故障是否清除； 步骤4：故障依然存在，售后使用专业仪器进行故障排查或互换控制器； | VBK 9BJ | 02 01 |  | Y | Y | Y | Y | N | Y | Y | Y | Y | Y | N
11 | U011187 | C1 | 11 | 87 | Lost Communication With BMS | 与电池管理系统失去通讯 | Missing Message | 报文丢失 | 3 | 00B | / | 1.KL15 ON for 3s(必须检测项) 2.System reset for 3s(出现则检测项) 3.Battery in normal voltage（9v-16v）or recovery from abnormal voltage for 3s(出现则检测项) 4.CAN Bus off failure recovery delay for 3s(出现则检测项) 5.Service $85_02 deactivate(必须检测项) | detect 0x4C8 missing message for 2000ms | BMS功能不显示 | receive can message successfully for 1 time | 100ms | 1.10次 IG ON(KL15 ON或power mode=on或wakeup)->IG OFF(KL15 OFF或power mode=OFF或sleep) Cycles 未检测到故障 或 2.UDS command(14 FF FF FF) clear UDS命令清除 | 回路电压过高(B1800-17) 回路电压过低(B1800-16) 总线关闭故障(U0073-88) | 1、CAN硬件故障，包括CAN-H和CAN-L； 2、总线线路断线； 3、总线受到干扰； 4、XXX控制器异常； 5、XXX故障 6、网络节点随机硬件失效； 7、其它原因：如控制器内部是否有凝露，水滴凝结或者蒸发、接地干扰等等； | 步骤1：检查相关件(排查XXX能否正常发出报文、是否有故障)； 或接插件(松动)、线束(断路、电源未接、保险丝熔断、终端电阻、现场EMC)； 或CAN线(CANH是否与CANL短路；CANH是否短路到地；CANL是否短路到电源)； 或其它(排查控制器内部是否有凝露)； 步骤2：静置30S，使用诊断仪进行0x14清除故障，清除后重新运行一段时间，查询故障是否存在； 步骤3：如果故障还存在，重新上下电，查询故障是否清除； 步骤4：故障依然存在，售后使用专业仪器进行故障排查或互换控制器； | VBK 9BJ | 02 01 |  | Y | Y | Y | Y | Y | Y | Y | Y | Y | Y | Y
12 | U116887 | D1 | 68 | 87 | Lost Communication With CDU | 与充电及电压转换单元模块失去通讯 | Missing Message | 报文丢失 | 3 | 00C | / | 1.KL15 ON for 3s(必须检测项) 2.System reset for 3s(出现则检测项) 3.Battery in normal voltage（9v-16v）or recovery from abnormal voltage for 3s(出现则检测项) 4.CAN Bus off failure recovery delay for 3s(出现则检测项) 5.Service $85_02 deactivate(必须检测项) | detect 0x477 missing message for 2000ms | CDU功能不显示 | receive can message successfully for 1 time | 100ms | 1.10次 IG ON(KL15 ON或power mode=on或wakeup)->IG OFF(KL15 OFF或power mode=OFF或sleep) Cycles 未检测到故障 或 2.UDS command(14 FF FF FF) clear UDS命令清除 | 回路电压过高(B1800-17) 回路电压过低(B1800-16) 总线关闭故障(U0073-88) | 1、CAN硬件故障，包括CAN-H和CAN-L； 2、总线线路断线； 3、总线受到干扰； 4、XXX控制器异常； 5、XXX故障 6、网络节点随机硬件失效； 7、其它原因：如控制器内部是否有凝露，水滴凝结或者蒸发、接地干扰等等； | 步骤1：检查相关件(排查XXX能否正常发出报文、是否有故障)； 或接插件(松动)、线束(断路、电源未接、保险丝熔断、终端电阻、现场EMC)； 或CAN线(CANH是否与CANL短路；CANH是否短路到地；CANL是否短路到电源)； 或其它(排查控制器内部是否有凝露)； 步骤2：静置30S，使用诊断仪进行0x14清除故障，清除后重新运行一段时间，查询故障是否存在； 步骤3：如果故障还存在，重新上下电，查询故障是否清除； 步骤4：故障依然存在，售后使用专业仪器进行故障排查或互换控制器； | VBK 9BJ | 02 01 |  | Y | Y | Y | Y | Y | Y | Y | Y | Y | Y | Y
13 | U119487 | D1 | 94 | 87 | Lost Communication With CWC | 与手机无线充电模块失去通讯 | Missing Message | 报文丢失 | 3 | 00D | / | 1.KL15 ON for 3s(必须检测项) 2.System reset for 3s(出现则检测项) 3.Battery in normal voltage（9v-16v）or recovery from abnormal voltage for 3s(出现则检测项) 4.CAN Bus off failure recovery delay for 3s(出现则检测项) 5.Service $85_02 deactivate(必须检测项) 6.配置项中"无线充电板类型"(byte 111 bit 6~7)为: 01b:带无线充电板，支持; others：不支持； | detect 0x455 missing message for 2000ms | CWC功能不显示 | receive can message successfully for 1 time | 100ms | 1.10次 IG ON(KL15 ON或power mode=on或wakeup)->IG OFF(KL15 OFF或power mode=OFF或sleep) Cycles 未检测到故障 或 2.UDS command(14 FF FF FF) clear UDS命令清除 | 回路电压过高(B1800-17) 回路电压过低(B1800-16) 总线关闭故障(U0073-88) | 1、CAN硬件故障，包括CAN-H和CAN-L； 2、总线线路断线； 3、总线受到干扰； 4、XXX控制器异常； 5、XXX故障 6、网络节点随机硬件失效； 7、其它原因：如控制器内部是否有凝露，水滴凝结或者蒸发、接地干扰等等； | 步骤1：检查相关件(排查XXX能否正常发出报文、是否有故障)； 或接插件(松动)、线束(断路、电源未接、保险丝熔断、终端电阻、现场EMC)； 或CAN线(CANH是否与CANL短路；CANH是否短路到地；CANL是否短路到电源)； 或其它(排查控制器内部是否有凝露)； 步骤2：静置30S，使用诊断仪进行0x14清除故障，清除后重新运行一段时间，查询故障是否存在； 步骤3：如果故障还存在，重新上下电，查询故障是否清除； 步骤4：故障依然存在，售后使用专业仪器进行故障排查或互换控制器； | VBK 9BJ | 02 01 |  | Y | Y | Y | Y | Y | Y | Y | Y | Y | Y | Y
14 | U013187 | C1 | 31 | 87 | Lost Communication With EPS | 与电动助力转向控制器失去通讯 | Missing Message | 报文丢失 | 3 | 00E | / | 1.KL15 ON for 3s(必须检测项) 2.System reset for 3s(出现则检测项) 3.Battery in normal voltage（9v-16v）or recovery from abnormal voltage for 3s(出现则检测项) 4.CAN Bus off failure recovery delay for 3s(出现则检测项) 5.Service $85_02 deactivate(必须检测项) | detect 0x122 missing message for 500ms | EPS功能不显示 | receive can message successfully for 1 time | 10ms | 1.10次 IG ON(KL15 ON或power mode=on或wakeup)->IG OFF(KL15 OFF或power mode=OFF或sleep) Cycles 未检测到故障 或 2.UDS command(14 FF FF FF) clear UDS命令清除 | 回路电压过高(B1800-17) 回路电压过低(B1800-16) 总线关闭故障(U0073-88) | 1、CAN硬件故障，包括CAN-H和CAN-L； 2、总线线路断线； 3、总线受到干扰； 4、XXX控制器异常； 5、XXX故障 6、网络节点随机硬件失效； 7、其它原因：如控制器内部是否有凝露，水滴凝结或者蒸发、接地干扰等等； | 步骤1：检查相关件(排查XXX能否正常发出报文、是否有故障)； 或接插件(松动)、线束(断路、电源未接、保险丝熔断、终端电阻、现场EMC)； 或CAN线(CANH是否与CANL短路；CANH是否短路到地；CANL是否短路到电源)； 或其它(排查控制器内部是否有凝露)； 步骤2：静置30S，使用诊断仪进行0x14清除故障，清除后重新运行一段时间，查询故障是否存在； 步骤3：如果故障还存在，重新上下电，查询故障是否清除； 步骤4：故障依然存在，售后使用专业仪器进行故障排查或互换控制器； | VBK 9BJ | 02 01 |  | Y | Y | Y | Y | Y | Y | Y | Y | Y | Y | Y
15 | U014187 | C1 | 41 | 87 | Lost Communication With FLZCU | 与左区域控制器失去通讯 | Missing Message | 报文丢失 | 3 | 00F | / | 1.KL15 ON for 3s(必须检测项) 2.System reset for 3s(出现则检测项) 3.Battery in normal voltage（9v-16v）or recovery from abnormal voltage for 3s(出现则检测项) 4.CAN Bus off failure recovery delay for 3s(出现则检测项) 5.Service $85_02 deactivate(必须检测项) | detect 0x49D missing message for 2000ms | FLZCU相关功能不显示 | receive can message successfully for 1 time | 100ms | 1.10次 IG ON(KL15 ON或power mode=on或wakeup)->IG OFF(KL15 OFF或power mode=OFF或sleep) Cycles 未检测到故障 或 2.UDS command(14 FF FF FF) clear UDS命令清除 | 回路电压过高(B1800-17) 回路电压过低(B1800-16) 总线关闭故障(U0073-88) | 1、CAN硬件故障，包括CAN-H和CAN-L； 2、总线线路断线； 3、总线受到干扰； 4、XXX控制器异常； 5、XXX故障 6、网络节点随机硬件失效； 7、其它原因：如控制器内部是否有凝露，水滴凝结或者蒸发、接地干扰等等； | 步骤1：检查相关件(排查XXX能否正常发出报文、是否有故障)； 或接插件(松动)、线束(断路、电源未接、保险丝熔断、终端电阻、现场EMC)； 或CAN线(CANH是否与CANL短路；CANH是否短路到地；CANL是否短路到电源)； 或其它(排查控制器内部是否有凝露)； 步骤2：静置30S，使用诊断仪进行0x14清除故障，清除后重新运行一段时间，查询故障是否存在； 步骤3：如果故障还存在，重新上下电，查询故障是否清除； 步骤4：故障依然存在，售后使用专业仪器进行故障排查或互换控制器； | VBK 9BJ | 02 01 |  | Y | Y | Y | Y | Y | Y | Y | Y | Y | Y | Y
16 | U029387 | C2 | 93 | 87 | Lost Communication With FLZCU(VCU) | 与左区域控制器中整车控制器总成失去通讯 | Missing Message | 报文丢失 | 3 | 010 |  | 1.KL15 ON for 3s(必须检测项) 2.System reset for 3s(出现则检测项) 3.Battery in normal voltage（9v-16v）or recovery from abnormal voltage for 3s(出现则检测项) 4.CAN Bus off failure recovery delay for 3s(出现则检测项) 5.Service $85_02 deactivate(必须检测项) | detect 0x522 missing message for 2000ms |  | 1.receive can message successfully for 1 time 2.Configuration word xxx doesn't exist | 100ms | 1.10次（OBD排放40次）IG ON(KL15 ON或power mode=on或wakeup)->IG OFF(KL15 OFF或power mode=OFF或sleep) Cycles 未检测到故障 或 2.UDS command(14 FF FF FF) clear UDS命令清除 | 回路电压过高(B1800-17) 回路电压过低(B1800-16) 总线关闭故障(U0073-88) | 1、CAN硬件故障，包括CAN-H和CAN-L； 2、总线线路断线； 3、总线受到干扰； 4、XXX控制器异常； 5、XXX故障 6、网络节点随机硬件失效； 7、其它原因：如控制器内部是否有凝露，水滴凝结或者蒸发、接地干扰等等； | 步骤1：检查相关件(排查XXX能否正常发出报文、是否有故障)； 或接插件(松动)、线束(断路、电源未接、保险丝熔断、终端电阻、现场EMC)； 或CAN线(CANH是否与CANL短路；CANH是否短路到地；CANL是否短路到电源)； 或其它(排查控制器内部是否有凝露)； 步骤2：静置30S，使用诊断仪进行0x14清除故障，清除后重新运行一段时间，查询故障是否存在； 步骤3：如果故障还存在，重新上下电，查询故障是否清除； 步骤4：故障依然存在，售后使用专业仪器进行故障排查或互换控制器； | VBK 9BJ | 02 01 |  | Y | Y | Y | Y | Y | Y | Y | Y | Y | Y | Y
17 | U118987 | D1 | 89 | 87 | Lost Communication With MFS | 与多功能方向盘开关失去通讯 | Missing Message | 报文丢失 | 3 | 011 | / | 1.KL15 ON for 3s(必须检测项) 2.System reset for 3s(出现则检测项) 3.Battery in normal voltage（9v-16v）or recovery from abnormal voltage for 3s(出现则检测项) 4.CAN Bus off failure recovery delay for 3s(出现则检测项) 5.Service $85_02 deactivate(必须检测项) | detect 0x205 missing message for 500ms | 方向盘按键不响应 | receive can message successfully for 1 time | 20ms | 1.10次 IG ON(KL15 ON或power mode=on或wakeup)->IG OFF(KL15 OFF或power mode=OFF或sleep) Cycles 未检测到故障 或 2.UDS command(14 FF FF FF) clear UDS命令清除 | 回路电压过高(B1800-17) 回路电压过低(B1800-16) 总线关闭故障(U0073-88) | 1、CAN硬件故障，包括CAN-H和CAN-L； 2、总线线路断线； 3、总线受到干扰； 4、XXX控制器异常； 5、XXX故障 6、网络节点随机硬件失效； 7、其它原因：如控制器内部是否有凝露，水滴凝结或者蒸发、接地干扰等等； | 步骤1：检查相关件(排查XXX能否正常发出报文、是否有故障)； 或接插件(松动)、线束(断路、电源未接、保险丝熔断、终端电阻、现场EMC)； 或CAN线(CANH是否与CANL短路；CANH是否短路到地；CANL是否短路到电源)； 或其它(排查控制器内部是否有凝露)； 步骤2：静置30S，使用诊断仪进行0x14清除故障，清除后重新运行一段时间，查询故障是否存在； 步骤3：如果故障还存在，重新上下电，查询故障是否清除； 步骤4：故障依然存在，售后使用专业仪器进行故障排查或互换控制器； | VBK 9BJ | 02 01 |  | Y | Y | Y | Y | Y | Y | Y | Y | Y | Y | Y
18 | U012987 | C1 | 29 | 87 | Lost Communication With ONEBOX | 与集成制动控制器总成失去通讯 | Missing Message | 报文丢失 | 3 | 012 | / | 1.KL15 ON for 3s(必须检测项) 2.System reset for 3s(出现则检测项) 3.Battery in normal voltage（9v-16v）or recovery from abnormal voltage for 3s(出现则检测项) 4.CAN Bus off failure recovery delay for 3s(出现则检测项) 5.Service $85_02 deactivate(必须检测项) | detect 0x24B missing message for 500ms | ONEBOX相关功能不显示 | receive can message successfully for 1 time | 20ms | 1.10次 IG ON(KL15 ON或power mode=on或wakeup)->IG OFF(KL15 OFF或power mode=OFF或sleep) Cycles 未检测到故障 或 2.UDS command(14 FF FF FF) clear UDS命令清除 | 回路电压过高(B1800-17) 回路电压过低(B1800-16) 总线关闭故障(U0073-88) | 1、CAN硬件故障，包括CAN-H和CAN-L； 2、总线线路断线； 3、总线受到干扰； 4、XXX控制器异常； 5、XXX故障 6、网络节点随机硬件失效； 7、其它原因：如控制器内部是否有凝露，水滴凝结或者蒸发、接地干扰等等； | 步骤1：检查相关件(排查XXX能否正常发出报文、是否有故障)； 或接插件(松动)、线束(断路、电源未接、保险丝熔断、终端电阻、现场EMC)； 或CAN线(CANH是否与CANL短路；CANH是否短路到地；CANL是否短路到电源)； 或其它(排查控制器内部是否有凝露)； 步骤2：静置30S，使用诊断仪进行0x14清除故障，清除后重新运行一段时间，查询故障是否存在； 步骤3：如果故障还存在，重新上下电，查询故障是否清除； 步骤4：故障依然存在，售后使用专业仪器进行故障排查或互换控制器； | VBK 9BJ | 02 01 |  | Y | Y | Y | Y | Y | Y | Y | Y | Y | Y | Y
19 | U011087 | C1 | 10 | 87 | Lost Communication With RMCU | 与后驱动电机模块失去通讯 | Missing Message | 报文丢失 | 3 | 013 | / | 1.KL15 ON for 3s(必须检测项) 2.System reset for 3s(出现则检测项) 3.Battery in normal voltage（9v-16v）or recovery from abnormal voltage for 3s(出现则检测项) 4.CAN Bus off failure recovery delay for 3s(出现则检测项) 5.Service $85_02 deactivate(必须检测项) 6.配置项中"驱动形式"(byte34，bit2~4)为: 000b：前置前驱时，不支持此DTC; others：支持； | detect 0x57B missing message for 4000ms | RMCU功能不显示 | receive can message successfully for 1 time | 500ms | 1.10次 IG ON(KL15 ON或power mode=on或wakeup)->IG OFF(KL15 OFF或power mode=OFF或sleep) Cycles 未检测到故障 或 2.UDS command(14 FF FF FF) clear UDS命令清除 | 回路电压过高(B1800-17) 回路电压过低(B1800-16) 总线关闭故障(U0073-88) | 1、CAN硬件故障，包括CAN-H和CAN-L； 2、总线线路断线； 3、总线受到干扰； 4、XXX控制器异常； 5、XXX故障 6、网络节点随机硬件失效； 7、其它原因：如控制器内部是否有凝露，水滴凝结或者蒸发、接地干扰等等； | 步骤1：检查相关件(排查XXX能否正常发出报文、是否有故障)； 或接插件(松动)、线束(断路、电源未接、保险丝熔断、终端电阻、现场EMC)； 或CAN线(CANH是否与CANL短路；CANH是否短路到地；CANL是否短路到电源)； 或其它(排查控制器内部是否有凝露)； 步骤2：静置30S，使用诊断仪进行0x14清除故障，清除后重新运行一段时间，查询故障是否存在； 步骤3：如果故障还存在，重新上下电，查询故障是否清除； 步骤4：故障依然存在，售后使用专业仪器进行故障排查或互换控制器； | VBK 9BJ | 02 01 |  | Y | Y | Y | Y | Y | Y | Y | Y | Y | Y | Y
20 | U019887 | C1 | 98 | 87 | Lost Communication With TBOX | 与无线通讯模块失去通讯 | Missing Message | 报文丢失 | 3 | 014 | / | 1.KL15 ON for 3s(必须检测项) 2.System reset for 3s(出现则检测项) 3.Battery in normal voltage（9v-16v）or recovery from abnormal voltage for 3s(出现则检测项) 4.CAN Bus off failure recovery delay for 3s(出现则检测项) 5.Service $85_02 deactivate(必须检测项) 6.配置项中TBOX类型为4G（01b）或5G（10b）或5G+V2X（11b） （必须检测项） | detect 0x508 missing message for 4000ms | TBOX功能不显示 | receive can message successfully for 1 time 配置项中TBOX类型为不带网络（00b） | 500ms | 1.10次 IG ON(KL15 ON或power mode=on或wakeup)->IG OFF(KL15 OFF或power mode=OFF或sleep) Cycles 未检测到故障 或 2.UDS command(14 FF FF FF) clear UDS命令清除 | 回路电压过高(B1800-17) 回路电压过低(B1800-16) 总线关闭故障(U0073-88) | 1、CAN硬件故障，包括CAN-H和CAN-L； 2、总线线路断线； 3、总线受到干扰； 4、XXX控制器异常； 5、XXX故障 6、网络节点随机硬件失效； 7、其它原因：如控制器内部是否有凝露，水滴凝结或者蒸发、接地干扰等等； | 步骤1：检查相关件(排查XXX能否正常发出报文、是否有故障)； 或接插件(松动)、线束(断路、电源未接、保险丝熔断、终端电阻、现场EMC)； 或CAN线(CANH是否与CANL短路；CANH是否短路到地；CANL是否短路到电源)； 或其它(排查控制器内部是否有凝露)； 步骤2：静置30S，使用诊断仪进行0x14清除故障，清除后重新运行一段时间，查询故障是否存在； 步骤3：如果故障还存在，重新上下电，查询故障是否清除； 步骤4：故障依然存在，售后使用专业仪器进行故障排查或互换控制器； | VBK 9BJ | 02 01 |  | Y | Y | Y | Y | Y | Y | Y | Y | Y | Y | Y
21 | U010087 | C1 | 00 | 87 | Lost Communication With EMS | 与发动机管理系统失去通讯 | Missing Message | 报文丢失 | 3 | 015 | / | 1.KL15 ON for 3s(必须检测项) 2.System reset for 3s(出现则检测项) 3.Battery in normal voltage（9v-16v）or recovery from abnormal voltage for 3s(出现则检测项) 4.CAN Bus off failure recovery delay for 3s(出现则检测项) 5.Service $85_02 deactivate(必须检测项) | detect 0x278 missing message for 1000ms | EMS功能不显示 | receive can message successfully for 1 time | 50ms | 1.10次 IG ON(KL15 ON或power mode=on或wakeup)->IG OFF(KL15 OFF或power mode=OFF或sleep) Cycles 未检测到故障 或 2.UDS command(14 FF FF FF) clear UDS命令清除 | 回路电压过高(B1800-17) 回路电压过低(B1800-16) 总线关闭故障(U0073-88) | 1、CAN硬件故障，包括CAN-H和CAN-L； 2、总线线路断线； 3、总线受到干扰； 4、XXX控制器异常； 5、XXX故障 6、网络节点随机硬件失效； 7、其它原因：如控制器内部是否有凝露，水滴凝结或者蒸发、接地干扰等等； | 步骤1：检查相关件(排查XXX能否正常发出报文、是否有故障)； 或接插件(松动)、线束(断路、电源未接、保险丝熔断、终端电阻、现场EMC)； 或CAN线(CANH是否与CANL短路；CANH是否短路到地；CANL是否短路到电源)； 或其它(排查控制器内部是否有凝露)； 步骤2：静置30S，使用诊断仪进行0x14清除故障，清除后重新运行一段时间，查询故障是否存在； 步骤3：如果故障还存在，重新上下电，查询故障是否清除； 步骤4：故障依然存在，售后使用专业仪器进行故障排查或互换控制器； | VBK 9BJ | 02 01 |  | Y | Y | Y | Y | Y | Y | N | N | Y | Y | Y
22 | U124187 | D2 | 41 | 87 | Lost Communication With DWDM | 与涉水感应总雷达失去通讯 | Missing Message | 报文丢失 |  | 016 | / | 1.KL15 ON for 3s(必须检测项) 2.System reset for 3s(出现则检测项) 3.Battery in normal voltage（9v-16v）or recovery from abnormal voltage for 3s(出现则检测项) 4.CAN Bus off failure recovery delay for 3s(出现则检测项) 5.Service $85_02 deactivate(必须检测项) | detect 0x532 missing message for 2000ms |  | 1.receive can message successfully for 1 time 12.Configuration word xxx doesn't exist | 100ms | 1.10次（OBD排放40次）IG ON(KL15 ON或power mode=on或wakeup)->IG OFF(KL15 OFF或power mode=OFF或sleep) Cycles 未检测到故障 或 2.UDS command(24 FF FF FF) clear UDS命令清除 | 回路电压过高(B1800-17) 回路电压过低(B1800-16) 总线关闭故障(U0073-88) | 1、LIN硬件故障； 2、总线线路断线； 3、总线受到干扰； 4、XXX控制器异常； 5、XXX故障 6、网络节点随机硬件失效； 7、其它原因：如控制器内部是否有凝露，水滴凝结或者蒸发、接地干扰等等； | 步骤1：检查相关件(排查XXX能否正常发出报文、是否有故障)； 或接插件(松动)、线束(断路、电源未接、保险丝熔断、终端电阻、现场EMC)； 或LIN线(LIN是否短路到地；LIN是否短路到电源)； 或其它(排查控制器内部是否有凝露)； 步骤2：静置30S，使用诊断仪进行0x14清除故障，清除后重新运行一段时间，查询故障是否存在； 步骤3：如果故障还存在，重新上下电，查询故障是否清除； 步骤4：故障依然存在，售后使用专业仪器进行故障排查或互换控制器； | VBK 9BJ | 02 01 |  | Y | Y | Y | Y | Y | Y | N | N | Y | Y | Y
23 | U014287 | C1 | 42 | 87 | Lost Communication With FRZCU | 与右区域控制器失去通讯 | Missing Message | 报文丢失 | 3 | 017 | / | 1.KL15 ON for 3s(必须检测项) 2.System reset for 3s(出现则检测项) 3.Battery in normal voltage（9v-16v）or recovery from abnormal voltage for 3s(出现则检测项) 4.CAN Bus off failure recovery delay for 3s(出现则检测项) 5.Service $85_02 deactivate(必须检测项) | detect 0x2AB missing message for 500ms | FRZCU相关功能不显示 | receive can message successfully for 1 time | 20ms | 1.10次 IG ON(KL15 ON或power mode=on或wakeup)->IG OFF(KL15 OFF或power mode=OFF或sleep) Cycles 未检测到故障 或 2.UDS command(14 FF FF FF) clear UDS命令清除 | 回路电压过高(B1800-17) 回路电压过低(B1800-16) 总线关闭故障(U0073-88) | 1、CAN硬件故障，包括CAN-H和CAN-L； 2、总线线路断线； 3、总线受到干扰； 4、XXX控制器异常； 5、XXX故障 6、网络节点随机硬件失效； 7、其它原因：如控制器内部是否有凝露，水滴凝结或者蒸发、接地干扰等等； | 步骤1：检查相关件(排查XXX能否正常发出报文、是否有故障)； 或接插件(松动)、线束(断路、电源未接、保险丝熔断、终端电阻、现场EMC)； 或CAN线(CANH是否与CANL短路；CANH是否短路到地；CANL是否短路到电源)； 或其它(排查控制器内部是否有凝露)； 步骤2：静置30S，使用诊断仪进行0x14清除故障，清除后重新运行一段时间，查询故障是否存在； 步骤3：如果故障还存在，重新上下电，查询故障是否清除； 步骤4：故障依然存在，售后使用专业仪器进行故障排查或互换控制器； | VBK 9BJ | 02 01 |  | Y | Y | Y | Y | Y | Y | Y | Y | Y | Y | Y
24 | U016487 | C1 | 64 | 87 | Lost Communication With TDU | 与热管理控制模块失去通讯 | Missing Message | 报文丢失 |  | 018 | / | 1.KL15 ON for 3s(必须检测项) 2.System reset for 3s(出现则检测项) 3.Battery in normal voltage（9v-16v）or recovery from abnormal voltage for 3s(出现则检测项) 4.CAN Bus off failure recovery delay for 3s(出现则检测项) 5.Service $85_02 deactivate(必须检测项) | detect 0x4A4 missing message for 2000ms |  | 1.receive can message successfully for 1 time 2.Configuration word xxx doesn't exist | 100ms | 1.10次（OBD排放40次）IG ON(KL15 ON或power mode=on或wakeup)->IG OFF(KL15 OFF或power mode=OFF或sleep) Cycles 未检测到故障 或 2.UDS command(14 FF FF FF) clear UDS命令清除 | 回路电压过高(B1800-17) 回路电压过低(B1800-16) 总线关闭故障(U0073-88) | 1、CAN硬件故障，包括CAN-H和CAN-L； 2、总线线路断线； 3、总线受到干扰； 4、XXX控制器异常； 5、XXX故障 6、网络节点随机硬件失效； 7、其它原因：如控制器内部是否有凝露，水滴凝结或者蒸发、接地干扰等等； | 步骤1：检查相关件(排查XXX能否正常发出报文、是否有故障)； 或接插件(松动)、线束(断路、电源未接、保险丝熔断、终端电阻、现场EMC)； 或CAN线(CANH是否与CANL短路；CANH是否短路到地；CANL是否短路到电源)； 或其它(排查控制器内部是否有凝露)； 步骤2：静置30S，使用诊断仪进行0x14清除故障，清除后重新运行一段时间，查询故障是否存在； 步骤3：如果故障还存在，重新上下电，查询故障是否清除； 步骤4：故障依然存在，售后使用专业仪器进行故障排查或互换控制器； | VBK 9BJ | 02 01 |  | Y | Y | Y | Y | Y | Y | Y | Y | Y | Y | Y
25 | U023087 | C2 | 30 | 87 | Lost Communication With PLG | 与电动尾门模块失去通讯 | Missing Message | 报文丢失 | 3 | 019 | / | 1.KL15 ON for 3s(必须检测项) 2.System reset for 3s(出现则检测项) 3.Battery in normal voltage（9v-16v）or recovery from abnormal voltage for 3s(出现则检测项) 4.CAN Bus off failure recovery delay for 3s(出现则检测项) 5.Service $85_02 deactivate(必须检测项) 6.配置项中PLG功能为存在（1b）（必须检测项） | detect 0x436 missing message for 2000ms | PLG功能不显示 | receive can message successfully for 1 time 配置项中PLG功能为不存在（0b） | 100ms | 1.10次 IG ON(KL15 ON或power mode=on或wakeup)->IG OFF(KL15 OFF或power mode=OFF或sleep) Cycles 未检测到故障 或 2.UDS command(14 FF FF FF) clear UDS命令清除 | 回路电压过高(B1800-17) 回路电压过低(B1800-16) 总线关闭故障(U0073-88) | 1、CAN硬件故障，包括CAN-H和CAN-L； 2、总线线路断线； 3、总线受到干扰； 4、XXX控制器异常； 5、XXX故障 6、网络节点随机硬件失效； 7、其它原因：如控制器内部是否有凝露，水滴凝结或者蒸发、接地干扰等等； | 步骤1：检查相关件(排查XXX能否正常发出报文、是否有故障)； 或接插件(松动)、线束(断路、电源未接、保险丝熔断、终端电阻、现场EMC)； 或CAN线(CANH是否与CANL短路；CANH是否短路到地；CANL是否短路到电源)； 或其它(排查控制器内部是否有凝露)； 步骤2：静置30S，使用诊断仪进行0x14清除故障，清除后重新运行一段时间，查询故障是否存在； 步骤3：如果故障还存在，重新上下电，查询故障是否清除； 步骤4：故障依然存在，售后使用专业仪器进行故障排查或互换控制器； | VBK 9BJ | 02 01 |  | Y | Y | Y | Y | Y | Y | Y | Y | Y | Y | Y
26 | U029287 | C2 | 92 | 87 | Lost Communication With FMCU | 与前驱动电机模块失去通讯 | Missing Message | 报文丢失 | 3 | 020 | / | 1.KL15 ON for 3s(必须检测项) 2.System reset for 3s(出现则检测项) 3.Battery in normal voltage（9v-16v）or recovery from abnormal voltage for 3s(出现则检测项) 4.CAN Bus off failure recovery delay for 3s(出现则检测项) 5.Service $85_02 deactivate(必须检测项) 6.配置项中驱动形式为前置前驱（000b）或全时四驱（010b）或 适时四驱（011b）或者分时四驱（100b）（必须检测项） | detect 0x53A missing message for 4000ms | FMCU功能不显示 | receive can message successfully for 1 time 配置项中的驱动形式为 前置后驱（001b）或后置后驱（101b） | 500ms | 1.10次 IG ON(KL15 ON或power mode=on或wakeup)->IG OFF(KL15 OFF或power mode=OFF或sleep) Cycles 未检测到故障 或 2.UDS command(14 FF FF FF) clear UDS命令清除 | 回路电压过高(B1800-17) 回路电压过低(B1800-16) 总线关闭故障(U0073-88) | 1、CAN硬件故障，包括CAN-H和CAN-L； 2、总线线路断线； 3、总线受到干扰； 4、XXX控制器异常； 5、XXX故障 6、网络节点随机硬件失效； 7、其它原因：如控制器内部是否有凝露，水滴凝结或者蒸发、接地干扰等等； | 步骤1：检查相关件(排查XXX能否正常发出报文、是否有故障)； 或接插件(松动)、线束(断路、电源未接、保险丝熔断、终端电阻、现场EMC)； 或CAN线(CANH是否与CANL短路；CANH是否短路到地；CANL是否短路到电源)； 或其它(排查控制器内部是否有凝露)； 步骤2：静置30S，使用诊断仪进行0x14清除故障，清除后重新运行一段时间，查询故障是否存在； 步骤3：如果故障还存在，重新上下电，查询故障是否清除； 步骤4：故障依然存在，售后使用专业仪器进行故障排查或互换控制器； | VBK 9BJ | 02 01 |  | Y | Y | Y | Y | Y | Y | Y | Y | Y | Y | Y
27 | U116687 | D1 | 66 | 87 | Lost Communication With ISG | 与集成启动发电机失去通讯 | Missing Message | 报文丢失 | 3 | 021 | / | 1.KL15 ON for 3s(必须检测项) 2.System reset for 3s(出现则检测项) 3.Battery in normal voltage（9v-16v）or recovery from abnormal voltage for 3s(出现则检测项) 4.CAN Bus off failure recovery delay for 3s(出现则检测项) 5.Service $85_02 deactivate(必须检测项) | detect 0x309 missing message for 1000ms | ISG功能不显示 | receive can message successfully for 1 time | 50ms | 1.10次 IG ON(KL15 ON或power mode=on或wakeup)->IG OFF(KL15 OFF或power mode=OFF或sleep) Cycles 未检测到故障 或 2.UDS command(14 FF FF FF) clear UDS命令清除 | 回路电压过高(B1800-17) 回路电压过低(B1800-16) 总线关闭故障(U0073-88) | 1、CAN硬件故障，包括CAN-H和CAN-L； 2、总线线路断线； 3、总线受到干扰； 4、XXX控制器异常； 5、XXX故障 6、网络节点随机硬件失效； 7、其它原因：如控制器内部是否有凝露，水滴凝结或者蒸发、接地干扰等等； | 步骤1：检查相关件(排查XXX能否正常发出报文、是否有故障)； 或接插件(松动)、线束(断路、电源未接、保险丝熔断、终端电阻、现场EMC)； 或CAN线(CANH是否与CANL短路；CANH是否短路到地；CANL是否短路到电源)； 或其它(排查控制器内部是否有凝露)； 步骤2：静置30S，使用诊断仪进行0x14清除故障，清除后重新运行一段时间，查询故障是否存在； 步骤3：如果故障还存在，重新上下电，查询故障是否清除； 步骤4：故障依然存在，售后使用专业仪器进行故障排查或互换控制器； | VBK 9BJ | 02 01 |  | Y | Y | Y | Y | Y | Y | N | N | Y | Y | Y
28 | U120887 | D2 | 08 | 87 | Lost Communication With LISD | 与左交互式信号显示灯失去通讯 | Missing Message | 报文丢失 | 3 | 022 | / | 1.KL15 ON for 3s(必须检测项) 2.System reset for 3s(出现则检测项) 3.Battery in normal voltage（9v-16v）or recovery from abnormal voltage for 3s(出现则检测项) 4.CAN Bus off failure recovery delay for 3s(出现则检测项) 5.Service $85_02 deactivate(必须检测项) 6.配置项中交互式信号显示灯为仅前有交互式信号显示灯（01b）（必须检测项） | detect 0x4F5 missing message for 2000ms | 数字型交互信号灯不显示 | receive can message successfully for 1 time 配置项中交互式信号显示灯为不存在（00b） | 100ms | 1.10次 IG ON(KL15 ON或power mode=on或wakeup)->IG OFF(KL15 OFF或power mode=OFF或sleep) Cycles 未检测到故障 或 2.UDS command(14 FF FF FF) clear UDS命令清除 | 回路电压过高(B1800-17) 回路电压过低(B1800-16) 总线关闭故障(U0073-88) | 1、CAN硬件故障，包括CAN-H和CAN-L； 2、总线线路断线； 3、总线受到干扰； 4、XXX控制器异常； 5、XXX故障 6、网络节点随机硬件失效； 7、其它原因：如控制器内部是否有凝露，水滴凝结或者蒸发、接地干扰等等； | 步骤1：检查相关件(排查XXX能否正常发出报文、是否有故障)； 或接插件(松动)、线束(断路、电源未接、保险丝熔断、终端电阻、现场EMC)； 或CAN线(CANH是否与CANL短路；CANH是否短路到地；CANL是否短路到电源)； 或其它(排查控制器内部是否有凝露)； 步骤2：静置30S，使用诊断仪进行0x14清除故障，清除后重新运行一段时间，查询故障是否存在； 步骤3：如果故障还存在，重新上下电，查询故障是否清除； 步骤4：故障依然存在，售后使用专业仪器进行故障排查或互换控制器； | VBK 9BJ | 02 01 |  | Y | N | N | N | N | Y | N | N | Y | Y | N
29 | U120987 | D2 | 09 | 87 | Lost Communication With RISD | 与右交互式信号显示灯失去通讯 | Missing Message | 报文丢失 | 3 | 023 | / | 1.KL15 ON for 3s(必须检测项) 2.System reset for 3s(出现则检测项) 3.Battery in normal voltage（9v-16v）or recovery from abnormal voltage for 3s(出现则检测项) 4.CAN Bus off failure recovery delay for 3s(出现则检测项) 5.Service $85_02 deactivate(必须检测项) 6.配置项中交互式信号显示灯为仅前有交互式信号显示灯（01b）（必须检测项） | detect 0x4D1 missing message for 2000ms | 数字型交互信号灯不显示 | receive can message successfully for 1 time 配置项中交互式信号显示灯为不存在（00b） | 100ms | 1.10次 IG ON(KL15 ON或power mode=on或wakeup)->IG OFF(KL15 OFF或power mode=OFF或sleep) Cycles 未检测到故障 或 2.UDS command(14 FF FF FF) clear UDS命令清除 | 回路电压过高(B1800-17) 回路电压过低(B1800-16) 总线关闭故障(U0073-88) | 1、CAN硬件故障，包括CAN-H和CAN-L； 2、总线线路断线； 3、总线受到干扰； 4、XXX控制器异常； 5、XXX故障 6、网络节点随机硬件失效； 7、其它原因：如控制器内部是否有凝露，水滴凝结或者蒸发、接地干扰等等； | 步骤1：检查相关件(排查XXX能否正常发出报文、是否有故障)； 或接插件(松动)、线束(断路、电源未接、保险丝熔断、终端电阻、现场EMC)； 或CAN线(CANH是否与CANL短路；CANH是否短路到地；CANL是否短路到电源)； 或其它(排查控制器内部是否有凝露)； 步骤2：静置30S，使用诊断仪进行0x14清除故障，清除后重新运行一段时间，查询故障是否存在； 步骤3：如果故障还存在，重新上下电，查询故障是否清除； 步骤4：故障依然存在，售后使用专业仪器进行故障排查或互换控制器； | VBK 9BJ | 02 01 |  | Y | N | N | N | N | Y | N | N | Y | Y | N
30 | U007388 | C0 | 73 | 88 | Control Module Communication Bus Off | 总线关闭 | Bus off | 总线关闭 | 4 | 024 | / | 1.KL15 ON for 3s(必须检测项) 2.System reset for 3s(出现则检测项) 3.Battery in normal voltage（9v-16v）or recovery from abnormal voltage for 3s(出现则检测项) 4.Service $85_02 deactivate(必须检测项) | ECU cannot recover from bus-off state through the fast recovery for 5 times and slow recovery for 1 times |  | transmits CAN frames properly without error frames |  | 1.10次（OBD排放40次）IG ON(KL15 ON或power mode=on或wakeup)->IG OFF(KL15 OFF或power mode=OFF或sleep) Cycles 未检测到故障 或 2.UDS command(14 FF FF FF) clear UDS命令清除 | 回路电压过高(B1800-17) 回路电压过低(B1800-16) | 1、CAN硬件故障，包括CAN-H和CAN-L； 2、总线线路断线； 3、总线受到干扰； 4、XXX控制器异常； 5、XXX故障 6、网络节点随机硬件失效； 7、其它原因：如控制器内部是否有凝露，水滴凝结或者蒸发、接地干扰等等； | 步骤1：检查相关件(排查XXX能否正常发出报文、是否有故障)； 或接插件(松动)、线束(断路、电源未接、保险丝熔断、终端电阻、现场EMC)； 或CAN线(CANH是否与CANL短路；CANH是否短路到地；CANL是否短路到电源)； 或其它(排查控制器内部是否有凝露)； 步骤2：静置30S，使用诊断仪进行0x14清除故障，清除后重新运行一段时间，查询故障是否存在； 步骤3：如果故障还存在，重新上下电，查询故障是否清除； 步骤4：故障依然存在，售后使用专业仪器进行故障排查或互换控制器； | VBK 9BJ | 02 01 |  | Y | Y | Y | Y | Y | Y | Y | Y | Y | Y | Y
31 | U130055 | D3 | 00 | 55 | ECU Configuration Is Not Configured | ECU软件配置未配置 | Not Configured | 未配置 | 3 | 025 | / | 1.IG ON(KL15 ON或power mode=on）for 3000ms IG ON(KL15 ON或power mode=on）后3000ms 2.battery in normal voltage（9v~16v）or recovery from abnormal voltage for 3000ms 蓄电池电压正常（9V~16V）或从蓄电池电压异常恢复 3000ms后 3.service $85_02 deactivate 85 02未被激活 | 仅针对于识别CAN/CANFD/SOMEIP配置帧的控制器需要满足以下条件： 1.设置一个出厂状态标识位来标识出厂状态，此标识位默认为未配置状态，U1300-55为当前DTC 2.满足配置成功条件时，标识位状态改变为已配置，DTC U1300-55为历史DTC 3.在标识位状态改变为已配置后，即使满足以下条件，也不会再改变标识位状态： 3.1已收到无效CAN配置消息、SOMEIP报文（ZCUs/VIUs） 3.1.Invaild CAN configuration message has been received(Judging strategy for invalid CAN configura-tion message should be defined by supplier). 3.2.ECU没有收到CAN配置消息、SOMEIP报文（ZCUs/VIUs） 3.2.No CAN configuration message has been received by ECU. 3.3 诊断请求未成功将配置信息写入ECU 3.3Configuration information has been not successfully written into ECU by diagnostic request | 1. Current DTC will be stored. 1.记录当前故障码 | 满足以下任一条件时，DTC U1300-55被记录为历史DTC（配置成功）： 1.ECU已收到有效的CAN配置消息； 1.Valid CAN configuration message has been received by ECU 2.已通过诊断请求成功将配置信息写入ECU 2.Configuration information has been successfully written into ECU by diagnostic request. | 1000ms，每隔1秒检测配置写入标志位 | 1.10次 IG ON(KL15 ON或power mode=on)->IG OFF(KL15 OFF或power mode=OFF) Cycles未检测到故障 或 2.UDS command(14 FF FF FF) clear UDS命令清除 | / | ECU软件配置未配置 | 进行软件配置 | VBK 9BJ | 02 01 |  | Y | Y | Y | Y | Y | Y | Y | Y | Y | Y | Y
32 | U130056 | D3 | 00 | 56 | ECU Configuration Is Invalid / Incompatible Configuration | ECU软件配置无效/不兼容 | Invalid / Incompatible Configuration | 配置无效/不兼容 | 3 | 026 | / | 1.IG ON(KL15 ON或power mode=on）for 3000ms IG ON(KL15 ON或power mode=on）后3000ms 2.battery in normal voltage（9v~16v）or recovery from abnormal voltage for 3000ms 蓄电池电压正常（9V~16V）或从蓄电池电压异常恢复 3000ms后 3.service $85_02 deactivate 85 02未被激活 | 仅针对于需要写入整车配置码的以太控制器需满足以下条件时，DTC U1300-56被记录为当前DTC：(VCC/VDC/ADCC/MDC/ICC/CDC/TBOX) 1. 控制器已经写入有效的配置信息； 1. ECU has been successfully written into valid configuration information; 2. 控制器MPU再次被写入配置信息； 2. ECU has been written into configuration information again; 3. 控制器复位后，MCU确认写入的配置信息无效。 3. ECU confirmed that the configuration information was invalid after ECU reset, U1300-56 will be set to current DTC immediately. | 1. Current DTC will be stored. 1.记录当前故障码 | 满足以下所有条件时，DTC U1300-56被记录为历史DTC： 1. 控制器MPU再次被写入配置信息； 1. ECU has been written into configuration information again; 2. 控制器复位后，MCU确认写入的配置信息有效。 2. ECU confirmed that the configuration information was valid after ECU reset, U1300-56 will be set to history DTC. | 1000ms，每隔1秒检测配置写入标志位 | 1.10次 IG ON(KL15 ON或power mode=on)->IG OFF(KL15 OFF或power mode=OFF) Cycles未检测到故障 或 2.UDS command(14 FF FF FF) clear UDS命令清除 | / | ECU软件配置无效/不兼容 | 重新进行软件配置 | VBK 9BJ | 02 01 |  | N | N | N | N | N | N | N | N | N | N | N
33 | U130155 | D3 | 01 | 55 | Vehicle Material Number Is Not Configured | 整车物料号未写入 | Not Configured | 未配置 | 3 | 027 | / | 1.IG ON(KL15 ON或power mode=on）for 3000ms IG ON(KL15 ON或power mode=on）后3000ms 2.battery in normal voltage（9v~16v）or recovery from abnormal voltage for 3000ms 蓄电池电压正常（9V~16V）或从蓄电池电压异常恢复 3000ms后 3.service $85_02 deactivate 85 02未被激活 | 仅针对于需要写入整车物料号的控制器需满足以下条件：(ICC) 1.设置一个出厂状态标识位来标识出厂状态，此标识位默认为未配置状态，U1301-55为当前DTC 2.满足配置成功条件时，标识位状态改变为已配置，DTC U1301-55为历史DTC 3.在标识位状态改变为已配置后，即使满足以下条件，也不会再改变标识位状态： 诊断请求未成功将整车物料号信息写入ECU | 1. Current DTC will be stored. 1.记录当前故障码 | 满足以下条件时，DTC U1301-55被记录为历史DTC（配置成功）： 已通过诊断请求成功将整车物料号信息写入ECU Configuration information has been successfully written into ECU by diagnostic request. | / | 1.10次 IG ON(KL15 ON或power mode=on)->IG OFF(KL15 OFF或power mode=OFF) Cycles未检测到故障 或 2.UDS command(14 FF FF FF) clear UDS命令清除 | / | 整车物料号未写入 | 写入整车物料号 | VBK 9BJ | 02 01 |  | N | N | N | N | N | N | N | N | N | N | N
34 | B183000 | 98 | 30 | 00 | VIN is not written | VIN码未写入 | No Sub Type Information | 无子类型故障 |  | 028 |  | 1.After power mode=on 30s(上电之后30s)-必须检测项 2.Power supply voltage is normal(9V~16V)=on 30s(蓄电池电压正常(9V~16V)工作30s后)-必须检测项 3.After power supply voltage resumes from abnormal voltage 30s(蓄电池电压异常恢复30s后)-出现则检测项 4.After system reset time 30s 系统重置之后30s-出现则检测项 5.service $85_02 deactivate [85 02未被激活]-必须检测项 | 仅针对于需要写入VIN的控制器需满足以下条件： 1.设置一个出厂状态标识位来标识出厂状态，此标识位默认为未写入状态，C204000为当前DTC 2.满足写入成功条件时，标识位状态改变为已写入，DTC C203F00为历史DTC 3.在标识位状态改变为已写入后，即使满足以下条件，也不会再改变标识位状态： 诊断请求未成功将VIN码信息写入ECU | 1. Current DTC will be stored. 1.记录当前故障码 | 满足以下条件时，DTC C204000被记录为历史DTC（写入成功）： 已通过诊断请求成功将VIN码信息写入 VIN information has been successfully written into ECU by diagnostic request. |  | 1.Aging 40 times Self Clean 老化40次自清除 2.UDS command(14 FF FF FF) clear UDS命令清除 | / | VIN码未写入 | 写入VIN码 | VBK 9BJ | 02 01 |  | Y | Y | Y | Y | Y | Y | Y | Y | Y | Y | Y
35 | B183100 | 98 | 31 | 00 | Security Code (PIN) is not written | PIN码未写入 | No Sub Type Information | 无子类型故障 |  | 029 |  | 1.After power mode=on 30s(上电之后30s)-必须检测项 2.Power supply voltage is normal(9V~16V)=on 30s(蓄电池电压正常(9V~16V)工作30s后)-必须检测项 3.After power supply voltage resumes from abnormal voltage 30s(蓄电池电压异常恢复30s后)-出现则检测项 4.After system reset time 30s 系统重置之后30s-出现则检测项 5.service $85_02 deactivate [85 02未被激活]-必须检测项 | 仅针对于需要写入PIN的控制器需满足以下条件： 1.设置一个出厂状态标识位来标识出厂状态，此标识位默认为未写入状态，C203F00为当前DTC 2.满足写入成功条件时，标识位状态改变为已写入，DTC C203F00为历史DTC 3.在标识位状态改变为已写入后，即使满足以下条件，也不会再改变标识位状态： 诊断请求未成功将PIN码信息写入ECU | 1. Current DTC will be stored. 1.记录当前故障码 | 满足以下条件时，DTC C203F00被记录为历史DTC（写入成功）： 已通过诊断请求成功将PIN码信息写入 PIN information has been successfully written into ECU by diagnostic request. |  | 1.Aging 40 times Self Clean 老化40次自清除 2.UDS command(14 FF FF FF) clear UDS命令清除 | / | PIN码未写入 | 写入PIN码 | VBK 9BJ | 02 01 |  | Y | Y | Y | Y | N | Y | Y | Y | Y | Y | N
36 | B183200 | 98 | 32 | 00 | Secret Key(SK) is not learned | SK未学习 | No Sub Type Information | 无子类型故障 |  | 02A |  | 1.After power mode=on 30s(上电之后30s)-必须检测项 2.Power supply voltage is normal(9V~16V)=on 30s(蓄电池电压正常(9V~16V)工作30s后)-必须检测项 3.After power supply voltage resumes from abnormal voltage 30s(蓄电池电压异常恢复30s后)-出现则检测项 4.After system reset time 30s 系统重置之后30s-出现则检测项 5.service $85_02 deactivate [85 02未被激活]-必须检测项 | 仅针对于需要做SK学习的控制器需满足以下条件： 1.设置一个出厂状态标识位来标识出厂状态，此标识位默认为未学习状态，C204100为当前DTC 2.满足SK学习成功条件时，标识位状态改变为已写入，DTC C203F00为历史DTC | 1. Current DTC will be stored. 1.记录当前故障码 | 满足以下条件时，DTC C204100被记录为历史DTC（写入成功）： 已通过诊断请求成功将SK学习成功 SK information has been successfully learned into ECU by diagnostic request. |  | 1.Aging 40 times Self Clean 老化40次自清除 2.UDS command(14 FF FF FF) clear UDS命令清除 | / | SK未学习 | 学习SK | VBK 9BJ | 02 01 |  | Y | Y | Y | Y | N | Y | Y | Y | Y | Y | N
37 | B183201 | 98 | 32 | 01 | 读取证书存储状态 00：Reserved； 01：root CA and terminal CA exist； 02：root CA exist，but terminal CA not exist； 03：root CA not exist，but terminal CA exist； 04：two CA are not exist； 05：Hardware error;（预留） 06：unknown error；" 读取证书有效状态 00：Reserved； 01：CA Effectived； 02：CA has expired； 03：CA has been revoked； 04：CAs not match； 05：unknown error；" | 读取证书存储状态 00：Reserved； 01：root CA and terminal CA exist； 02：root CA exist，but terminal CA not exist； 03：root CA not exist，but terminal CA exist； 04：two CA are not exist； 05：Hardware error;（预留） 06：unknown error；" 读取证书有效状态 00：Reserved； 01：CA Effectived； 02：CA has expired； 03：CA has been revoked； 04：CAs not match； 05：unknown error；" | No Sub Type Information | 无子类型故障 |  | 02B |  | 1.After power mode=on 30s(上电之后30s)-必须检测项 2.Power supply voltage is normal(9V~16V)=on 30s(蓄电池电压正常(9V~16V)工作30s后)-必须检测项 3.After power supply voltage resumes from abnormal voltage 30s(蓄电池电压异常恢复30s后)-出现则检测项 4.After system reset time 30s 系统重置之后30s-出现则检测项 5.service $85_02 deactivate [85 02未被激活]-必须检测项 --关联“IDCU”byte37,bit0~2；010b：域控制器--华为，使能DTC | 仅针对于需要做设备证书的控制器需满足以下条件： 1.设置一个出厂状态标识位来标识出厂状态，此标识位默认为证书存储异常/无效状态，B183201为当前DTC 2.满足证书有效状条件时，标识位状态改变为已写入，DTC B183201为历史DTC | 1. Current DTC will be stored. 1.记录当前故障码 | 满足以下条件时，DTC-B183201 被记录为历史DTC（写入成功）： 已通过诊断请求成功获取设备证书存储状态和有效状态为正确的 |  | 1.Aging 40 times Self Clean 老化40次自清除 2.UDS command(14 FF FF FF) clear UDS命令清除 | / | 设备证书写入失败 | 写入设备证书 | VBK 9BJ | 02 01 |  | N | N | N | N | N | Y | N | N | N | N | N
38 | U044381 | C4 | 43 | 81 | Invalid Data Received From VCC/FLZCU | 整车控制计算中心的网络信号无效--IC网段 | Invalid Serial Data Received | 信号无效 | 2 | 02C |  | 1.KL15 ON for 3s(必须检测项) 2.System reset for 3s(出现则检测项) 3.Battery in normal voltage（9v-16v）or recovery from abnormal voltage for 3s(出现则检测项) 4.CAN Bus off failure recovery delay for 3s(出现则检测项) 5.Service $85_02 deactivate(必须检测项) 6.In the case of received messages(出现则检测项) | CRC、Checksum、alive counter fault is detected follow Fusa ID:0x4B4 | 1. Current DTC will be stored. 1.记录当前故障码 2.Function failure 2.功能失效 | the corresponding fault recovered for 1 time | 100ms | 1.10次 IG ON(KL15 ON或power mode=on)->IG OFF(KL15 OFF或power mode=OFF) Cycles 未检测到故障 或 2.UDS command(14 FF FF FF) clear UDS命令清除 | U0073-88 回路电压过高(B1800-17) 回路电压过低(B1800-16) | 1、CAN硬件故障，包括CAN-H和CAN-L； 2、总线线路断线； 3、总线受到干扰； 4、XXX控制器异常； 5、XXX故障 6、网络节点随机硬件失效； 7、其它原因：如控制器内部是否有凝露，水滴凝结或者蒸发、接地干扰等等； | 步骤1：检查相关件(排查XXX能否正常发出报文、是否有故障)； 或接插件(松动)、线束(断路、电源未接、保险丝熔断、终端电阻、现场EMC)； 或CAN线(CANH是否与CANL短路；CANH是否短路到地；CANL是否短路到电源)； 或其它(排查控制器内部是否有凝露)； 步骤2：静置30S，使用诊断仪进行0x14清除故障，清除后重新运行一段时间，查询故障是否存在； 步骤3：如果故障还存在，重新上下电，查询故障是否清除； 步骤4：故障依然存在，售后使用专业仪器进行故障排查或互换控制器； | VBK 9BJ | 02 01 |  | Y | Y | Y | Y | Y | Y | Y | Y | Y | Y | Y
39 | U044781 | C4 | 47 | 81 | Invalid Data Received From VCC/FLZCU | 整车控制计算中心的网络信号无效（ICC-CH网段） | Invalid Serial Data Received | 信号无效 | 2 | 53 |  | 1.KL15 ON for 3s(必须检测项) 2.System reset for 3s(出现则检测项) 3.Battery in normal voltage（9v-16v）or recovery from abnormal voltage for 3s(出现则检测项) 4.CAN Bus off failure recovery delay for 3s(出现则检测项) 5.Service $85_02 deactivate(必须检测项) 6.In the case of received messages(出现则检测项) --关联“USS1”byte65,bit2~3；10b：10前6后6倒车雷达 && 关联“Park Assist” byte36,bit0~2；010b：全自动泊车系统，使能DTC | CRC、Checksum、alive counter fault is detected follow Fusa ID:0x04B、0x038、0x03B | 1. Current DTC will be stored. 1.记录当前故障码 2.Function failure 2.功能失效 | the corresponding fault recovered for 1 time | 100ms | 1.10次 IG ON(KL15 ON或power mode=on)->IG OFF(KL15 OFF或power mode=OFF) Cycles 未检测到故障 或 2.UDS command(14 FF FF FF) clear UDS命令清除 | U102388 回路电压过高(B1800-17) 回路电压过低(B1800-16) | 1、CAN硬件故障，包括CAN-H和CAN-L； 2、总线线路断线； 3、总线受到干扰； 4、XXX控制器异常； 5、XXX故障 6、网络节点随机硬件失效； 7、其它原因：如控制器内部是否有凝露，水滴凝结或者蒸发、接地干扰等等； | 步骤1：检查相关件(排查XXX能否正常发出报文、是否有故障)； 或接插件(松动)、线束(断路、电源未接、保险丝熔断、终端电阻、现场EMC)； 或CAN线(CANH是否与CANL短路；CANH是否短路到地；CANL是否短路到电源)； 或其它(排查控制器内部是否有凝露)； 步骤2：静置30S，使用诊断仪进行0x14清除故障，清除后重新运行一段时间，查询故障是否存在； 步骤3：如果故障还存在，重新上下电，查询故障是否清除； 步骤4：故障依然存在，售后使用专业仪器进行故障排查或互换控制器； | VBK 9BJ | 02 01 |  | N | Y | N | Y | N | N | N | N | N | N | N
40 | U044881 | C4 | 48 | 81 | Invalid Data Received From VCC/FLZCU | 整车控制计算中心的网络信号无效（ICC-DA网段） | Invalid Serial Data Received | 信号无效 | 2 | 54 |  | 1.KL15 ON for 3s(必须检测项) 2.System reset for 3s(出现则检测项) 3.Battery in normal voltage（9v-16v）or recovery from abnormal voltage for 3s(出现则检测项) 4.CAN Bus off failure recovery delay for 3s(出现则检测项) 5.Service $85_02 deactivate(必须检测项) 6.In the case of received messages(出现则检测项) --关联“USS1”byte65,bit2~3；10b：10前6后6倒车雷达 && 关联“Park Assist” byte36,bit0~2；010b：全自动泊车系统，使能DTC | CRC、Checksum、alive counter fault is detected follow Fusa ID:0x23B | 1. Current DTC will be stored. 1.记录当前故障码 2.Function failure 2.功能失效 | the corresponding fault recovered for 1 time | 100ms | 1.10次 IG ON(KL15 ON或power mode=on)->IG OFF(KL15 OFF或power mode=OFF) Cycles 未检测到故障 或 2.UDS command(14 FF FF FF) clear UDS命令清除 | U102688 回路电压过高(B1800-17) 回路电压过低(B1800-16) | 1、CAN硬件故障，包括CAN-H和CAN-L； 2、总线线路断线； 3、总线受到干扰； 4、XXX控制器异常； 5、XXX故障 6、网络节点随机硬件失效； 7、其它原因：如控制器内部是否有凝露，水滴凝结或者蒸发、接地干扰等等； | 步骤1：检查相关件(排查XXX能否正常发出报文、是否有故障)； 或接插件(松动)、线束(断路、电源未接、保险丝熔断、终端电阻、现场EMC)； 或CAN线(CANH是否与CANL短路；CANH是否短路到地；CANL是否短路到电源)； 或其它(排查控制器内部是否有凝露)； 步骤2：静置30S，使用诊断仪进行0x14清除故障，清除后重新运行一段时间，查询故障是否存在； 步骤3：如果故障还存在，重新上下电，查询故障是否清除； 步骤4：故障依然存在，售后使用专业仪器进行故障排查或互换控制器； | VBK 9BJ | 02 01 |  | N | Y | N | Y | N | N | N | N | N | N | N
41 | U041881 | C4 | 18 | 81 | Invalid Data Received From ONEBOX | 集成制动控制器总成的网络信号无效--IC网段 | Invalid Serial Data Received | 信号无效 | 2 | 02D |  | 1.KL15 ON for 3s(必须检测项) 2.System reset for 3s(出现则检测项) 3.Battery in normal voltage（9v-16v）or recovery from abnormal voltage for 3s(出现则检测项) 4.CAN Bus off failure recovery delay for 3s(出现则检测项) 5.Service $85_02 deactivate(必须检测项) 6.In the case of received messages(出现则检测项) | CRC、Checksum、alive counter fault is detected follow Fusa ID：0x48A、0x264 | 1. Current DTC will be stored. 2.Function failure 2.功能失效 | the corresponding fault recovered for 1 time | 100ms | 1.10次 IG ON(KL15 ON或power mode=on)->IG OFF(KL15 OFF或power mode=OFF) Cycles 未检测到故障 或 2.UDS command(14 FF FF FF) clear UDS命令清除 | U0073-88 回路电压过高(B1800-17) 回路电压过低(B1800-16) | 1、CAN硬件故障，包括CAN-H和CAN-L； 2、总线线路断线； 3、总线受到干扰； 4、XXX控制器异常； 5、XXX故障 6、网络节点随机硬件失效； 7、其它原因：如控制器内部是否有凝露，水滴凝结或者蒸发、接地干扰等等； | 步骤1：检查相关件(排查XXX能否正常发出报文、是否有故障)； 或接插件(松动)、线束(断路、电源未接、保险丝熔断、终端电阻、现场EMC)； 或CAN线(CANH是否与CANL短路；CANH是否短路到地；CANL是否短路到电源)； 或其它(排查控制器内部是否有凝露)； 步骤2：静置30S，使用诊断仪进行0x14清除故障，清除后重新运行一段时间，查询故障是否存在； 步骤3：如果故障还存在，重新上下电，查询故障是否清除； 步骤4：故障依然存在，售后使用专业仪器进行故障排查或互换控制器； | VBK 9BJ | 02 01 |  | Y | Y | Y | Y | Y | Y | Y | Y | Y | Y | Y
42 | U041981 | C4 | 19 | 81 | Invalid Data Received From ONEBOX | 集成制动控制器总成的网络信号无效（ICC-CH网段） | Invalid Serial Data Received | 信号无效 | 2 | 55 |  | 1.KL15 ON for 3s(必须检测项) 2.System reset for 3s(出现则检测项) 3.Battery in normal voltage（9v-16v）or recovery from abnormal voltage for 3s(出现则检测项) 4.CAN Bus off failure recovery delay for 3s(出现则检测项) 5.Service $85_02 deactivate(必须检测项) 6.In the case of received messages(出现则检测项) --关联“USS1”byte65,bit2~3；10b：10前6后6倒车雷达 && 关联“Park Assist” byte36,bit0~2；010b：全自动泊车系统，使能DTC | CRC、Checksum、alive counter fault is detected follow Fusa ID：0x098、0x22B、0x24B、0x14F | 1. Current DTC will be stored. 2.Function failure 2.功能失效 | the corresponding fault recovered for 1 time | 100ms | 1.10次 IG ON(KL15 ON或power mode=on)->IG OFF(KL15 OFF或power mode=OFF) Cycles 未检测到故障 或 2.UDS command(14 FF FF FF) clear UDS命令清除 | U102388 回路电压过高(B1800-17) 回路电压过低(B1800-16) | 1、CAN硬件故障，包括CAN-H和CAN-L； 2、总线线路断线； 3、总线受到干扰； 4、XXX控制器异常； 5、XXX故障 6、网络节点随机硬件失效； 7、其它原因：如控制器内部是否有凝露，水滴凝结或者蒸发、接地干扰等等； | 步骤1：检查相关件(排查XXX能否正常发出报文、是否有故障)； 或接插件(松动)、线束(断路、电源未接、保险丝熔断、终端电阻、现场EMC)； 或CAN线(CANH是否与CANL短路；CANH是否短路到地；CANL是否短路到电源)； 或其它(排查控制器内部是否有凝露)； 步骤2：静置30S，使用诊断仪进行0x14清除故障，清除后重新运行一段时间，查询故障是否存在； 步骤3：如果故障还存在，重新上下电，查询故障是否清除； 步骤4：故障依然存在，售后使用专业仪器进行故障排查或互换控制器； | VBK 9BJ | 02 01 |  | N | Y | N | Y | N | N | N | N | N | N | N
43 | U041281 | C4 | 12 | 81 | Invalid Data Received From BMS | 电池管理系统的网络信号无效 | Invalid Serial Data Received | 信号无效 | 2 | 02E |  | 1.KL15 ON for 3s(必须检测项) 2.System reset for 3s(出现则检测项) 3.Battery in normal voltage（9v-16v）or recovery from abnormal voltage for 3s(出现则检测项) 4.CAN Bus off failure recovery delay for 3s(出现则检测项) 5.Service $85_02 deactivate(必须检测项) 6.In the case of received messages(出现则检测项) | any signal invalid、signal out of range 、DLC error、CRC、Checksum、alive counter fault is detected follow Fusa ID：0x102、0x50B | 1. Current DTC will be stored. 2.Function failure 2.功能失效 | the corresponding fault recovered for 1 time | 100ms | 1.10次 IG ON(KL15 ON或power mode=on)->IG OFF(KL15 OFF或power mode=OFF) Cycles 未检测到故障 或 2.UDS command(14 FF FF FF) clear UDS命令清除 | U007388 回路电压过高(B1800-17) 回路电压过低(B1800-16) | 1、CAN硬件故障，包括CAN-H和CAN-L； 2、总线线路断线； 3、总线受到干扰； 4、XXX控制器异常； 5、XXX故障 6、网络节点随机硬件失效； 7、其它原因：如控制器内部是否有凝露，水滴凝结或者蒸发、接地干扰等等； | 步骤1：检查相关件(排查XXX能否正常发出报文、是否有故障)； 或接插件(松动)、线束(断路、电源未接、保险丝熔断、终端电阻、现场EMC)； 或CAN线(CANH是否与CANL短路；CANH是否短路到地；CANL是否短路到电源)； 或其它(排查控制器内部是否有凝露)； 步骤2：静置30S，使用诊断仪进行0x14清除故障，清除后重新运行一段时间，查询故障是否存在； 步骤3：如果故障还存在，重新上下电，查询故障是否清除； 步骤4：故障依然存在，售后使用专业仪器进行故障排查或互换控制器； | VBK 9BJ | 02 01 |  | N | N | N | N | N | N | N | N | N | N | N
44 | U041781 | C4 | 17 | 81 | Invalid Data Received From EPB | 电子驻车控制器总成的网络信号无效 | Invalid Serial Data Received | 信号无效 | 2 | 02F |  | 1.KL15 ON for 3s(必须检测项) 2.System reset for 3s(出现则检测项) 3.Battery in normal voltage（9v-16v）or recovery from abnormal voltage for 3s(出现则检测项) 4.CAN Bus off failure recovery delay for 3s(出现则检测项) 5.Service $85_02 deactivate(必须检测项) 6.In the case of received messages(出现则检测项) | any signal invalid、signal out of range 、DLC error、CRC、Checksum、alive counter fault is detected follow Fusa ID：0x264 | 1. Current DTC will be stored. 2.Function failure 2.功能失效 | the corresponding fault recovered for 1 time | 100ms | 1.10次 IG ON(KL15 ON或power mode=on)->IG OFF(KL15 OFF或power mode=OFF) Cycles 未检测到故障 或 2.UDS command(14 FF FF FF) clear UDS命令清除 | U102388 回路电压过高(B1800-17) 回路电压过低(B1800-16) | 1、CAN硬件故障，包括CAN-H和CAN-L； 2、总线线路断线； 3、总线受到干扰； 4、XXX控制器异常； 5、XXX故障 6、网络节点随机硬件失效； 7、其它原因：如控制器内部是否有凝露，水滴凝结或者蒸发、接地干扰等等； | 步骤1：检查相关件(排查XXX能否正常发出报文、是否有故障)； 或接插件(松动)、线束(断路、电源未接、保险丝熔断、终端电阻、现场EMC)； 或CAN线(CANH是否与CANL短路；CANH是否短路到地；CANL是否短路到电源)； 或其它(排查控制器内部是否有凝露)； 步骤2：静置30S，使用诊断仪进行0x14清除故障，清除后重新运行一段时间，查询故障是否存在； 步骤3：如果故障还存在，重新上下电，查询故障是否清除； 步骤4：故障依然存在，售后使用专业仪器进行故障排查或互换控制器； | VBK 9BJ | 02 01 |  | N | N | N | N | N | N | N | N | N | N | N
45 | U042081 | C4 | 20 | 81 | Invalid Data Received From EPS | 电动助力转向控制器的网络信号无效 | Invalid Serial Data Received | 信号无效 | 2 | 030 |  | 1.KL15 ON for 3s(必须检测项) 2.System reset for 3s(出现则检测项) 3.Battery in normal voltage（9v-16v）or recovery from abnormal voltage for 3s(出现则检测项) 4.CAN Bus off failure recovery delay for 3s(出现则检测项) 5.Service $85_02 deactivate(必须检测项) 6.In the case of received messages(出现则检测项) | any signal invalid、signal out of range 、DLC error、CRC、Checksum、alive counter fault is detected follow Fusa ID：0x122 | 1. Current DTC will be stored. 2.Function failure 2.功能失效 | the corresponding fault recovered for 1 time | 100ms | 1.10次 IG ON(KL15 ON或power mode=on)->IG OFF(KL15 OFF或power mode=OFF) Cycles 未检测到故障 或 2.UDS command(14 FF FF FF) clear UDS命令清除 | U007388 U102388 回路电压过高(B1800-17) 回路电压过低(B1800-16) | 1、CAN硬件故障，包括CAN-H和CAN-L； 2、总线线路断线； 3、总线受到干扰； 4、XXX控制器异常； 5、XXX故障 6、网络节点随机硬件失效； 7、其它原因：如控制器内部是否有凝露，水滴凝结或者蒸发、接地干扰等等； | 步骤1：检查相关件(排查XXX能否正常发出报文、是否有故障)； 或接插件(松动)、线束(断路、电源未接、保险丝熔断、终端电阻、现场EMC)； 或CAN线(CANH是否与CANL短路；CANH是否短路到地；CANL是否短路到电源)； 或其它(排查控制器内部是否有凝露)； 步骤2：静置30S，使用诊断仪进行0x14清除故障，清除后重新运行一段时间，查询故障是否存在； 步骤3：如果故障还存在，重新上下电，查询故障是否清除； 步骤4：故障依然存在，售后使用专业仪器进行故障排查或互换控制器； | VBK 9BJ | 02 01 |  | N | N | N | N | N | N | N | N | N | N | N
| U042081 | C4 | 20 | 81 | Invalid Data Received From EPS | 电动助力转向控制器的网络信号无效（ICC--CH网段） | Invalid Serial Data Received | 信号无效 | 2 | 030 |  | 1.KL15 ON for 3s(必须检测项) 2.System reset for 3s(出现则检测项) 3.Battery in normal voltage（9v-16v）or recovery from abnormal voltage for 3s(出现则检测项) 4.CAN Bus off failure recovery delay for 3s(出现则检测项) 5.Service $85_02 deactivate(必须检测项) 6.In the case of received messages(出现则检测项) --关联“USS1”byte65,bit2~3；10b：10前6后6倒车雷达 && 关联“Park Assist” byte36,bit0~2；010b：全自动泊车系统，使能DTC | any signal invalid、signal out of range 、DLC error、CRC、Checksum、alive counter fault is detected follow Fusa ID：0x122、0x132、0x1A5 | 1. Current DTC will be stored. 2.Function failure 2.功能失效 | the corresponding fault recovered for 1 time | 100ms | 1.10次 IG ON(KL15 ON或power mode=on)->IG OFF(KL15 OFF或power mode=OFF) Cycles 未检测到故障 或 2.UDS command(14 FF FF FF) clear UDS命令清除 | U102388 回路电压过高(B1800-17) 回路电压过低(B1800-16) | 1、CAN硬件故障，包括CAN-H和CAN-L； 2、总线线路断线； 3、总线受到干扰； 4、XXX控制器异常； 5、XXX故障 6、网络节点随机硬件失效； 7、其它原因：如控制器内部是否有凝露，水滴凝结或者蒸发、接地干扰等等； | 步骤1：检查相关件(排查XXX能否正常发出报文、是否有故障)； 或接插件(松动)、线束(断路、电源未接、保险丝熔断、终端电阻、现场EMC)； 或CAN线(CANH是否与CANL短路；CANH是否短路到地；CANL是否短路到电源)； 或其它(排查控制器内部是否有凝露)； 步骤2：静置30S，使用诊断仪进行0x14清除故障，清除后重新运行一段时间，查询故障是否存在； 步骤3：如果故障还存在，重新上下电，查询故障是否清除； 步骤4：故障依然存在，售后使用专业仪器进行故障排查或互换控制器； | VBK 9BJ | 02 01 |  | N | Y | N | Y | N | N | N | N | N | N | N
46 | U145281 | D4 | 52 | 81 | Invalid Data Received From ADCC | 智驾计算中心的网络信号无效 | Invalid Serial Data Received | 信号无效 | 2 | 031 |  | 1.KL15 ON for 3s(必须检测项) 2.System reset for 3s(出现则检测项) 3.Battery in normal voltage（9v-16v）or recovery from abnormal voltage for 3s(出现则检测项) 4.CAN Bus off failure recovery delay for 3s(出现则检测项) 5.Service $85_02 deactivate(必须检测项) 6.In the case of received messages(出现则检测项) | any signal invalid、signal out of range 、DLC error、CRC、Checksum、alive counter fault is detected follow Fusa ID：0x202、0x412 | 1. Current DTC will be stored. 2.Function failure 2.功能失效 | the corresponding fault recovered for 1 time | 100ms | 1.10次 IG ON(KL15 ON或power mode=on)->IG OFF(KL15 OFF或power mode=OFF) Cycles 未检测到故障 或 2.UDS command(14 FF FF FF) clear UDS命令清除 | U007388 回路电压过高(B1800-17) 回路电压过低(B1800-16) | 1、CAN硬件故障，包括CAN-H和CAN-L； 2、总线线路断线； 3、总线受到干扰； 4、XXX控制器异常； 5、XXX故障 6、网络节点随机硬件失效； 7、其它原因：如控制器内部是否有凝露，水滴凝结或者蒸发、接地干扰等等； | 步骤1：检查相关件(排查XXX能否正常发出报文、是否有故障)； 或接插件(松动)、线束(断路、电源未接、保险丝熔断、终端电阻、现场EMC)； 或CAN线(CANH是否与CANL短路；CANH是否短路到地；CANL是否短路到电源)； 或其它(排查控制器内部是否有凝露)； 步骤2：静置30S，使用诊断仪进行0x14清除故障，清除后重新运行一段时间，查询故障是否存在； 步骤3：如果故障还存在，重新上下电，查询故障是否清除； 步骤4：故障依然存在，售后使用专业仪器进行故障排查或互换控制器； | VBK 9BJ | 02 01 |  | N | N | N | N | Y | Y | N | N | N | N | Y
47 | U102688 | D0 | 26 | 88 | Control Module Communication Bus Off (DA CAN) | 驾驶辅助总线关闭--DA | Bus off | 总线关闭 | 4 | 032 | / | 1.KL15 ON for 3s(必须检测项) 2.System reset for 3s(出现则检测项) 3.Battery in normal voltage（9v-16v）or recovery from abnormal voltage for 3s(出现则检测项) 4.Service $85_02 deactivate(必须检测项) --关联“USS1”byte65,bit2~3；10b：10前6后6倒车雷达 && 关联“Park Assist” byte36,bit0~2；010b：全自动泊车系统，使能DTC | ECU cannot recover from bus-off state through the fast recovery for 5 times and slow recovery for 1 times | 1. Current DTC will be stored. 1.记录当前故障码 2.Function failure 2.功能失效 | transmits CAN frames properly without error frames |  | 1.10次（OBD排放40次）IG ON(KL15 ON或power mode=on或wakeup)->IG OFF(KL15 OFF或power mode=OFF或sleep) Cycles 未检测到故障 或 2.UDS command(14 FF FF FF) clear UDS命令清除 | 回路电压过高(B1800-17) 回路电压过低(B1800-16) | 1、CAN硬件故障，包括CAN-H和CAN-L； 2、总线线路断线； 3、总线受到干扰； 4、XXX控制器异常； 5、XXX故障 6、网络节点随机硬件失效； 7、其它原因：如控制器内部是否有凝露，水滴凝结或者蒸发、接地干扰等等； | 步骤1：检查相关件(排查XXX能否正常发出报文、是否有故障)； 或接插件(松动)、线束(断路、电源未接、保险丝熔断、终端电阻、现场EMC)； 或CAN线(CANH是否与CANL短路；CANH是否短路到地；CANL是否短路到电源)； 或其它(排查控制器内部是否有凝露)； 步骤2：静置30S，使用诊断仪进行0x14清除故障，清除后重新运行一段时间，查询故障是否存在； 步骤3：如果故障还存在，重新上下电，查询故障是否清除； 步骤4：故障依然存在，售后使用专业仪器进行故障排查或互换控制器； | VBK 9BJ | 02 01 |  | N | Y | N | Y | N | N | N | N | N | N | N
48 | U102388 | D0 | 23 | 88 | Control Module Communication Bus Off (CH CAN) | 底盘总线关闭--CH | Bus off | 总线关闭 | 4 | 033 | / | 1.KL15 ON for 3s(必须检测项) 2.System reset for 3s(出现则检测项) 3.Battery in normal voltage（9v-16v）or recovery from abnormal voltage for 3s(出现则检测项) 4.Service $85_02 deactivate(必须检测项) --关联“USS1”byte65,bit2~3；10b：10前6后6倒车雷达 && 关联“Park Assist” byte36,bit0~2；010b：全自动泊车系统，使能DTC | ECU cannot recover from bus-off state through the fast recovery for 5 times and slow recovery for 1 times | 1. Current DTC will be stored. 1.记录当前故障码 2.Function failure 2.功能失效 | transmits CAN frames properly without error frames |  | 1.10次（OBD排放40次）IG ON(KL15 ON或power mode=on或wakeup)->IG OFF(KL15 OFF或power mode=OFF或sleep) Cycles 未检测到故障 或 2.UDS command(14 FF FF FF) clear UDS命令清除 | 回路电压过高(B1800-17) 回路电压过低(B1800-16) | 1、CAN硬件故障，包括CAN-H和CAN-L； 2、总线线路断线； 3、总线受到干扰； 4、XXX控制器异常； 5、XXX故障 6、网络节点随机硬件失效； 7、其它原因：如控制器内部是否有凝露，水滴凝结或者蒸发、接地干扰等等； | 步骤1：检查相关件(排查XXX能否正常发出报文、是否有故障)； 或接插件(松动)、线束(断路、电源未接、保险丝熔断、终端电阻、现场EMC)； 或CAN线(CANH是否与CANL短路；CANH是否短路到地；CANL是否短路到电源)； 或其它(排查控制器内部是否有凝露)； 步骤2：静置30S，使用诊断仪进行0x14清除故障，清除后重新运行一段时间，查询故障是否存在； 步骤3：如果故障还存在，重新上下电，查询故障是否清除； 步骤4：故障依然存在，售后使用专业仪器进行故障排查或互换控制器； | VBK 9BJ | 02 01 |  | N | Y | N | Y | N | N | N | N | N | N | N
49 | B188081 | 98 | 80 | 81 | USS Sensor Communication Error - Left Front Side Sensor F1 | USS 传感器通信错误-左前侧传感器F1 | Invalid Serial Data Received | 信号无效 | 2 | 039 | / | - After ignition on Tdiagstart - After system reset time Tdiagstart -- After power supply voltage resumes from abnormal voltage Tdiagstart -After power on, Checking only one time. --关联“USS1”byte65,bit2~3；10b：10前6后6倒车雷达 && 关联“Park Assist” byte36,bit0~2；010b：全自动泊车系统，使能DTC | 持续1s 未收到通信 | 1. Current DTC will be stored. 1.记录当前故障码 2.Function failure 2.功能失效 | 持续800ms 接收到信号 |  | 1.10次（OBD排放40次）IG ON(KL15 ON或power mode=on或wakeup)->IG OFF(KL15 OFF或power mode=OFF或sleep) Cycles 未检测到故障 或 2.UDS command(14 FF FF FF) clear UDS命令清除 | 回路电压过高(B1800-17) 回路电压过低(B1800-16) HW故障，开路/短路故障 | 传感器线路断线；接触不良，控制器硬件随机失效 | 排查整个线路是否异常，做ABA替换，定位故障 | VBK 9BJ | 02 01 |  | N | Y | N | Y | N | N | N | N | N | N | N
50 | B188181 | 98 | 81 | 81 | USS Sensor Communication Error - Left Front Corner Sensor F2 | USS 传感器通信错误-左前角传感器F2 | Invalid Serial Data Received | 信号无效 | 2 | 03A | / | - After ignition on Tdiagstart - After system reset time Tdiagstart -- After power supply voltage resumes from abnormal voltage Tdiagstart -After power on, Checking only one time. --关联“USS1”byte65,bit2~3；10b：10前6后6倒车雷达 && 关联“Park Assist” byte36,bit0~2；010b：全自动泊车系统，使能DTC | 持续1s 未收到通信 | 1. Current DTC will be stored. 1.记录当前故障码 2.Function failure 2.功能失效 | 持续800ms 接收到信号 |  | 1.10次（OBD排放40次）IG ON(KL15 ON或power mode=on或wakeup)->IG OFF(KL15 OFF或power mode=OFF或sleep) Cycles 未检测到故障 或 2.UDS command(14 FF FF FF) clear UDS命令清除 | 回路电压过高(B1800-17) 回路电压过低(B1800-16) | 传感器线路断线；接触不良，控制器硬件随机失效 | 排查整个线路是否异常，做ABA替换，定位故障 | VBK 9BJ | 02 01 |  | N | Y | N | Y | N | N | N | N | N | N | N
51 | B188281 | 98 | 82 | 81 | USS Sensor Communication Error - Left Front Center Sensor F3 | USS 传感器通信错误-左前中传感器F3 | Invalid Serial Data Received | 信号无效 | 2 | 03B | / | - After ignition on Tdiagstart - After system reset time Tdiagstart -- After power supply voltage resumes from abnormal voltage Tdiagstart -After power on, Checking only one time. --关联“USS1”byte65,bit2~3；10b：10前6后6倒车雷达 && 关联“Park Assist” byte36,bit0~2；010b：全自动泊车系统，使能DTC | 持续1s 未收到通信 | 1. Current DTC will be stored. 1.记录当前故障码 2.Function failure 2.功能失效 | 持续800ms 接收到信号 |  | 1.10次（OBD排放40次）IG ON(KL15 ON或power mode=on或wakeup)->IG OFF(KL15 OFF或power mode=OFF或sleep) Cycles 未检测到故障 或 2.UDS command(14 FF FF FF) clear UDS命令清除 | 回路电压过高(B1800-17) 回路电压过低(B1800-16) | 传感器线路断线；接触不良，控制器硬件随机失效 | 排查整个线路是否异常，做ABA替换，定位故障 | VBK 9BJ | 02 01 |  | N | Y | N | Y | N | N | N | N | N | N | N
52 | B188381 | 98 | 83 | 81 | USS Sensor Communication Error - Right Front Center Sensor F4 | USS 传感器通信错误-右前中传感器F4 | Invalid Serial Data Received | 信号无效 | 2 | 03C | / | - After ignition on Tdiagstart - After system reset time Tdiagstart -- After power supply voltage resumes from abnormal voltage Tdiagstart -After power on, Checking only one time. --关联“USS1”byte65,bit2~3；10b：10前6后6倒车雷达 && 关联“Park Assist” byte36,bit0~2；010b：全自动泊车系统，使能DTC | 持续1s 未收到通信 | 1. Current DTC will be stored. 1.记录当前故障码 2.Function failure 2.功能失效 | 持续800ms 接收到信号 |  | 1.10次（OBD排放40次）IG ON(KL15 ON或power mode=on或wakeup)->IG OFF(KL15 OFF或power mode=OFF或sleep) Cycles 未检测到故障 或 2.UDS command(14 FF FF FF) clear UDS命令清除 | 回路电压过高(B1800-17) 回路电压过低(B1800-16) | 传感器线路断线；接触不良，控制器硬件随机失效 | 排查整个线路是否异常，做ABA替换，定位故障 | VBK 9BJ | 02 01 |  | N | Y | N | Y | N | N | N | N | N | N | N
53 | B188481 | 98 | 84 | 81 | USS Sensor Communication Error - Right Front Corner Sensor F5 | USS 传感器通信错误-右前角传感器F5 | Invalid Serial Data Received | 信号无效 | 2 | 03D | / | - After ignition on Tdiagstart - After system reset time Tdiagstart -- After power supply voltage resumes from abnormal voltage Tdiagstart -After power on, Checking only one time. --关联“USS1”byte65,bit2~3；10b：10前6后6倒车雷达 && 关联“Park Assist” byte36,bit0~2；010b：全自动泊车系统，使能DTC | 持续1s 未收到通信 | 1. Current DTC will be stored. 1.记录当前故障码 2.Function failure 2.功能失效 | 持续800ms 接收到信号 |  | 1.10次（OBD排放40次）IG ON(KL15 ON或power mode=on或wakeup)->IG OFF(KL15 OFF或power mode=OFF或sleep) Cycles 未检测到故障 或 2.UDS command(14 FF FF FF) clear UDS命令清除 | 回路电压过高(B1800-17) 回路电压过低(B1800-16) | 传感器线路断线；接触不良，控制器硬件随机失效 | 排查整个线路是否异常，做ABA替换，定位故障 | VBK 9BJ | 02 01 |  | N | Y | N | Y | N | N | N | N | N | N | N
54 | B188581 | 98 | 85 | 81 | USS Sensor Communication Error - Right Front Side Sensor F6 | USS 传感器通信错误-右前侧传感器F6 | Invalid Serial Data Received | 信号无效 | 2 | 03E | / | - After ignition on Tdiagstart - After system reset time Tdiagstart -- After power supply voltage resumes from abnormal voltage Tdiagstart -After power on, Checking only one time. --关联“USS1”byte65,bit2~3；10b：10前6后6倒车雷达 && 关联“Park Assist” byte36,bit0~2；010b：全自动泊车系统，使能DTC | 持续1s 未收到通信 | 1. Current DTC will be stored. 1.记录当前故障码 2.Function failure 2.功能失效 | 持续800ms 接收到信号 |  | 1.10次（OBD排放40次）IG ON(KL15 ON或power mode=on或wakeup)->IG OFF(KL15 OFF或power mode=OFF或sleep) Cycles 未检测到故障 或 2.UDS command(14 FF FF FF) clear UDS命令清除 | 回路电压过高(B1800-17) 回路电压过低(B1800-16) | 传感器线路断线；接触不良，控制器硬件随机失效 | 排查整个线路是否异常，做ABA替换，定位故障 | VBK 9BJ | 02 01 |  | N | Y | N | Y | N | N | N | N | N | N | N
55 | B188681 | 98 | 86 | 81 | USS Sensor Communication Error - Left Rear Side Sensor R1 | USS 传感器通信错误-左后侧传感器R1 | Invalid Serial Data Received | 信号无效 | 2 | 03F | / | - After ignition on Tdiagstart - After system reset time Tdiagstart -- After power supply voltage resumes from abnormal voltage Tdiagstart -After power on, Checking only one time. --关联“USS1”byte65,bit2~3；10b：10前6后6倒车雷达 && 关联“Park Assist” byte36,bit0~2；010b：全自动泊车系统，使能DTC | 持续1s 未收到通信 | 1. Current DTC will be stored. 1.记录当前故障码 2.Function failure 2.功能失效 | 持续800ms 接收到信号 |  | 1.10次（OBD排放40次）IG ON(KL15 ON或power mode=on或wakeup)->IG OFF(KL15 OFF或power mode=OFF或sleep) Cycles 未检测到故障 或 2.UDS command(14 FF FF FF) clear UDS命令清除 | 回路电压过高(B1800-17) 回路电压过低(B1800-16) | 传感器线路断线；接触不良，控制器硬件随机失效 | 排查整个线路是否异常，做ABA替换，定位故障 | VBK 9BJ | 02 01 |  | N | Y | N | Y | N | N | N | N | N | N | N
56 | B188781 | 98 | 87 | 81 | USS Sensor Communication Error - Left Rear Corner Sensor R2 | USS 传感器通信错误-左后角传感器R2 | Invalid Serial Data Received | 信号无效 | 2 | 040 | / | - After ignition on Tdiagstart - After system reset time Tdiagstart -- After power supply voltage resumes from abnormal voltage Tdiagstart -After power on, Checking only one time. --关联“USS1”byte65,bit2~3；10b：10前6后6倒车雷达 && 关联“Park Assist” byte36,bit0~2；010b：全自动泊车系统，使能DTC | 持续1s 未收到通信 | 1. Current DTC will be stored. 1.记录当前故障码 2.Function failure 2.功能失效 | 持续800ms 接收到信号 |  | 1.10次（OBD排放40次）IG ON(KL15 ON或power mode=on或wakeup)->IG OFF(KL15 OFF或power mode=OFF或sleep) Cycles 未检测到故障 或 2.UDS command(14 FF FF FF) clear UDS命令清除 | 回路电压过高(B1800-17) 回路电压过低(B1800-16) | 传感器线路断线；接触不良，控制器硬件随机失效 | 排查整个线路是否异常，做ABA替换，定位故障 | VBK 9BJ | 02 01 |  | N | Y | N | Y | N | N | N | N | N | N | N
57 | B188881 | 98 | 88 | 81 | USS Sensor Communication Error - Left Rear Center Sensor R3 | USS 传感器通信错误-左后中传感器R3 | Invalid Serial Data Received | 信号无效 | 2 | 041 | / | - After ignition on Tdiagstart - After system reset time Tdiagstart -- After power supply voltage resumes from abnormal voltage Tdiagstart -After power on, Checking only one time. --关联“USS1”byte65,bit2~3；10b：10前6后6倒车雷达 && 关联“Park Assist” byte36,bit0~2；010b：全自动泊车系统，使能DTC | 持续1s 未收到通信 | 1. Current DTC will be stored. 1.记录当前故障码 2.Function failure 2.功能失效 | 持续800ms 接收到信号 |  | 1.10次（OBD排放40次）IG ON(KL15 ON或power mode=on或wakeup)->IG OFF(KL15 OFF或power mode=OFF或sleep) Cycles 未检测到故障 或 2.UDS command(14 FF FF FF) clear UDS命令清除 | 回路电压过高(B1800-17) 回路电压过低(B1800-16) | 传感器线路断线；接触不良，控制器硬件随机失效 | 排查整个线路是否异常，做ABA替换，定位故障 | VBK 9BJ | 02 01 |  | N | Y | N | Y | N | N | N | N | N | N | N
58 | B188981 | 98 | 89 | 81 | USS Sensor Communication Error - Right Rear Center Sensor R4 | USS 传感器通信错误-右后中传感器R4 | Invalid Serial Data Received | 信号无效 | 2 | 042 | / | - After ignition on Tdiagstart - After system reset time Tdiagstart -- After power supply voltage resumes from abnormal voltage Tdiagstart -After power on, Checking only one time. --关联“USS1”byte65,bit2~3；10b：10前6后6倒车雷达 && 关联“Park Assist” byte36,bit0~2；010b：全自动泊车系统，使能DTC | 持续1s 未收到通信 | 1. Current DTC will be stored. 1.记录当前故障码 2.Function failure 2.功能失效 | 持续800ms 接收到信号 |  | 1.10次（OBD排放40次）IG ON(KL15 ON或power mode=on或wakeup)->IG OFF(KL15 OFF或power mode=OFF或sleep) Cycles 未检测到故障 或 2.UDS command(14 FF FF FF) clear UDS命令清除 | 回路电压过高(B1800-17) 回路电压过低(B1800-16) | 传感器线路断线；接触不良，控制器硬件随机失效 | 排查整个线路是否异常，做ABA替换，定位故障 | VBK 9BJ | 02 01 |  | N | Y | N | Y | N | N | N | N | N | N | N
59 | B188A81 | 98 | 8A | 81 | USS Sensor Communication Error - Right Rear Corner Sensor R5 | USS 传感器通信错误-右后角传感器R5 | Invalid Serial Data Received | 信号无效 | 2 | 043 | / | - After ignition on Tdiagstart - After system reset time Tdiagstart -- After power supply voltage resumes from abnormal voltage Tdiagstart -After power on, Checking only one time. --关联“USS1”byte65,bit2~3；10b：10前6后6倒车雷达 && 关联“Park Assist” byte36,bit0~2；010b：全自动泊车系统，使能DTC | 持续1s 未收到通信 | 1. Current DTC will be stored. 1.记录当前故障码 2.Function failure 2.功能失效 | 持续800ms 接收到信号 |  | 1.10次（OBD排放40次）IG ON(KL15 ON或power mode=on或wakeup)->IG OFF(KL15 OFF或power mode=OFF或sleep) Cycles 未检测到故障 或 2.UDS command(14 FF FF FF) clear UDS命令清除 | 回路电压过高(B1800-17) 回路电压过低(B1800-16) | 传感器线路断线；接触不良，控制器硬件随机失效 | 排查整个线路是否异常，做ABA替换，定位故障 | VBK 9BJ | 02 01 |  | N | Y | N | Y | N | N | N | N | N | N | N
60 | B188B81 | 98 | 8B | 81 | USS Sensor Communication Error - Right Rear Side Sensor R6 | USS 传感器通信错误-右后侧传感器R6 | Invalid Serial Data Received | 信号无效 | 2 | 044 | / | - After ignition on Tdiagstart - After system reset time Tdiagstart -- After power supply voltage resumes from abnormal voltage Tdiagstart -After power on, Checking only one time. --关联“USS1”byte65,bit2~3；10b：10前6后6倒车雷达 && 关联“Park Assist” byte36,bit0~2；010b：全自动泊车系统，使能DTC | 持续1s 未收到通信 | 1. Current DTC will be stored. 1.记录当前故障码 2.Function failure 2.功能失效 | 持续800ms 接收到信号 |  | 1.10次（OBD排放40次）IG ON(KL15 ON或power mode=on或wakeup)->IG OFF(KL15 OFF或power mode=OFF或sleep) Cycles 未检测到故障 或 2.UDS command(14 FF FF FF) clear UDS命令清除 | 回路电压过高(B1800-17) 回路电压过低(B1800-16) | 传感器线路断线；接触不良，控制器硬件随机失效 | 排查整个线路是否异常，做ABA替换，定位故障 | VBK 9BJ | 02 01 |  | N | Y | N | Y | N | N | N | N | N | N | N
61 | B188C81 | 98 | 8C | 81 | USS Probe Type Mismatch/Configuration Error - Left Front Side Sensor F1 | USS 探头类型不匹配/配置错误-左前侧传感器F1 | Invalid Serial Data Received | 信号无效 | 2 | 045 | / | - After ignition on Tdiagstart - After system reset time Tdiagstart -- After power supply voltage resumes from abnormal voltage Tdiagstart -After power on, Checking only one time. --关联“USS1”byte65,bit2~3；10b：10前6后6倒车雷达 && 关联“Park Assist” byte36,bit0~2；010b：全自动泊车系统，使能DTC | 检测到未配置或者配置错误标识 | 1. Current DTC will be stored. 1.记录当前故障码 2.Function failure 2.功能失效 | 持续800ms 接收到信号 |  | 1.10次（OBD排放40次）IG ON(KL15 ON或power mode=on或wakeup)->IG OFF(KL15 OFF或power mode=OFF或sleep) Cycles 未检测到故障 或 2.UDS command(14 FF FF FF) clear UDS命令清除 | 回路电压过高(B1800-17) 回路电压过低(B1800-16) | 传感器线路断线；接触不良，控制器硬件随机失效 | 排查整个线路是否异常，做ABA替换，定位故障 | VBK 9BJ | 02 01 |  | N | Y | N | Y | N | N | N | N | N | N | N
62 | B188D81 | 98 | 8D | 81 | USS Probe Type Mismatch/Configuration Error - Left Front Corner Sensor F2 | USS 探头类型不匹配/配置错误-左前角传感器F2 | Invalid Serial Data Received | 信号无效 | 2 | 046 | / | - After ignition on Tdiagstart - After system reset time Tdiagstart -- After power supply voltage resumes from abnormal voltage Tdiagstart -After power on, Checking only one time. --关联“USS1”byte65,bit2~3；10b：10前6后6倒车雷达 && 关联“Park Assist” byte36,bit0~2；010b：全自动泊车系统，使能DTC | 检测到未配置或者配置错误标识 | 1. Current DTC will be stored. 1.记录当前故障码 2.Function failure 2.功能失效 | 持续800ms 接收到信号 |  | 1.10次（OBD排放40次）IG ON(KL15 ON或power mode=on或wakeup)->IG OFF(KL15 OFF或power mode=OFF或sleep) Cycles 未检测到故障 或 2.UDS command(14 FF FF FF) clear UDS命令清除 | 回路电压过高(B1800-17) 回路电压过低(B1800-16) | 传感器线路断线；接触不良，控制器硬件随机失效 | 排查整个线路是否异常，做ABA替换，定位故障 | VBK 9BJ | 02 01 |  | N | Y | N | Y | N | N | N | N | N | N | N
63 | B188E81 | 98 | 8E | 81 | USS Probe Type Mismatch/Configuration Error - Left Front Center Sensor F3 | USS 探头类型不匹配/配置错误-左前中传感器F3 | Invalid Serial Data Received | 信号无效 | 2 | 047 | / | - After ignition on Tdiagstart - After system reset time Tdiagstart -- After power supply voltage resumes from abnormal voltage Tdiagstart -After power on, Checking only one time. --关联“USS1”byte65,bit2~3；10b：10前6后6倒车雷达 && 关联“Park Assist” byte36,bit0~2；010b：全自动泊车系统，使能DTC | 检测到未配置或者配置错误标识 | 1. Current DTC will be stored. 1.记录当前故障码 2.Function failure 2.功能失效 | 持续800ms 接收到信号 |  | 1.10次（OBD排放40次）IG ON(KL15 ON或power mode=on或wakeup)->IG OFF(KL15 OFF或power mode=OFF或sleep) Cycles 未检测到故障 或 2.UDS command(14 FF FF FF) clear UDS命令清除 | 回路电压过高(B1800-17) 回路电压过低(B1800-16) | 传感器线路断线；接触不良，控制器硬件随机失效 | 排查整个线路是否异常，做ABA替换，定位故障 | VBK 9BJ | 02 01 |  | N | Y | N | Y | N | N | N | N | N | N | N
64 | B188F81 | 98 | 8F | 81 | USS Probe Type Mismatch/Configuration Error - Right Front Center Sensor F4 | USS 探头类型不匹配/配置错误-右前中传感器F4 | Invalid Serial Data Received | 信号无效 | 2 | 048 | / | - After ignition on Tdiagstart - After system reset time Tdiagstart -- After power supply voltage resumes from abnormal voltage Tdiagstart -After power on, Checking only one time. --关联“USS1”byte65,bit2~3；10b：10前6后6倒车雷达 && 关联“Park Assist” byte36,bit0~2；010b：全自动泊车系统，使能DTC | 检测到未配置或者配置错误标识 | 1. Current DTC will be stored. 1.记录当前故障码 2.Function failure 2.功能失效 | 持续800ms 接收到信号 |  | 1.10次（OBD排放40次）IG ON(KL15 ON或power mode=on或wakeup)->IG OFF(KL15 OFF或power mode=OFF或sleep) Cycles 未检测到故障 或 2.UDS command(14 FF FF FF) clear UDS命令清除 | 回路电压过高(B1800-17) 回路电压过低(B1800-16) | 传感器线路断线；接触不良，控制器硬件随机失效 | 排查整个线路是否异常，做ABA替换，定位故障 | VBK 9BJ | 02 01 |  | N | Y | N | Y | N | N | N | N | N | N | N
65 | B189081 | 98 | 90 | 81 | USS Probe Type Mismatch/Configuration Error - Right Front Corner Sensor F5 | USS 探头类型不匹配/配置错误-右前角传感器F5 | Invalid Serial Data Received | 信号无效 | 2 | 049 | / | - After ignition on Tdiagstart - After system reset time Tdiagstart -- After power supply voltage resumes from abnormal voltage Tdiagstart -After power on, Checking only one time. --关联“USS1”byte65,bit2~3；10b：10前6后6倒车雷达 && 关联“Park Assist” byte36,bit0~2；010b：全自动泊车系统，使能DTC | 检测到未配置或者配置错误标识 | 1. Current DTC will be stored. 1.记录当前故障码 2.Function failure 2.功能失效 | 持续800ms 接收到信号 |  | 1.10次（OBD排放40次）IG ON(KL15 ON或power mode=on或wakeup)->IG OFF(KL15 OFF或power mode=OFF或sleep) Cycles 未检测到故障 或 2.UDS command(14 FF FF FF) clear UDS命令清除 | 回路电压过高(B1800-17) 回路电压过低(B1800-16) | 传感器线路断线；接触不良，控制器硬件随机失效 | 排查整个线路是否异常，做ABA替换，定位故障 | VBK 9BJ | 02 01 |  | N | Y | N | Y | N | N | N | N | N | N | N
66 | B189181 | 98 | 91 | 81 | USS Probe Type Mismatch/Configuration Error - Right Front Side Sensor F6 | USS 探头类型不匹配/配置错误-右前侧传感器F6 | Invalid Serial Data Received | 信号无效 | 2 | 04A | / | - After ignition on Tdiagstart - After system reset time Tdiagstart -- After power supply voltage resumes from abnormal voltage Tdiagstart -After power on, Checking only one time. --关联“USS1”byte65,bit2~3；10b：10前6后6倒车雷达 && 关联“Park Assist” byte36,bit0~2；010b：全自动泊车系统，使能DTC | 检测到未配置或者配置错误标识 | 1. Current DTC will be stored. 1.记录当前故障码 2.Function failure 2.功能失效 | 持续800ms 接收到信号 |  | 1.10次（OBD排放40次）IG ON(KL15 ON或power mode=on或wakeup)->IG OFF(KL15 OFF或power mode=OFF或sleep) Cycles 未检测到故障 或 2.UDS command(14 FF FF FF) clear UDS命令清除 | 回路电压过高(B1800-17) 回路电压过低(B1800-16) | 传感器线路断线；接触不良，控制器硬件随机失效 | 排查整个线路是否异常，做ABA替换，定位故障 | VBK 9BJ | 02 01 |  | N | Y | N | Y | N | N | N | N | N | N | N
67 | B189281 | 98 | 92 | 81 | USS Probe Type Mismatch/Configuration Error - Left Rear Side Sensor R1 | USS 探头类型不匹配/配置错误左后侧传感器R1 | Invalid Serial Data Received | 信号无效 | 2 | 04B | / | - After ignition on Tdiagstart - After system reset time Tdiagstart -- After power supply voltage resumes from abnormal voltage Tdiagstart -After power on, Checking only one time. --关联“USS1”byte65,bit2~3；10b：10前6后6倒车雷达 && 关联“Park Assist” byte36,bit0~2；010b：全自动泊车系统，使能DTC | 检测到未配置或者配置错误标识 | 1. Current DTC will be stored. 1.记录当前故障码 2.Function failure 2.功能失效 | 持续800ms 接收到信号 |  | 1.10次（OBD排放40次）IG ON(KL15 ON或power mode=on或wakeup)->IG OFF(KL15 OFF或power mode=OFF或sleep) Cycles 未检测到故障 或 2.UDS command(14 FF FF FF) clear UDS命令清除 | 回路电压过高(B1800-17) 回路电压过低(B1800-16) | 传感器线路断线；接触不良，控制器硬件随机失效 | 排查整个线路是否异常，做ABA替换，定位故障 | VBK 9BJ | 02 01 |  | N | Y | N | Y | N | N | N | N | N | N | N
68 | B189381 | 98 | 93 | 81 | USS Probe Type Mismatch/Configuration Error - Left Rear Corner Sensor R2 | USS 探头类型不匹配/配置错误-左后角传感器R2 | Invalid Serial Data Received | 信号无效 | 2 | 04C | / | - After ignition on Tdiagstart - After system reset time Tdiagstart -- After power supply voltage resumes from abnormal voltage Tdiagstart -After power on, Checking only one time. --关联“USS1”byte65,bit2~3；10b：10前6后6倒车雷达 && 关联“Park Assist” byte36,bit0~2；010b：全自动泊车系统，使能DTC | 检测到未配置或者配置错误标识 | 1. Current DTC will be stored. 1.记录当前故障码 2.Function failure 2.功能失效 | 持续800ms 接收到信号 |  | 1.10次（OBD排放40次）IG ON(KL15 ON或power mode=on或wakeup)->IG OFF(KL15 OFF或power mode=OFF或sleep) Cycles 未检测到故障 或 2.UDS command(14 FF FF FF) clear UDS命令清除 | 回路电压过高(B1800-17) 回路电压过低(B1800-16) | 传感器线路断线；接触不良，控制器硬件随机失效 | 排查整个线路是否异常，做ABA替换，定位故障 | VBK 9BJ | 02 01 |  | N | Y | N | Y | N | N | N | N | N | N | N
69 | B189481 | 98 | 94 | 81 | USS Probe Type Mismatch/Configuration Error - Left Rear Center Sensor R3 | USS 探头类型不匹配/配置错误-左后中传感器R3 | Invalid Serial Data Received | 信号无效 | 2 | 04D | / | - After ignition on Tdiagstart - After system reset time Tdiagstart -- After power supply voltage resumes from abnormal voltage Tdiagstart -After power on, Checking only one time. --关联“USS1”byte65,bit2~3；10b：10前6后6倒车雷达 && 关联“Park Assist” byte36,bit0~2；010b：全自动泊车系统，使能DTC | 检测到未配置或者配置错误标识 | 1. Current DTC will be stored. 1.记录当前故障码 2.Function failure 2.功能失效 | 持续800ms 接收到信号 |  | 1.10次（OBD排放40次）IG ON(KL15 ON或power mode=on或wakeup)->IG OFF(KL15 OFF或power mode=OFF或sleep) Cycles 未检测到故障 或 2.UDS command(14 FF FF FF) clear UDS命令清除 | 回路电压过高(B1800-17) 回路电压过低(B1800-16) | 传感器线路断线；接触不良，控制器硬件随机失效 | 排查整个线路是否异常，做ABA替换，定位故障 | VBK 9BJ | 02 01 |  | N | Y | N | Y | N | N | N | N | N | N | N
70 | B189581 | 98 | 95 | 81 | USS Probe Type Mismatch/Configuration Error - Right Rear Center Sensor R4 | USS 探头类型不匹配/配置错误-右后中传感器R4 | Invalid Serial Data Received | 信号无效 | 2 | 04E | / | - After ignition on Tdiagstart - After system reset time Tdiagstart -- After power supply voltage resumes from abnormal voltage Tdiagstart -After power on, Checking only one time. --关联“USS1”byte65,bit2~3；10b：10前6后6倒车雷达 && 关联“Park Assist” byte36,bit0~2；010b：全自动泊车系统，使能DTC | 检测到未配置或者配置错误标识 | 1. Current DTC will be stored. 1.记录当前故障码 2.Function failure 2.功能失效 | 持续800ms 接收到信号 |  | 1.10次（OBD排放40次）IG ON(KL15 ON或power mode=on或wakeup)->IG OFF(KL15 OFF或power mode=OFF或sleep) Cycles 未检测到故障 或 2.UDS command(14 FF FF FF) clear UDS命令清除 | 回路电压过高(B1800-17) 回路电压过低(B1800-16) | 传感器线路断线；接触不良，控制器硬件随机失效 | 排查整个线路是否异常，做ABA替换，定位故障 | VBK 9BJ | 02 01 |  | N | Y | N | Y | N | N | N | N | N | N | N
71 | B189681 | 98 | 96 | 81 | USS Probe Type Mismatch/Configuration Error - Right Rear Corner Sensor R5 | USS 探头类型不匹配/配置错误-右后角传感器R5 | Invalid Serial Data Received | 信号无效 | 2 | 04F | / | - After ignition on Tdiagstart - After system reset time Tdiagstart -- After power supply voltage resumes from abnormal voltage Tdiagstart -After power on, Checking only one time. --关联“USS1”byte65,bit2~3；10b：10前6后6倒车雷达 && 关联“Park Assist” byte36,bit0~2；010b：全自动泊车系统，使能DTC | 检测到未配置或者配置错误标识 | 1. Current DTC will be stored. 1.记录当前故障码 2.Function failure 2.功能失效 | 持续800ms 接收到信号 |  | 1.10次（OBD排放40次）IG ON(KL15 ON或power mode=on或wakeup)->IG OFF(KL15 OFF或power mode=OFF或sleep) Cycles 未检测到故障 或 2.UDS command(14 FF FF FF) clear UDS命令清除 | 回路电压过高(B1800-17) 回路电压过低(B1800-16) | 传感器线路断线；接触不良，控制器硬件随机失效 | 排查整个线路是否异常，做ABA替换，定位故障 | VBK 9BJ | 02 01 |  | N | Y | N | Y | N | N | N | N | N | N | N
72 | B189781 | 98 | 97 | 81 | USS Probe Type Mismatch/Configuration Error - Right Rear Side Sensor R6 | USS 探头类型不匹配/配置错误-右后侧传感器R6 | Invalid Serial Data Received | 信号无效 | 2 | 050 | / | - After ignition on Tdiagstart - After system reset time Tdiagstart -- After power supply voltage resumes from abnormal voltage Tdiagstart -After power on, Checking only one time. --关联“USS1”byte65,bit2~3；10b：10前6后6倒车雷达 && 关联“Park Assist” byte36,bit0~2；010b：全自动泊车系统，使能DTC | 检测到未配置或者配置错误标识 | 1. Current DTC will be stored. 1.记录当前故障码 2.Function failure 2.功能失效 | 持续800ms 接收到信号 |  | 1.10次（OBD排放40次）IG ON(KL15 ON或power mode=on或wakeup)->IG OFF(KL15 OFF或power mode=OFF或sleep) Cycles 未检测到故障 或 2.UDS command(14 FF FF FF) clear UDS命令清除 | 回路电压过高(B1800-17) 回路电压过低(B1800-16) | 传感器线路断线；接触不良，控制器硬件随机失效 | 排查整个线路是否异常，做ABA替换，定位故障 | VBK 9BJ | 02 01 |  | N | Y | N | Y | N | N | N | N | N | N | N
73 | U045281 | C4 | 52 | 81 | Invalid Data Received From ACU | 气囊控制器的网络信号无效 | Invalid Serial Data Received | 信号无效 | 2 | 051 | / | 1.KL15 ON for 3s(必须检测项) 2.System reset for 3s(出现则检测项) 3.Battery in normal voltage（9v-16v）or recovery from abnormal voltage for 3s(出现则检测项) 4.CAN Bus off failure recovery delay for 3s(出现则检测项) 5.Service $85_02 deactivate(必须检测项) 6.In the case of received messages(出现则检测项) | any signal invalid、signal out of range 、DLC error、CRC、Checksum、alive counter fault is detected for 10 cycles ID：0x49C | 1. Current DTC will be stored. 2.Function failure 2.功能失效 | the corresponding fault recovered for 3 time | 100ms | 1.10次 IG ON(KL15 ON或power mode=on)->IG OFF(KL15 OFF或power mode=OFF) Cycles 未检测到故障 或 2.UDS command(14 FF FF FF) clear UDS命令清除 |  | 1、CAN硬件故障，包括CAN-H和CAN-L； 2、总线线路断线； 3、总线受到干扰； 4、XXX控制器异常； 5、XXX故障 6、网络节点随机硬件失效； 7、其它原因：如控制器内部是否有凝露，水滴凝结或者蒸发、接地干扰等等； | 步骤1：检查相关件(排查XXX能否正常发出报文、是否有故障)； 或接插件(松动)、线束(断路、电源未接、保险丝熔断、终端电阻、现场EMC)； 或CAN线(CANH是否与CANL短路；CANH是否短路到地；CANL是否短路到电源)； 或其它(排查控制器内部是否有凝露)； 步骤2：静置30S，使用诊断仪进行0x14清除故障，清除后重新运行一段时间，查询故障是否存在； 步骤3：如果故障还存在，重新上下电，查询故障是否清除； 步骤4：故障依然存在，售后使用专业仪器进行故障排查或互换控制器； | VBK 9BJ | 02 01 |  | N | N | N | N | N | N | N | N | N | N | N
74 | U119787 | D1 | 97 | 87 | Lost Communication With ADCC | 与智驾计算中心失去通讯 | Missing Message | 报文丢失 |  | 052 | / | 1.KL15 ON for 3s(必须检测项)（Power Mode=On） 2.System reset for 3s(出现则检测项) 3.Battery in normal voltage（9v-16v）or recovery from abnormal voltage for 3s(出现则检测项) 4.CAN Bus off failure recovery delay for 3s(出现则检测项) 5.Service $85_02 deactivate(必须检测项) | detect 0x335 missing message for 1000ms | 1. Current DTC will be stored. 1.记录当前故障码 2.Function failure 2.功能失效 | receive can message successfully for 1 time | 10ms | 1.10次（OBD排放40次）IG ON(KL15 ON或power mode=on或wakeup)->IG OFF(KL15 OFF或power mode=OFF或sleep) Cycles 未检测到故障 或 2.UDS command(14 FF FF FF) clear UDS命令清除 | 回路电压过高(B1800-17) 回路电压过低(B1800-16) 总线关闭故障(U0073-88) | 1、CAN硬件故障，包括CAN-H和CAN-L； 2、总线线路断线； 3、总线受到干扰； 4、XXX控制器异常； 5、XXX故障 6、网络节点随机硬件失效； 7、其它原因：如控制器内部是否有凝露，水滴凝结或者蒸发、接地干扰等等； | 步骤1：检查相关件(排查XXX能否正常发出报文、是否有故障)； 或接插件(松动)、线束(断路、电源未接、保险丝熔断、终端电阻、现场EMC)； 或CAN线(CANH是否与CANL短路；CANH是否短路到地；CANL是否短路到电源)； 或其它(排查控制器内部是否有凝露)； 步骤2：静置30S，使用诊断仪进行0x14清除故障，清除后重新运行一段时间，查询故障是否存在； 步骤3：如果故障还存在，重新上下电，查询故障是否清除； 步骤4：故障依然存在，售后使用专业仪器进行故障排查或互换控制器； | VBK 9BJ | 02 01 |  | N | N | N | N | N | N | N | N | N | N | N
| U119787 | D1 | 97 | 87 | Lost Communication With MDC | 与华为智驾计算中心失去通讯 | Missing Message | 报文丢失 |  | 052 | / | 1.KL15 ON for 3s(必须检测项)（Power Mode=On） 2.System reset for 3s(出现则检测项) 3.Battery in normal voltage（9v-16v）or recovery from abnormal voltage for 3s(出现则检测项) 4.CAN Bus off failure recovery delay for 3s(出现则检测项) 5.Service $85_02 deactivate(必须检测项) --关联“IDCU”byte37,bit0~2；010b：域控制器--华为，使能DTC | detect 0x202 missing message for 500ms | 1. Current DTC will be stored. 1.记录当前故障码 2.Function failure 2.功能失效 | receive can message successfully for 1 time | 10ms | 1.10次（OBD排放40次）IG ON(KL15 ON或power mode=on或wakeup)->IG OFF(KL15 OFF或power mode=OFF或sleep) Cycles 未检测到故障 或 2.UDS command(14 FF FF FF) clear UDS命令清除 | 回路电压过高(B1800-17) 回路电压过低(B1800-16) 总线关闭故障(U0073-88) | 1、CAN硬件故障，包括CAN-H和CAN-L； 2、总线线路断线； 3、总线受到干扰； 4、XXX控制器异常； 5、XXX故障 6、网络节点随机硬件失效； 7、其它原因：如控制器内部是否有凝露，水滴凝结或者蒸发、接地干扰等等； | 步骤1：检查相关件(排查XXX能否正常发出报文、是否有故障)； 或接插件(松动)、线束(断路、电源未接、保险丝熔断、终端电阻、现场EMC)； 或CAN线(CANH是否与CANL短路；CANH是否短路到地；CANL是否短路到电源)； 或其它(排查控制器内部是否有凝露)； 步骤2：静置30S，使用诊断仪进行0x14清除故障，清除后重新运行一段时间，查询故障是否存在； 步骤3：如果故障还存在，重新上下电，查询故障是否清除； 步骤4：故障依然存在，售后使用专业仪器进行故障排查或互换控制器； | VBK 9BJ | 02 01 |  | N | N | N | N | Y | Y | N | N | N | N | Y
75 | B180016 | 98 | 00 | 16 | Power Supply Circuit voltage below threshold | 电源电压回路电压过低 | Circuit Voltage Below Threshold | 电路电压低于下限 |  | 100 | / | - After ignition on Tdiagstart - After system reset time Tdiagstart -After power on, Checking cycle 50ms one time. -不需要配置字 | IGN=ON（启动1S内除外）电压<8.5V(±0.5V公差)持续1s | / | IGN=ON（启动1S内除外）,电池（KL30 PIN）电压＞9V(±0.5V公差)持续1s； 存储历史故障； | / | 1.Aging 40 times Self Clean 老化40次自清除 2.UDS command(14 FF FF FF) clear UDS命令清除 | / | 蓄电池电压过低 | / | VBK 9BJ | 02 01 |  | Y | Y | Y | Y | Y | Y | Y | Y | Y | Y | Y
76 | B180017 | 98 | 00 | 17 | Power Supply Circuit voltage over threshold | 电源电压回路电压过高 | Circuit Voltage Above Threshold | 电路电压高于上限 |  | 101 | / | - After ignition on Tdiagstart - After system reset time Tdiagstart -After power on, Checking cycle 50ms one time. -不需要配置字 | IGN=ON,电池（KL30 PIN）电压＞16V(±0.5V公差) 持续1s | / | IGN=ON,电池（KL30 PIN）电压＜15.5V(±0.5V公差)持续1s； 存储历史故障； | / | 1.Aging 40 times Self Clean 老化40次自清除 2.UDS command(14 FF FF FF) clear UDS命令清除 | / | 蓄电池电压过高 | / | VBK 9BJ | 02 01 |  | Y | Y | Y | Y | Y | Y | Y | Y | Y | Y | Y
77 | B180111 | 98 | 01 | 11 | Front Left Speaker Circuit Short To Ground | 左前喇叭电路对地短路 | Circuit Short To Ground | 电路对地短路 |  | 102 | / | - After ignition on Tdiagstart - After system reset time Tdiagstart -- After power supply voltage resumes from abnormal voltage Tdiagstart -After power on, Checking only one time.. -EAMP=0不存在(Byte4,bit1=0不存在，bit1=1 存在) | 左前喇叭线（+或者-）接地 | 故障的扬声器无输出 | 左前喇叭接线正常 | 10ms | 1.Aging 40 times Self Clean 老化40次自清除 2.UDS command(14 FF FF FF) clear UDS命令清除 | / | 故障喇叭电路短路到地 | 1）检查相关位置的扬声器 2）检查连接至扬声器的线束 3）检查相关AMP通道 | VBK 9BJ | 02 01 |  | N | N | Y | Y | N | N | N | N | N | N | N
78 | B180112 | 98 | 01 | 12 | Front Left Speaker Circuit Short To Battery | 左前喇叭电路对电源短路 | Circuit Short To Battery | 电路对电源短路 |  | 103 | / | - After ignition on Tdiagstart - After system reset time Tdiagstart -- After power supply voltage resumes from abnormal voltage Tdiagstart -After power on, Checking only one time.. -EAMP=0不存在(Byte4,bit1=0不存在，bit1=1 存在) | 左前喇叭线（+或者-）接B+ | 故障的扬声器无输出 | 左前喇叭接线正常 | 10ms | 1.Aging 40 times Self Clean 老化40次自清除 2.UDS command(14 FF FF FF) clear UDS命令清除 | / | 故障喇叭电路短路到电源 | 1）检查相关位置的扬声器 2）检查连接至扬声器的线束 3）检查相关AMP通道 | VBK 9BJ | 02 01 |  | N | N | Y | Y | N | N | N | N | N | N | N
79 | B180113 | 98 | 01 | 13 | Front Left Speaker Circuit Open | 左前喇叭电路开路 | Circuit Open | 电路开路 |  | 104 | / | - After ignition on Tdiagstart - After system reset time Tdiagstart -- After power supply voltage resumes from abnormal voltage Tdiagstart -After power on, Checking only one time.. -EAMP=0不存在(Byte4,bit1=0不存在，bit1=1 存在) | 左前喇叭线（+或者-）开路 | 故障的扬声器无输出 | 左前喇叭接线正常 | 10ms | 1.Aging 40 times Self Clean 老化40次自清除 2.UDS command(14 FF FF FF) clear UDS命令清除 | / | 故障喇叭电路开路 | 1）检查相关位置的扬声器 2）检查连接至扬声器的线束 3）检查相关AMP通道 | VBK 9BJ | 02 01 |  | N | N | Y | Y | N | N | N | N | N | N | N
80 | B180211 | 98 | 02 | 11 | Front Right Speaker Circuit Short To Ground | 右前喇叭电路对地短路 | Circuit Short To Ground | 电路对地短路 |  | 105 | / | - After ignition on Tdiagstart - After system reset time Tdiagstart -- After power supply voltage resumes from abnormal voltage Tdiagstart -After power on, Checking only one time.. -EAMP=0不存在(Byte4,bit1=0不存在，bit1=1 存在) | 右前喇叭线（+或者-）接地 | 故障的扬声器无输出 | 右前喇叭接线正常 | 10ms | 1.Aging 40 times Self Clean 老化40次自清除 2.UDS command(14 FF FF FF) clear UDS命令清除 | / | 故障喇叭电路短路到地 | 1）检查相关位置的扬声器 2）检查连接至扬声器的线束 3）检查相关AMP通道 | VBK 9BJ | 02 01 |  | N | N | Y | Y | N | N | N | N | N | N | N
81 | B180212 | 98 | 02 | 12 | Front Right Speaker Circuit Short To Battery | 右前喇叭电路对电源短路 | Circuit Short To Battery | 电路对电源短路 |  | 106 | / | - After ignition on Tdiagstart - After system reset time Tdiagstart -- After power supply voltage resumes from abnormal voltage Tdiagstart -After power on, Checking only one time.. -EAMP=0不存在(Byte4,bit1=0不存在，bit1=1 存在) | 右前喇叭线（+或者-）接B+ | 故障的扬声器无输出 | 右前喇叭接线正常 | 10ms | 1.Aging 40 times Self Clean 老化40次自清除 2.UDS command(14 FF FF FF) clear UDS命令清除 | / | 故障喇叭电路短路到电源 | 1）检查相关位置的扬声器 2）检查连接至扬声器的线束 3）检查相关AMP通道 | VBK 9BJ | 02 01 |  | N | N | Y | Y | N | N | N | N | N | N | N
82 | B180213 | 98 | 02 | 13 | Front Right Speaker Circuit Open | 右前喇叭电路开路 | Circuit Open | 电路开路 |  | 107 | / | - After ignition on Tdiagstart - After system reset time Tdiagstart -- After power supply voltage resumes from abnormal voltage Tdiagstart -After power on, Checking only one time.. -EAMP=0不存在(Byte4,bit1=0不存在，bit1=1 存在) | 右前喇叭线（+或者-）开路 | 故障的扬声器无输出 | 右前喇叭接线正常 | 10ms | 1.Aging 40 times Self Clean 老化40次自清除 2.UDS command(14 FF FF FF) clear UDS命令清除 | / | 故障喇叭电路开路 | 1）检查相关位置的扬声器 2）检查连接至扬声器的线束 3）检查相关AMP通道 | VBK 9BJ | 02 01 |  | N | N | Y | Y | N | N | N | N | N | N | N
83 | B180311 | 98 | 03 | 11 | Rear Left Speaker Circuit Short To Ground | 左后喇叭电路对地短路 | Circuit Short To Ground | 电路对地短路 |  | 108 | / | - After ignition on Tdiagstart - After system reset time Tdiagstart -- After power supply voltage resumes from abnormal voltage Tdiagstart -After power on, Checking only one time.. -EAMP=0不存在(Byte4,bit1=0不存在，bit1=1 存在) | 左后喇叭线（+或者-）接地 | 故障的扬声器无输出 | 左后喇叭接线正常 | 10ms | 1.Aging 40 times Self Clean 老化40次自清除 2.UDS command(14 FF FF FF) clear UDS命令清除 | / | 故障喇叭电路短路到地 | 1）检查相关位置的扬声器 2）检查连接至扬声器的线束 3）检查相关AMP通道 | VBK 9BJ | 02 01 |  | N | N | Y | Y | N | N | N | N | N | N | N
84 | B180312 | 98 | 03 | 12 | Rear Left Speaker Circuit Short To Battery | 左后喇叭电路对电源短路 | Circuit Short To Battery | 电路对电源短路 |  | 109 | / | - After ignition on Tdiagstart - After system reset time Tdiagstart -- After power supply voltage resumes from abnormal voltage Tdiagstart -After power on, Checking only one time.. -EAMP=0不存在(Byte4,bit1=0不存在，bit1=1 存在) | 左后喇叭线（+或者-）接B+ | 故障的扬声器无输出 | 左后喇叭接线正常 | 10ms | 1.Aging 40 times Self Clean 老化40次自清除 2.UDS command(14 FF FF FF) clear UDS命令清除 | / | 故障喇叭电路短路到电源 | 1）检查相关位置的扬声器 2）检查连接至扬声器的线束 3）检查相关AMP通道 | VBK 9BJ | 02 01 |  | N | N | Y | Y | N | N | N | N | N | N | N
85 | B180313 | 98 | 03 | 13 | Rear Left Speaker Circuit Open | 左后喇叭电路开路 | Circuit Open | 电路开路 |  | 10A | / | - After ignition on Tdiagstart - After system reset time Tdiagstart -- After power supply voltage resumes from abnormal voltage Tdiagstart -After power on, Checking only one time.. -EAMP=0不存在(Byte4,bit1=0不存在，bit1=1 存在) | 左后喇叭线（+或者-）开路 | 故障的扬声器无输出 | 左后喇叭接线正常 | 10ms | 1.Aging 40 times Self Clean 老化40次自清除 2.UDS command(14 FF FF FF) clear UDS命令清除 | / | 故障喇叭电路开路 | 1）检查相关位置的扬声器 2）检查连接至扬声器的线束 3）检查相关AMP通道 | VBK 9BJ | 02 01 |  | N | N | Y | Y | N | N | N | N | N | N | N
86 | B180411 | 98 | 04 | 11 | Rear Right Speaker Circuit Short To Ground | 后右喇叭电路对地短路 | Circuit Short To Ground | 电路对地短路 |  | 10B | / | - After ignition on Tdiagstart - After system reset time Tdiagstart -- After power supply voltage resumes from abnormal voltage Tdiagstart -After power on, Checking only one time.. -EAMP=0不存在(Byte4,bit1=0不存在，bit1=1 存在) | 右后喇叭线（+或者-）接地 | 故障的扬声器无输出 | 右后喇叭接线正常 | 10ms | 1.Aging 40 times Self Clean 老化40次自清除 2.UDS command(14 FF FF FF) clear UDS命令清除 | / | 故障喇叭电路短路到地 | 1）检查相关位置的扬声器 2）检查连接至扬声器的线束 3）检查相关AMP通道 | VBK 9BJ | 02 01 |  | N | N | Y | Y | N | N | N | N | N | N | N
87 | B180412 | 98 | 04 | 12 | Rear Right Speaker Circuit Short To Battery | 后右喇叭电路对电源短路 | Circuit Short To Battery | 电路对电源短路 |  | 10C | / | - After ignition on Tdiagstart - After system reset time Tdiagstart -- After power supply voltage resumes from abnormal voltage Tdiagstart -After power on, Checking only one time.. -EAMP=0不存在(Byte4,bit1=0不存在，bit1=1 存在) | 右后喇叭线（+或者-）接B+ | 故障的扬声器无输出 | 右后喇叭接线正常 | 10ms | 1.Aging 40 times Self Clean 老化40次自清除 2.UDS command(14 FF FF FF) clear UDS命令清除 | / | 故障喇叭电路短路到电源 | 1）检查相关位置的扬声器 2）检查连接至扬声器的线束 3）检查相关AMP通道 | VBK 9BJ | 02 01 |  | N | N | Y | Y | N | N | N | N | N | N | N
88 | B180413 | 98 | 04 | 13 | Rear Right Speaker Circuit Open | 后右喇叭电路开路 | Circuit Open | 电路开路 |  | 10D | / | - After ignition on Tdiagstart - After system reset time Tdiagstart -- After power supply voltage resumes from abnormal voltage Tdiagstart -After power on, Checking only one time.. -EAMP=0不存在(Byte4,bit1=0不存在，bit1=1 存在) | 右后喇叭线（+或者-）开路 | 故障的扬声器无输出 | 右后喇叭接线正常 | 10ms | 1.Aging 40 times Self Clean 老化40次自清除 2.UDS command(14 FF FF FF) clear UDS命令清除 | / | 故障喇叭电路开路 | 1）检查相关位置的扬声器 2）检查连接至扬声器的线束 3）检查相关AMP通道 | VBK 9BJ | 02 01 |  | N | N | Y | Y | N | N | N | N | N | N | N
89 | B180519 | 98 | 05 | 19 | USB0 current above threshold | USB0接口电路过电流（J7） | Circuit Current Above Threshold | 电路电流高于上限 |  | 10E | / | - After ignition on Tdiagstart - After system reset time Tdiagstart -- After power supply voltage resumes from abnormal voltage Tdiagstart --After power on, Checking only one time. -不需要配置字 | 若电流大于3.1A，立即记录DTC | / | 若电流小于2.9A，自动恢复 | / | 1.Aging 40 times Self Clean 老化40次自清除 2.UDS command(14 FF FF FF) clear UDS命令清除 | / | 短路到地/电源 | / | VBK 9BJ | 02 01 |  | Y | Y | Y | Y | Y | Y | Y | Y | Y | Y | Y
90 | B180619 | 98 | 06 | 19 | USB1 current above threshold | USB1接口电路过电流（J8） | Circuit Current Above Threshold | 电路电流高于上限 |  | 10F | / | - After ignition on Tdiagstart - After system reset time Tdiagstart -- After power supply voltage resumes from abnormal voltage Tdiagstart --After power on, Checking only one time. -不需要配置字 | 若电流大于3.1A，立即记录DTC | / | 若电流小于2.9A，自动恢复 | / | 1.Aging 40 times Self Clean 老化40次自清除 2.UDS command(14 FF FF FF) clear UDS命令清除 | / | 短路到地,负载过大 | / | VBK 9BJ | 02 01 |  | Y | Y | Y | Y | Y | Y | Y | Y | Y | Y | Y
91 | B110011 | 91 | 00 | 11 | ICM Master fuel system Short To Ground | 仪表燃油系统故障（主泵燃油系统与地短路）主油箱 | Circuit Short To Ground | 电路对地短路 |  | 110 | / | - After ignition on Tdiagstart - After system reset time Tdiagstart -- After power supply voltage resumes from abnormal voltage Tdiagstart -After power on, Checking cycle 100ms one time. -不需要配置字 | 系统输入阻值≤25 ohm 超过20S | / | 系统输入阻值＞30ohm且持续超过20S 存储历史故障； | / | 1.Aging 40 times Self Clean 老化40次自清除 2.UDS command(14 FF FF FF) clear UDS命令清除 | / | / | / | VBK 9BJ | 02 01 |  | Y | Y | Y | Y | N | Y | N | N | Y | Y | N
92 | B110113 | 91 | 01 | 13 | ICM Master fuel system Open | 仪表燃油系统故障（主泵燃油系统开路）主油箱 | Circuit Short To Battery or Open | 电路开路 |  | 111 | / | - After ignition on Tdiagstart - After system reset time Tdiagstart -- After power supply voltage resumes from abnormal voltage Tdiagstart -After power on, Checking cycle 100ms one time. -不需要配置字 | 系统输入阻值≥400ohm 超过20S | / | 系统输入阻值＜395ohm且持续超过20S | / | 1.Aging 40 times Self Clean 老化40次自清除 2.UDS command(14 FF FF FF) clear UDS命令清除 | / | / | / | VBK 9BJ | 02 01 |  | Y | Y | Y | Y | N | Y | N | N | Y | Y | N
93 | B110211 | 91 | 02 | 11 | ICM Master detect Circuit Short To Ground | 燃油主泵主采样线路与地短路故障主油箱 | Circuit Short To Ground | 电路对地短路 |  | 112 | / | - After ignition on Tdiagstart - After system reset time Tdiagstart -- After power supply voltage resumes from abnormal voltage Tdiagstart -After power on, Checking cycle 100ms one time. -不需要配置字 | 采样电压≤0.1V | / | 主泵主采样PIN脚输入阻值恢复正常范围 连续20s； | / | 1.Aging 40 times Self Clean 老化40次自清除 2.UDS command(14 FF FF FF) clear UDS命令清除 | / | / | / | VBK 9BJ | 02 01 |  | Y | Y | Y | Y | N | Y | N | N | Y | Y | N
94 | B110213 | 91 | 02 | 13 | ICM Master detect Circuit Open | 燃油主泵主采样线路开路故障主油箱 | Circuit Open | 电路开路 |  | 113 | / | - After ignition on Tdiagstart - After system reset time Tdiagstart -- After power supply voltage resumes from abnormal voltage Tdiagstart -After power on, Checking cycle 100ms one time. -不需要配置字 | 采样电压≥3.2V | / | 主泵主采样PIN脚输入阻值恢复正常范围 连续20s； | / | 1.Aging 40 times Self Clean 老化40次自清除 2.UDS command(14 FF FF FF) clear UDS命令清除 | / | / | / | VBK 9BJ | 02 01 |  | Y | Y | Y | Y | N | Y | N | N | Y | Y | N
95 | B110311 | 91 | 03 | 11 | ICM Master Assistant detect Circuit Short To Ground | 燃油主泵辅助采样线路与地短路,开路故障主油箱 | Circuit Short To Ground | 电路对地短路或者开路 |  | 114 | / | - After ignition on Tdiagstart - After system reset time Tdiagstart -- After power supply voltage resumes from abnormal voltage Tdiagstart -After power on, Checking cycle 100ms one time. -不需要配置字 | 采样电压≤0.1V | / | 主泵辅助采样PIN脚输入阻值恢复正常范围 连续20s； | / | 1.Aging 40 times Self Clean 老化40次自清除 2.UDS command(14 FF FF FF) clear UDS命令清除 | / | / | / | VBK 9BJ | 02 01 |  | Y | Y | Y | Y | N | Y | N | N | Y | Y | N
96 | B180711 | 98 | 07 | 11 | Front Center Around View Camera Circuit short to GND | 前环视摄像头短地故障 | Circuit Short To Ground | 电路对地短路 |  | 115 | / | - After ignition on Tdiagstart - After system reset time Tdiagstart -- After power supply voltage resumes from abnormal voltage Tdiagstart -After power on, Checking cycle 1s one time. -配置项中的自动驾驶控制中心=000（不带自动驾驶控制中心) Byte37:(Bit0~2=00) | AVM前摄像头芯线对地短路 | / | AVM前摄像头正常接续 | / | 1.Aging 40 times Self Clean 老化40次自清除 2.UDS command(14 FF FF FF) clear UDS命令清除 | / | 摄像头电路 | 检查摄像头电路 | VBK 9BJ | 02 01 |  | Y | Y | Y | Y | N | N | Y | Y | Y | Y | N
97 | B180712 | 98 | 07 | 12 | Front Center Around View Camera Circuit open | 前环视摄像头开路故障 | Circuit Open | 电路开路 |  | 116 | / | - After ignition on Tdiagstart - After system reset time Tdiagstart -- After power supply voltage resumes from abnormal voltage Tdiagstart -After power on, Checking cycle 1s one time. -配置项中的不带域控制器=000（不带自动驾驶控制中心) Byte37:(Bit0~2=00) | AVM前摄像头芯线开路 | / | AVM前摄像头正常接续 | / | 1.Aging 40 times Self Clean 老化40次自清除 2.UDS command(14 FF FF FF) clear UDS命令清除 | / | 摄像头电路 | 检查摄像头电路 | VBK 9BJ | 02 01 |  | Y | Y | Y | Y | N | N | Y | Y | Y | Y | N
98 | B180757 | 98 | 07 | 57 | Front Center Around View Camera calibration abnormal | 前环视摄像头标定异常 | Invalid / Incompatible Software Component | 软件组件无效/不兼容 |  | 117 | / | - After ignition on Tdiagstart - After system reset time Tdiagstart -- After power supply voltage resumes from abnormal voltage Tdiagstart -After power on, Checking cycle 1s one time. -配置项中的不带域控制器=000（不带自动驾驶控制中心) Byte37:(Bit0~2=000) | 如下任一条件满足 1，检测到CGF中标定结果为空 2，标定输入异常 3, 标定结果错误，超出限值 4，标定超时 5, 相机内参变更 | / | 标定完成且标定结果有效或配置项中的全景影像为不带360全景影像（000b）或动驾驶控制中心A（01b）或自动驾驶控制中心B（10b） | / | 1.Aging 40 times Self Clean 老化40次自清除 2.UDS command(14 FF FF FF) clear UDS命令清除 | / | 1.传感器原始安装误差较大 2.标定前置条件不满足 3.相机更换未标定 | 检查标定前置条件，重新标定 | VBK 9BJ | 02 01 |  | Y | Y | Y | Y | N | N | Y | Y | Y | Y | N
99 | B180811 | 98 | 08 | 11 | Rear Center Around View Camera Circuit short to GND | 后环视摄像头短地故障 | Circuit Short To Ground | 电路对地短路 |  | 118 | / | - After ignition on Tdiagstart - After system reset time Tdiagstart -- After power supply voltage resumes from abnormal voltage Tdiagstart -After power on, Checking cycle 1s one time. -配置项中的不带域控制器=000（不带自动驾驶控制中心) Byte37:(Bit0~2=000) | AVM后摄像头芯线对地短路 | / | AVM后摄像头正常接续 | / | 1.Aging 40 times Self Clean 老化40次自清除 2.UDS command(14 FF FF FF) clear UDS命令清除 | / | 摄像头电路 | 检查摄像头电路 | VBK 9BJ | 02 01 |  | Y | Y | Y | Y | N | N | Y | Y | Y | Y | N
100 | B180812 | 98 | 08 | 12 | Rear Center Around View Camera Circuit open | 后环视摄像头开路 | Circuit Open | 电路开路 |  | 119 | / | - After ignition on Tdiagstart - After system reset time Tdiagstart -- After power supply voltage resumes from abnormal voltage Tdiagstart -After power on, Checking cycle 1s one time. -配置项中的不带域控制器=000（不带自动驾驶控制中心) Byte37:(Bit0~2=000) | AVM后摄像头芯线开路 | / | AVM后摄像头正常接续 | / | 1.Aging 40 times Self Clean 老化40次自清除 2.UDS command(14 FF FF FF) clear UDS命令清除 | / | 摄像头电路 | 检查摄像头电路 | VBK 9BJ | 02 01 |  | Y | Y | Y | Y | N | N | Y | Y | Y | Y | N
101 | B180857 | 98 | 08 | 57 | Rear Center Around View Camera calibration abnormal | 后环视摄像头标定异常 | Invalid / Incompatible Software Component | 软件组件无效/不兼容 |  | 11A | / | - After ignition on Tdiagstart - After system reset time Tdiagstart -- After power supply voltage resumes from abnormal voltage Tdiagstart -After power on, Checking cycle 1s one time. -配置项中的不带域控制器=000（不带自动驾驶控制中心) Byte37:(Bit0~2=000) | 如下任一条件满足 1，检测到CGF中标定结果为空 2，标定输入异常 3, 标定结果错误，超出限值 4，标定超时 5, 相机内参变更 | / | 标定完成且标定结果有效或配置项中的全景影像为不带360全景影像（000b）或动驾驶控制中心A（01b）或自动驾驶控制中心B（10b） | / | 1.Aging 40 times Self Clean 老化40次自清除 2.UDS command(14 FF FF FF) clear UDS命令清除 | / | 1.传感器原始安装误差较大 2.标定前置条件不满足 3.相机更换未标定 | 检查标定前置条件，重新标定 | VBK 9BJ | 02 01 |  | Y | Y | Y | Y | N | N | Y | Y | Y | Y | N
102 | B180911 | 98 | 09 | 11 | Left Side Around View Camera Circuit short to GND | 左环视摄像头短地故障 | Circuit Short To Ground | 电路对地短路 |  | 11B | / | - After ignition on Tdiagstart - After system reset time Tdiagstart -- After power supply voltage resumes from abnormal voltage Tdiagstart -After power on, Checking cycle 1s one time. -配置项中的不带域控制器=000（不带自动驾驶控制中心) Byte37:(Bit0~2=000) | AVM左摄像头芯线对地短路 | / | AVM左摄像头正常接续 | / | 1.Aging 40 times Self Clean 老化40次自清除 2.UDS command(14 FF FF FF) clear UDS命令清除 | / | 摄像头电路 | 检查摄像头电路 | VBK 9BJ | 02 01 |  | Y | Y | Y | Y | N | N | Y | Y | Y | Y | N
103 | B180912 | 98 | 09 | 12 | Left Side Around View Camera Circuit open | 左环视摄像头开路故障 | Circuit Short To Battery | 电路开路 |  | 11C | / | - After ignition on Tdiagstart - After system reset time Tdiagstart -- After power supply voltage resumes from abnormal voltage Tdiagstart -After power on, Checking cycle 1s one time. -配置项中的不带域控制器=000（不带自动驾驶控制中心) Byte37:(Bit0~2=000) | AVM左摄像头芯线开路 | / | AVM左摄像头正常接续 | / | 1.Aging 40 times Self Clean 老化40次自清除 2.UDS command(14 FF FF FF) clear UDS命令清除 | / | 摄像头电路 | 检查摄像头电路 | VBK 9BJ | 02 01 |  | Y | Y | Y | Y | N | N | Y | Y | Y | Y | N
104 | B180957 | 98 | 09 | 57 | Left Side Around View Camera calibration abnormal | 左环视摄像头标定异常 | Invalid / Incompatible Software Component | 软件组件无效/不兼容 |  | 11D | / | - After ignition on Tdiagstart - After system reset time Tdiagstart -- After power supply voltage resumes from abnormal voltage Tdiagstart -After power on, Checking cycle 1s one time. -配置项中的不带域控制器=000（不带自动驾驶控制中心) Byte37:(Bit0~2=000) | 如下任一条件满足 1，检测到CGF中标定结果为空 2，标定输入异常 3, 标定结果错误，超出限值 4，标定超时 5, 相机内参变更 | / | 标定完成且标定结果有效或配置项中的全景影像为不带360全景影像（000b）或动驾驶控制中心A（01b）或自动驾驶控制中心B（10b） | / | 1.Aging 40 times Self Clean 老化40次自清除 2.UDS command(14 FF FF FF) clear UDS命令清除 | / | 1.传感器原始安装误差较大 2.标定前置条件不满足 3.相机更换未标定 | 检查标定前置条件，重新标定 | VBK 9BJ | 02 01 |  | Y | Y | Y | Y | N | N | Y | Y | Y | Y | N
105 | B180A11 | 98 | 0A | 11 | Right Side Around View Camera Circuit short to GND | 右环视摄像头短地故障 | Circuit Short To Ground | 电路对地短路 |  | 11E | / | - After ignition on Tdiagstart - After system reset time Tdiagstart -- After power supply voltage resumes from abnormal voltage Tdiagstart -After power on, Checking cycle 1s one time. -配置项中的不带域控制器=000（不带自动驾驶控制中心) Byte37:(Bit0~2=000) | AVM右摄像头芯线对地短路 | / | AVM右摄像头正常接续 | / | 1.Aging 40 times Self Clean 老化40次自清除 2.UDS command(14 FF FF FF) clear UDS命令清除 | / | 摄像头电路 | 检查摄像头电路 | VBK 9BJ | 02 01 |  | Y | Y | Y | Y | N | N | Y | Y | Y | Y | N
106 | B180A12 | 98 | 0A | 12 | Right Side Around View Camera Circuit open | 右环视摄像头短开路故障 | Circuit Short To Battery | 电路开路 |  | 11F | / | - After ignition on Tdiagstart - After system reset time Tdiagstart -- After power supply voltage resumes from abnormal voltage Tdiagstart -After power on, Checking cycle 1s one time. -配置项中的不带域控制器=000（不带自动驾驶控制中心) Byte37:(Bit0~2=000) | AVM右摄像头芯线开路 | / | AVM右摄像头正常接续 | / | 1.Aging 40 times Self Clean 老化40次自清除 2.UDS command(14 FF FF FF) clear UDS命令清除 | / | 摄像头电路 | 检查摄像头电路 | VBK 9BJ | 02 01 |  | Y | Y | Y | Y | N | N | Y | Y | Y | Y | N
107 | B180A57 | 98 | 0A | 57 | Right Side Around View Camera calibration abnormal | 右环视摄像头标定异常 | Invalid / Incompatible Software Component | 软件组件无效/不兼容 |  | 120 | / | - After ignition on Tdiagstart - After system reset time Tdiagstart -- After power supply voltage resumes from abnormal voltage Tdiagstart -After power on, Checking cycle 1s one time. -配置项中的不带域控制器=000（不带自动驾驶控制中心) Byte37:(Bit0~2=000) | 如下任一条件满足 1，检测到CGF中标定结果为空 2，标定输入异常 3, 标定结果错误，超出限值 4，标定超时 5, 相机内参变更 | / | 标定完成且标定结果有效或配置项中的全景影像为不带360全景影像（000b）或动驾驶控制中心A（01b）或自动驾驶控制中心B（10b） | / | 1.Aging 40 times Self Clean 老化40次自清除 2.UDS command(14 FF FF FF) clear UDS命令清除 | / | 1.传感器原始安装误差较大 2.标定前置条件不满足 3.相机更换未标定 | 检查标定前置条件，重新标定 | VBK 9BJ | 02 01 |  | Y | Y | Y | Y | N | N | Y | Y | Y | Y | N
108 | B180B00 | 98 | 0B | 00 | Left Side Around View Camera image unavailable | 左环视摄像头图像不可用故障 | No Sub Type Information | 无子类型故障 |  | 121 | / | - After ignition on Tdiagstart - After system reset time Tdiagstart -- After power supply voltage resumes from abnormal voltage Tdiagstart -After power on, Checking cycle 1s one time. -配置项中的不带域控制器=000（不带自动驾驶控制中心) Byte37:(Bit0~2=000) | video link and lock 信号异常 | / | video link and lock 信号恢复正常 | / | 1.Aging 40 times Self Clean 老化40次自清除 2.UDS command(14 FF FF FF) clear UDS命令清除 | / | 摄像头故障 | 检查摄像头总成 更换摄像头 | VBK 9BJ | 02 01 |  | Y | Y | Y | Y | N | N | Y | Y | Y | Y | N
109 | B180C00 | 98 | 0C | 00 | Right Side Around View Camera image unavailable | 右环视摄像头图像不可用故障 | No Sub Type Information | 无子类型故障 |  | 122 | / | - After ignition on Tdiagstart - After system reset time Tdiagstart -- After power supply voltage resumes from abnormal voltage Tdiagstart -After power on, Checking cycle 1s one time. -配置项中的不带域控制器=000（不带自动驾驶控制中心) Byte37:(Bit0~2=000) | video link and lock 信号异常 | / | video link and lock 信号恢复正常 | / | 1.Aging 40 times Self Clean 老化40次自清除 2.UDS command(14 FF FF FF) clear UDS命令清除 | / | 摄像头故障 | 检查摄像头总成 更换摄像头 | VBK 9BJ | 02 01 |  | Y | Y | Y | Y | N | N | Y | Y | Y | Y | N
110 | B180D00 | 98 | 0D | 00 | Front Center Around View /APA Camera image unavailable | 前环视摄像头/APA图像不可用故障 | No Sub Type Information | 无子类型故障 |  | 123 | / | - After ignition on Tdiagstart - After system reset time Tdiagstart -- After power supply voltage resumes from abnormal voltage Tdiagstart -After power on, Checking cycle 1s one time. 不需要关联配置字 | video link and lock 信号异常 | / | video link and lock 信号恢复正常 | / | 1.Aging 40 times Self Clean 老化40次自清除 2.UDS command(14 FF FF FF) clear UDS命令清除 | / | 摄像头故障 | 检查摄像头总成 更换摄像头 | VBK 9BJ | 02 01 |  | Y | Y | Y | Y | N | N | Y | Y | Y | Y | N
111 | B180E00 | 98 | 0E | 00 | Rear Center Around View Camera image unavailable | 后环视摄像头图像不可用故障 | No Sub Type Information | 无子类型故障 |  | 124 | / | - After ignition on Tdiagstart - After system reset time Tdiagstart -- After power supply voltage resumes from abnormal voltage Tdiagstart -After power on, Checking cycle 1s one time. -配置项中的不带域控制器=000（不带自动驾驶控制中心) Byte37:(Bit0~2=000) | video link and lock 信号异常 | / | video link and lock 信号恢复正常 | / | 1.Aging 40 times Self Clean 老化40次自清除 2.UDS command(14 FF FF FF) clear UDS命令清除 | / | 摄像头故障 | 检查摄像头总成 更换摄像头 | VBK 9BJ | 02 01 |  | Y | Y | Y | Y | N | N | Y | Y | Y | Y | N
112 | B180F11 | 98 | 0F | 11 | DMS Camera Power Short to Ground | DMS摄像头电源对地短路 | Circuit Short To Ground | 电路对地短路 |  | 125 | / | - After ignition on Tdiagstart - After system reset time Tdiagstart -- After power supply voltage resumes from abnormal voltage Tdiagstart -After power on, Checking cycle 1s one time. --DMS=1（Byte66，Bit7=1) | DMS摄像头芯线对地短路 | / | DMS摄像头正常接续 | / | 1.Aging 40 times Self Clean 老化40次自清除 2.UDS command(14 FF FF FF) clear UDS命令清除 | / | 摄像头故障 | 检查摄像头总成 更换摄像头(J5-1) | VBK 9BJ | 02 01 |  | Y | N | Y | N | Y | Y | Y | Y | Y | Y | Y
113 | B180F13 | 98 | 0F | 13 | DMS Camera LVDS Cable Open | DMS摄像头线束开路 | Circuit Open | 电路开路 |  | 126 | / | - After ignition on Tdiagstart - After system reset time Tdiagstart -- After power supply voltage resumes from abnormal voltage Tdiagstart -After power on, Checking cycle 1s one time. --DMS=1（Byte66，Bit7=1) | DMS摄像头芯线开路 | / | DMS摄像头正常接续 | / | 1.Aging 40 times Self Clean 老化40次自清除 2.UDS command(14 FF FF FF) clear UDS命令清除 |  | 摄像头故障 | 检查摄像头总成 更换摄像头(J5-1) | VBK 9BJ | 02 01 |  | Y | N | Y | N | Y | Y | Y | Y | Y | Y | Y
114 | B180F00 | 98 | 0F | 00 | DMS Camera Link Communication Break DMS | DMS摄像头图像不可用故障 | No Sub Type Information | 无子类型故障 |  | 127 | / | - After ignition on Tdiagstart - After system reset time Tdiagstart -- After power supply voltage resumes from abnormal voltage Tdiagstart -After power on, Checking cycle 1s one time. --DMS=1（Byte66，Bit7=1) | video link and lock 信号异常 | / | video link and lock 信号恢复正常 | / | 1.Aging 40 times Self Clean 老化40次自清除 2.UDS command(14 FF FF FF) clear UDS命令清除 | / | 摄像头故障 | 检查摄像头总成 更换摄像头(J5-1) | VBK 9BJ | 02 01 |  | Y | N | Y | N | Y | Y | Y | Y | Y | Y | Y
115 | B181011 | 98 | 10 | 11 | OMS1 Camera Power Short to Ground | OMS1摄像头电源对地短路 | Circuit Short To Ground | 电路对地短路 |  | 128 | / | - After ignition on Tdiagstart - After system reset time Tdiagstart -- After power supply voltage resumes from abnormal voltage Tdiagstart -After power on, Checking cycle 1s one time. -乘员监测=1（Byte95，Bit2=1) | OMS1摄像头芯线对地短路 | / | OMS1摄像头正常接续 | / | 1.Aging 40 times Self Clean 老化40次自清除 2.UDS command(14 FF FF FF) clear UDS命令清除 | / | 摄像头故障 | 检查摄像头总成 更换摄像头(J5-2) | VBK 9BJ | 02 01 |  | Y | N | N | N | N | Y | N | N | Y | Y | N
116 | B181013 | 98 | 10 | 13 | OMS1 Camera LVDS Cable Open | OMS1摄像头线束开路 | Circuit Open | 电路开路 |  | 129 | / | - After ignition on Tdiagstart - After system reset time Tdiagstart -- After power supply voltage resumes from abnormal voltage Tdiagstart -After power on, Checking cycle 1s one time. -乘员监测=1（Byte95，Bit2=1) | OMS1摄像头芯线开路 | / | OMS1摄像头正常接续 | / | 1.Aging 40 times Self Clean 老化40次自清除 2.UDS command(14 FF FF FF) clear UDS命令清除 | / | 摄像头故障 | 检查摄像头总成 更换摄像头(J5-2) | VBK 9BJ | 02 01 |  | Y | N | N | N | N | Y | N | N | Y | Y | N
117 | B181000 | 98 | 10 | 00 | OMS1 Camera Link Communication Break | OMS1摄像头图像不可用故障 | No Sub Type Information | 无子类型故障 |  | 12A | / | - After ignition on Tdiagstart - After system reset time Tdiagstart -- After power supply voltage resumes from abnormal voltage Tdiagstart -After power on, Checking cycle 1s one time. -乘员监测=1（Byte95，Bit2=1) | video link and lock 信号异常 | / | video link and lock 信号恢复正常 | / | 1.Aging 40 times Self Clean 老化40次自清除 2.UDS command(14 FF FF FF) clear UDS命令清除 | / | 摄像头故障 | 检查摄像头总成 更换摄像头(J5-2) | VBK 9BJ | 02 01 |  | Y | N | N | N | N | Y | N | N | Y | Y | N
118 | B181111 | 98 | 11 | 11 | OMS2 Camera Power Short to Ground | OMS2摄像头电源对地短路 | Circuit Short To Ground | 电路对地短路 |  | 12B | / | - After ignition on Tdiagstart - After system reset time Tdiagstart -- After power supply voltage resumes from abnormal voltage Tdiagstart -After power on, Checking cycle 1s one time. -乘员监测=1（Byte95，Bit2=1) | OMS2摄像头芯线对地短路 | / | OMS2摄像头正常接续 | / | 1.Aging 40 times Self Clean 老化40次自清除 2.UDS command(14 FF FF FF) clear UDS命令清除 | / | 摄像头故障 | 检查摄像头总成 更换摄像头(J5-3) | VBK 9BJ | 02 01 |  | Y | N | N | N | N | Y | N | N | Y | Y | N
119 | B181113 | 98 | 11 | 13 | OMS2 Camera LVDS Cable Open | OMS2摄像头线束开路 | Circuit Open | 电路开路 |  | 12C | / | - After ignition on Tdiagstart - After system reset time Tdiagstart -- After power supply voltage resumes from abnormal voltage Tdiagstart -After power on, Checking cycle 1s one time. -乘员监测=1（Byte95，Bit2=1) | OMS2摄像头芯线开路 | / | OMS2摄像头正常接续 | / | 1.Aging 40 times Self Clean 老化40次自清除 2.UDS command(14 FF FF FF) clear UDS命令清除 | / | 摄像头故障 | 检查摄像头总成 更换摄像头(J5-3) | VBK 9BJ | 02 01 |  | Y | N | N | N | N | Y | N | N | Y | Y | N
120 | B181100 | 98 | 11 | 00 | OMS2 Camera Link Communication Break | OMS2摄像头图像不可用故障 | No Sub Type Information | 无子类型故障 |  | 12D | / | - After ignition on Tdiagstart - After system reset time Tdiagstart -- After power supply voltage resumes from abnormal voltage Tdiagstart -After power on, Checking cycle 1s one time. -乘员监测=1（Byte95，Bit2=1) | video link and lock 信号异常 | / | video link and lock 信号恢复正常 | / | 1.Aging 40 times Self Clean 老化40次自清除 2.UDS command(14 FF FF FF) clear UDS命令清除 | / | 摄像头故障 | 检查摄像头总成 更换摄像头(J5-3) | VBK 9BJ | 02 01 |  | Y | N | N | N | N | Y | N | N | Y | Y | N
121 | B181211 | 98 | 12 | 11 | AR Camera Power Short to Ground | AR(流媒体)摄像头电源对地短路 | Circuit Short To Ground | 电路对地短路 |  | 12E | / | - After ignition on Tdiagstart - After system reset time Tdiagstart -- After power supply voltage resumes from abnormal voltage Tdiagstart -After power on, Checking cycle 1s one time. -CMSM（吸顶屏）=1b（Byte61，Bit1=1b) | AR摄像头芯线对地短路 | / | AR(流媒体)摄像头正常接续 | / | 1.Aging 40 times Self Clean 老化40次自清除 2.UDS command(14 FF FF FF) clear UDS命令清除 | / | 摄像头故障 | 检查摄像头总成 更换摄像头(J5-4) | VBK 9BJ | 02 01 |  | Y | Y | N | N | N | Y | N | N | Y | Y | N
122 | B181213 | 98 | 12 | 13 | AR Camera LVDS Cable Open | AR(流媒体)摄像头线束开路 | Circuit Open | 电路开路 |  | 12F | / | - After ignition on Tdiagstart - After system reset time Tdiagstart -- After power supply voltage resumes from abnormal voltage Tdiagstart -After power on, Checking cycle 1s one time. -CMSM（吸顶屏）=1b（Byte61，Bit1=1b) | AR摄像头芯线开路 | / | AR(流媒体)摄像头正常接续 | / | 1.Aging 40 times Self Clean 老化40次自清除 2.UDS command(14 FF FF FF) clear UDS命令清除 | / | 摄像头故障 | 检查摄像头总成 更换摄像头(J5-4) | VBK 9BJ | 02 01 |  | Y | Y | N | N | N | Y | N | N | Y | Y | N
123 | B181200 | 98 | 12 | 00 | AR Camera Link Communication Break | AR(流媒体)摄像头图像不可用故障 | No Sub Type Information | 无子类型故障 |  | 130 | / | - After ignition on Tdiagstart - After system reset time Tdiagstart -- After power supply voltage resumes from abnormal voltage Tdiagstart -After power on, Checking cycle 1s one time. -CMSM（吸顶屏）=1b（Byte61，Bit1=1b) | video link and lock 信号异常 | / | video link and lock 信号恢复正常 | / | 1.Aging 40 times Self Clean 老化40次自清除 2.UDS command(14 FF FF FF) clear UDS命令清除 | / | 摄像头故障 | 检查摄像头总成 更换摄像头(J5-4) | VBK 9BJ | 02 01 |  | Y | Y | N | N | N | Y | N | N | Y | Y | N
124 | B181311 | 98 | 13 | 11 | Microphone Fault-System Internal Failure --short to GND or open | 麦克风1故障-对地短路或者开路 | No Sub Type Information | 无子类型故障 |  | 131 | / | - After ignition on Tdiagstart - After system reset time Tdiagstart -- After power supply voltage resumes from abnormal voltage Tdiagstart -After power on, Checking only one time. --关联“四音区”125byte bit6 | MIC对地短路或者开路故障 | / | MIC接线正确 | / | 1.Aging 40 times Self Clean 老化40次自清除 2.UDS command(14 FF FF FF) clear UDS命令清除 | / | MIC故障 | 更换MIC(J1:A5,A6) | VBK 9BJ | 02 01 |  | Y | Y | Y | Y | Y | Y | Y | Y | Y | Y | Y
125 | B181411 | 98 | 14 | 11 | Microphone2 Fault-System Internal Failure --short to GND or open | 麦克风2故障-对地短路或者开路 | No Sub Type Information | 无子类型故障 |  | 132 | / | - After ignition on Tdiagstart - After system reset time Tdiagstart -- After power supply voltage resumes from abnormal voltage Tdiagstart -After power on, Checking only one time. --关联“四音区”125byte bit6 | MIC对地短路或者开路故障 | / | MIC接线正确 | / | 1.Aging 40 times Self Clean 老化40次自清除 2.UDS command(14 FF FF FF) clear UDS命令清除 | / | MIC故障 | 更换MIC(J1:A7,A8) | VBK 9BJ | 02 01 |  | Y | Y | Y | Y | Y | Y | Y | Y | Y | Y | Y
126 | B181511 | 98 | 15 | 11 | Microphone3 Fault-System Internal Failure --short to GND or open | 麦克风3故障-对地短路或者开路 | No Sub Type Information | 无子类型故障 |  | 133 | / | - After ignition on Tdiagstart - After system reset time Tdiagstart -- After power supply voltage resumes from abnormal voltage Tdiagstart -After power on, Checking only one time. --关联“四音区”125byte bit6 | MIC对地短路或者开路故障 | / | MIC接线正确 | / | 1.Aging 40 times Self Clean 老化40次自清除 2.UDS command(14 FF FF FF) clear UDS命令清除 | / | MIC故障 | 更换MIC(J1:A9,A10) | VBK 9BJ | 02 01 |  | Y | Y | N | N | Y | Y | Y | Y | Y | Y | Y
127 | B181611 | 98 | 16 | 11 | Microphone4 Fault-System Internal Failure --short to GND or open | 麦克风4故障-对地短路或者开路 | No Sub Type Information | 无子类型故障 |  | 134 | / | - After ignition on Tdiagstart - After system reset time Tdiagstart -- After power supply voltage resumes from abnormal voltage Tdiagstart -After power on, Checking only one time. --关联“四音区”125byte bit6 | MIC对地短路或者开路故障 | / | MIC接线正确 | / | 1.Aging 40 times Self Clean 老化40次自清除 2.UDS command(14 FF FF FF) clear UDS命令清除 | / | MIC故障 | 更换MIC(J1:A11,A12) | VBK 9BJ | 02 01 |  | Y | Y | N | N | Y | Y | Y | Y | Y | Y | Y
128 | B181711 | 98 | 17 | 11 | EAMP A2B short to GND | EAMP A2B对地短路 | No Sub Type Information | 无子类型故障 |  | 135 | / | - After ignition on Tdiagstart - After system reset time Tdiagstart -- After power supply voltage resumes from abnormal voltage Tdiagstart -After power on, It will creat an interrupt when it is error in running. --EAMP存在=1，(Byte4,bit1=0不存在，bit1=1 存在) | A2B 对地短路 | / | A2B接线正常 | / | 1.Aging 40 times Self Clean 老化40次自清除 2.UDS command(14 FF FF FF) clear UDS命令清除 | / | A2B故障 | 更换外置功放(J13) | VBK 9BJ | 02 01 |  | Y | Y | Y | Y | Y | Y | N | N | Y | Y | Y
129 | B181712 | 98 | 17 | 12 | EAMP A2B short to BAT | EAMP A2B对电源短路 | No Sub Type Information | 无子类型故障 |  | 136 | / | - After ignition on Tdiagstart - After system reset time Tdiagstart -- After power supply voltage resumes from abnormal voltage Tdiagstart -After power on, It will creat an interrupt when it is error in running. --EAMP存在=1，(Byte4,bit1=0不存在，bit1=1 存在) | A2B 对电源短路 | / | A2B接线正常 | / | 1.Aging 40 times Self Clean 老化40次自清除 2.UDS command(14 FF FF FF) clear UDS命令清除 | / | A2B故障 | 更换外置功放(J13) | VBK 9BJ | 02 01 |  | Y | Y | Y | Y | Y | Y | N | N | Y | Y | Y
130 | B181713 | 98 | 17 | 13 | EAMP A2B open | EAMP A2B开路 | No Sub Type Information | 无子类型故障 |  | 137 | / | - After ignition on Tdiagstart - After system reset time Tdiagstart -- After power supply voltage resumes from abnormal voltage Tdiagstart -After power on, It will creat an interrupt when it is error in running. --EAMP存在=1(Byte4,bit1=0不存在，bit1=1 存在) | A2B 开路 | / | A2B接线正常 | / | 1.Aging 40 times Self Clean 老化40次自清除 2.UDS command(14 FF FF FF) clear UDS命令清除 | / | A2B故障 | 更换外置功放(J13) | VBK 9BJ | 02 01 |  | Y | Y | Y | Y | Y | Y | N | N | Y | Y | Y
131 | B181811 | 98 | 18 | 11 | Digital MIC A2B short to GND | Digital MIC A2B对地短路 | No Sub Type Information | 无子类型故障 |  | 138 | / | - After ignition on Tdiagstart - After system reset time Tdiagstart -- After power supply voltage resumes from abnormal voltage Tdiagstart -After power on, It will creat an interrupt when it is error in running. --发动机主动降噪Byte72 bit:0~2（发动机主动降噪时使能=010） | A2B 对地短路 | / | A2B接线正常 | / | 1.Aging 40 times Self Clean 老化40次自清除 2.UDS command(14 FF FF FF) clear UDS命令清除 | / | A2B故障 | 更换外置数字MIC(J13) | VBK 9BJ | 02 01 |  | Y | Y | N | N | N | Y | N | N | Y | Y | N
132 | B181812 | 98 | 18 | 12 | Digital MIC A2B short to BAT | Digital MIC A2B对电源短路 | No Sub Type Information | 无子类型故障 |  | 139 | / | - After ignition on Tdiagstart - After system reset time Tdiagstart -- After power supply voltage resumes from abnormal voltage Tdiagstart -After power on, It will creat an interrupt when it is error in running. --发动机主动降噪Byte72 bit:0~2（发动机主动降噪时使能=010） | A2B 对电源短路 | / | A2B接线正常 | / | 1.Aging 40 times Self Clean 老化40次自清除 2.UDS command(14 FF FF FF) clear UDS命令清除 | / | A2B故障 | 更换外置数字MIC(J13) | VBK 9BJ | 02 01 |  | Y | Y | N | N | N | Y | N | N | Y | Y | N
133 | B181813 | 98 | 18 | 13 | Digital MIC A2B open | Digital MIC A2B开路 | No Sub Type Information | 无子类型故障 |  | 13A | / | - After ignition on Tdiagstart - After system reset time Tdiagstart -- After power supply voltage resumes from abnormal voltage Tdiagstart -After power on, It will creat an interrupt when it is error in running. --发动机主动降噪Byte72 bit:0~2（发动机主动降噪时使能=010） | A2B 开路 | / | A2B接线正常 | / | 1.Aging 40 times Self Clean 老化40次自清除 2.UDS command(14 FF FF FF) clear UDS命令清除 | / | A2B故障 | 更换外置数字MIC(J13) | VBK 9BJ | 02 01 |  | Y | Y | N | N | N | Y | N | N | Y | Y | N
134 | B181911 | 98 | 19 | 11 | Center(AVAS) Speaker Circuit Short To Ground | 中置(AVAS) 喇叭电路对地短路 | No Sub Type Information | 无子类型故障 |  | 13B | / | - After ignition on Tdiagstart - After system reset time Tdiagstart -- After power supply voltage resumes from abnormal voltage Tdiagstart -After power on, Checking only one time. -不需要关联配置字 | 中置(AVAS) 喇叭线（+或者-）接地 | / | 中置(AVAS) 喇叭接线正常 | / | 1.Aging 40 times Self Clean 老化40次自清除 2.UDS command(14 FF FF FF) clear UDS命令清除 | / | 中置(AVAS)喇叭接线错误或者喇叭内部问题 | 重新接线或者更换中置(AVAS)喇叭 | VBK 9BJ | 02 01 |  | Y | Y | Y | Y | Y | Y | Y | Y | Y | Y | Y
135 | B181912 | 98 | 19 | 12 | Center(AVAS) Speaker Circuit Short To Battery | 中置(AVAS) 喇叭电路对电源短路 | No Sub Type Information | 无子类型故障 |  | 13C | / | - After ignition on Tdiagstart - After system reset time Tdiagstart -- After power supply voltage resumes from abnormal voltage Tdiagstart -After power on, Checking only one time. -不需要关联配置字 | 中置(AVAS) 喇叭线（+或者-）接B+ | / | 中置(AVAS) 喇叭接线正常 | / | 1.Aging 40 times Self Clean 老化40次自清除 2.UDS command(14 FF FF FF) clear UDS命令清除 | / | 中置(AVAS)喇叭接线错误或者喇叭内部问题 | 重新接线或者更换中置(AVAS)喇叭 | VBK 9BJ | 02 01 |  | Y | Y | Y | Y | Y | Y | Y | Y | Y | Y | Y
136 | B181913 | 98 | 19 | 13 | Center(AVAS) Speaker Circuit Open | 中置(AVAS) 喇叭电路开路 | No Sub Type Information | 无子类型故障 |  | 13D | / | - After ignition on Tdiagstart - After system reset time Tdiagstart -- After power supply voltage resumes from abnormal voltage Tdiagstart --After power on, Checking only one time. -不需要关联配置字 | 中置(AVAS) 喇叭线（+或者-）开路 | / | 中置(AVAS) 喇叭接线正常 | / | 1.Aging 40 times Self Clean 老化40次自清除 2.UDS command(14 FF FF FF) clear UDS命令清除 | / | 中置(AVAS)喇叭接线错误或者喇叭内部问题 | 重新接线或者更换中置(AVAS)喇叭 | VBK 9BJ | 02 01 |  | Y | Y | Y | Y | Y | Y | Y | Y | Y | Y | Y
137 | B110411 | 91 | 04 | 11 | ICM Vice fuel system Short To Ground | 仪表燃油系统故障（副泵燃油系统与地短路）副油箱 | Circuit Short To Ground | 电路对地短路 |  | 13E | / | - After ignition on Tdiagstart - After system reset time Tdiagstart -- After power supply voltage resumes from abnormal voltage Tdiagstart -After power on, Checking cycle 100ms one time. -不需要配置字 | 系统输入阻值≤25 ohm 超过20S | / | 系统输入阻值＞30ohm且持续超过20S 存储历史故障； | / | 1.Aging 40 times Self Clean 老化40次自清除 2.UDS command(14 FF FF FF) clear UDS命令清除 | / | / | / | VBK 9BJ | 02 01 |  | N | N | N | N | Y | N | N | N | N | N | Y
138 | B110413 | 91 | 04 | 13 | ICM Vice fuel system Open | 仪表燃油系统故障（副泵燃油系统开路）副油箱 | Circuit Open | 电路开路 |  | 13F | / | - After ignition on Tdiagstart - After system reset time Tdiagstart -- After power supply voltage resumes from abnormal voltage Tdiagstart -After power on, Checking cycle 100ms one time. -不需要配置字 | 系统输入阻值≥400ohm 超过20S | / | 系统输入阻值＜395ohm且持续超过20S | / | 1.Aging 40 times Self Clean 老化40次自清除 2.UDS command(14 FF FF FF) clear UDS命令清除 | / | / | / | VBK 9BJ | 02 01 |  | N | N | N | N | Y | N | N | N | N | N | Y
139 | B110511 | 91 | 05 | 11 | ICM Vice detect Circuit Short To Ground | 燃油副泵主采样线路与地短路故障副油箱 | Circuit Short To Ground | 电路对地短路 |  | 140 | / | - After ignition on Tdiagstart - After system reset time Tdiagstart -- After power supply voltage resumes from abnormal voltage Tdiagstart -After power on, Checking cycle 100ms one time. -不需要配置字 | 采样电压≤0.1V | / | 主泵主采样PIN脚输入阻值恢复正常范围 连续20s； | / | 1.Aging 40 times Self Clean 老化40次自清除 2.UDS command(14 FF FF FF) clear UDS命令清除 | / | / | / | VBK 9BJ | 02 01 |  | N | N | N | N | Y | N | N | N | N | N | Y
140 | B110513 | 91 | 05 | 13 | ICM Vice detect Circuit Open | 燃油副泵主采样线路开路故障副油箱 | Circuit Open | 电路开路 |  | 141 | / | - After ignition on Tdiagstart - After system reset time Tdiagstart -- After power supply voltage resumes from abnormal voltage Tdiagstart -After power on, Checking cycle 100ms one time. -不需要配置字 | 采样电压≥3.2V | / | 主泵主采样PIN脚输入阻值恢复正常范围 连续20s； | / | 1.Aging 40 times Self Clean 老化40次自清除 2.UDS command(14 FF FF FF) clear UDS命令清除 | / | / | / | VBK 9BJ | 02 01 |  | N | N | N | N | Y | N | N | N | N | N | Y
141 | B110611 | 91 | 06 | 11 | ICM Vice Assistant detect Circuit Short To Ground | 燃油副泵辅助采样线路与地短路,开路故障副油箱 | Circuit Short To Ground | 电路对地短路，开路 |  | 142 | / | - After ignition on Tdiagstart - After system reset time Tdiagstart -- After power supply voltage resumes from abnormal voltage Tdiagstart -After power on, Checking cycle 100ms one time. -不需要配置字 | 采样电压≤0.1V | / | 主泵辅助采样PIN脚输入阻值恢复正常范围 连续20s； | / | 1.Aging 40 times Self Clean 老化40次自清除 2.UDS command(14 FF FF FF) clear UDS命令清除 | / | / | / | VBK 9BJ | 02 01 |  | N | N | N | N | Y | N | N | N | N | N | Y
142 | B181A11 | 98 | 1A | 11 | Tuner Antenna abnormal Circuit Short To Ground | 收音天线电路对地短路 | No Sub Type Information | 无子类型故障 |  | 143 | / | - After ignition on Tdiagstart - After system reset time Tdiagstart -- After power supply voltage resumes from abnormal voltage Tdiagstart -After power on, Checking cycle 1s one time. -不需要关联配置字 | 收音天线电路对地短路 | / | 收音天线正常连接 | / | 1.Aging 40 times Self Clean 老化40次自清除 2.UDS command(14 FF FF FF) clear UDS命令清除 | / | 收音天线故障 | 更换收音天线(J16) | VBK 9BJ | 02 01 |  | Y | Y | Y | Y | Y | Y | N | Y | Y | Y | Y
143 | B181A13 | 98 | 1A | 13 | Tuner Antenna abnorma Circuit Open | 收音天线电路开路 | No Sub Type Information | 无子类型故障 |  | 144 | / | - After ignition on Tdiagstart - After system reset time Tdiagstart -- After power supply voltage resumes from abnormal voltage Tdiagstart -After power on, Checking cycle 1s one time. --不需要关联配置字 | 收音天线电路开路 | / | 收音天线正常连接 | / | 1.Aging 40 times Self Clean 老化40次自清除 2.UDS command(14 FF FF FF) clear UDS命令清除 | / | 收音天线故障 | 更换收音天线(J16) | VBK 9BJ | 02 01 |  | Y | Y | Y | Y | Y | Y | N | Y | Y | Y | Y
144 | B181B11 | 98 | 1B | 11 | DAB Antenna short to ground | DAB天线对地短路 | No Sub Type Information | 无子类型故障 |  | 145 | / | - After ignition on Tdiagstart - After system reset time Tdiagstart -- After power supply voltage resumes from abnormal voltage Tdiagstart -After power on, Checking cycle 1s one time. -DAB=1存在（Byte124，bit6=1)； | DAB天线电路对地短路 | / | DAB天线正常连接 | / | 1.Aging 40 times Self Clean 老化40次自清除 2.UDS command(14 FF FF FF) clear UDS命令清除 | / | DAB天线故障 | 更换DAB天线(J15) | VBK 9BJ | 02 01 |  | N | Y | N | Y | N | N | N | Y | N | N | N
145 | B181B13 | 98 | 1B | 13 | DAB Antenna Circuit Open | DAB天线开路 | No Sub Type Information | 无子类型故障 |  | 146 | / | - After ignition on Tdiagstart - After system reset time Tdiagstart -- After power supply voltage resumes from abnormal voltage Tdiagstart -After power on, Checking cycle 1s one time. -DAB=1存在（Byte124，bit6=1)； | DAB天线电路开路 | / | DAB天线正常连接 | / | 1.Aging 40 times Self Clean 老化40次自清除 2.UDS command(14 FF FF FF) clear UDS命令清除 | / | DAB天线故障 | 更换DAB天线(J15) | VBK 9BJ | 02 01 |  | N | Y | N | Y | N | N | N | Y | N | N | N
146 | B181C11 | 98 | 1C | 11 | GNSS Antenna short to ground | GNSS天线对地短路 | No Sub Type Information | 无子类型故障 |  | 147 | / | - After ignition on Tdiagstart - After system reset time Tdiagstart -- After power supply voltage resumes from abnormal voltage Tdiagstart -After power on, Checking cycle 1s one time. Byte 4 bit0，当TBOX类型=1b:存在时，外置GNSS 程序；当TBOX类型=0b:不存在时，启动内置GNSS 程序; | GNSS天线电路对地短路 | / | GNSS天线正常连接 | / | 1.Aging 40 times Self Clean 老化40次自清除 2.UDS command(14 FF FF FF) clear UDS命令清除 | / | GNSS天线故障 | 更换GNSS天线(J14) | VBK 9BJ | 02 01 |  | N | Y | N | Y | N | N | Y | Y | N | N | N
147 | B181C13 | 98 | 1C | 13 | GNSS Antenna Circuit Open | GNSS天线开路 | No Sub Type Information | 无子类型故障 |  | 148 | / | - After ignition on Tdiagstart - After system reset time Tdiagstart -- After power supply voltage resumes from abnormal voltage Tdiagstart -After power on, Checking cycle 1s one time. Byte 4 bit0，当TBOX类型=1b:存在时，外置GNSS 程序；当TBOX类型=0b:不存在时，启动内置GNSS 程序; | GNSS天线电路开路 | / | GNSS天线正常连接 | / | 1.Aging 40 times Self Clean 老化40次自清除 2.UDS command(14 FF FF FF) clear UDS命令清除 | / | GNSS天线故障 | 更换GNSS天线(J14) | VBK 9BJ | 02 01 |  | N | Y | N | Y | N | N | Y | Y | N | N | N
148 | B181D00 | 98 | 1D | 00 | MMI over temperature | MMI高温 | No Sub Type Information | 无子类型故障 |  | 149 | / | - After ignition on Tdiagstart - After system reset time Tdiagstart -- After power supply voltage resumes from abnormal voltage Tdiagstart -After power on, Checking cycle 3s one time. --不需要关联配置字 | SOC内核温度＞113℃ GPU内核温度＞113℃ DDR/SIP内核温度＞102℃ UFS内核温度＞102℃ | / | SOC内核温度＜95℃ GPU内核温度＜95℃ DDR/SIP内核温度＜85℃ UFS内核温度＜85℃ | / | 1.Aging 40 times Self Clean 老化40次自清除 2.UDS command(14 FF FF FF) clear UDS命令清除 | / | 系统故障 | 排查主机问题 | VBK 9BJ | 02 01 |  | Y | Y | Y | Y | Y | Y | Y | Y | Y | Y | Y
149 | B181E19 | 98 | 1E | 19 | USB2 current above threshold | USB2接口电路过电流（J12） | No Sub Type Information | 无子类型故障 |  | 14A | / | - After ignition on Tdiagstart - After system reset time Tdiagstart -- After power supply voltage resumes from abnormal voltage Tdiagstart -After power on, Checking only one time. --不需要关联配置字 | 若电流大于600mA，立即记录DTC | / | 若电流小于500mA，自动恢复 | / | 1.Aging 40 times Self Clean 老化40次自清除 2.UDS command(14 FF FF FF) clear UDS命令清除 | / | USB故障 | 排查USB问题(J12接口) | VBK 9BJ | 02 01 |  | N | N | N | N | N | N | N | N | N | N | N
150 | B110700 | 91 | 07 | 00 | ICM Display Function Failure | 仪表屏整体功能故障（包括但不限于显示和触摸） | No Sub Type Information | 无子类型故障 |  | 14B | / | - After ignition on Tdiagstart - After system reset time Tdiagstart -- After power supply voltage resumes from abnormal voltage Tdiagstart -After power on, Checking only one time. --不需要关联配置字 | 显示屏通过IIC协议发送 仪表MCU Addr：0x36 CMD_ID：0x14 data3=0x02：仪表屏类型 CMD_ID：0x16 data1=0x01：异常 | / | 显示屏通过IIC协议发送 仪表MCU Addr：0x36 CMD_ID：0x14 data3=0x02：仪表屏类型 CMD_ID：0x16 data1=0x00：正常 | / | 1.Aging 40 times Self Clean 老化40次自清除 2.UDS command(14 FF FF FF) clear UDS命令清除 | / | 显示屏故障 | 更换显示屏排查（J2-1） | VBK 9BJ | 02 01 |  | Y | Y | Y | Y | Y | Y | Y | Y | Y | Y | Y
151 | B110800 | 91 | 08 | 00 | ICM Display Module Failure | 仪表屏模组功能故障 | No Sub Type Information | 无子类型故障 |  | 14C | / | - After ignition on Tdiagstart - After system reset time Tdiagstart -- After power supply voltage resumes from abnormal voltage Tdiagstart -After power on, Checking only one time. --不需要关联配置字 | 显示屏通过IIC协议发送 仪表MCU Addr：0x36 CMD_ID：0x14 data3=0x02：仪表屏类型 CMD_ID：0x16 data2=0x01：异常 | / | 显示屏通过IIC协议发送 仪表MCU Addr：0x36 CMD_ID：0x14 data3=0x02：仪表屏类型 CMD_ID：0x16 data2=0x00：正常 | / | 1.Aging 40 times Self Clean 老化40次自清除 2.UDS command(14 FF FF FF) clear UDS命令清除 | / | 显示屏故障 | 更换显示屏排查（J2-1） | VBK 9BJ | 02 01 |  | Y | Y | Y | Y | Y | Y | Y | Y | Y | Y | Y
152 | B110900 | 91 | 09 | 00 | ICM Display Backlight Module Failure | 仪表屏背光模块功能故障 | No Sub Type Information | 无子类型故障 |  | 14D | / | - After ignition on Tdiagstart - After system reset time Tdiagstart -- After power supply voltage resumes from abnormal voltage Tdiagstart -After power on, Checking only one time. --不需要关联配置字 | 显示屏通过IIC协议发送 仪表MCU Addr：0x36 CMD_ID：0x14 data3=0x02：仪表屏类型 CMD_ID：0x16 data4=0x01：异常 | / | 显示屏通过IIC协议发送 仪表MCU Addr：0x36 CMD_ID：0x14 data3=0x02：仪表屏类型 CMD_ID：0x16 data4=0x00：正常 | / | 1.Aging 40 times Self Clean 老化40次自清除 2.UDS command(14 FF FF FF) clear UDS命令清除 | / | 显示屏故障 | 更换显示屏排查（J2-1） | VBK 9BJ | 02 01 |  | Y | Y | Y | Y | Y | Y | Y | Y | Y | Y | Y
153 | B110A00 | 91 | 0A | 00 | ICM Display Video Singal Failure | 仪表屏视频信号故障（对端） | No Sub Type Information | 无子类型故障 |  | 14E | / | - After ignition on Tdiagstart - After system reset time Tdiagstart -- After power supply voltage resumes from abnormal voltage Tdiagstart -After power on, Checking only one time. --不需要关联配置字 | 显示屏通过IIC协议发送 仪表MCU Addr：0x36 CMD_ID：0x14 data3=0x02：仪表屏类型 CMD_ID：0x16 data5=0x01：No Lock | / | 显示屏通过IIC协议发送 仪表MCU Addr：0x36 CMD_ID：0x14 data3=0x02：仪表屏类型 CMD_ID：0x16 data5=0x00：Lock | / | 1.Aging 40 times Self Clean 老化40次自清除 2.UDS command(14 FF FF FF) clear UDS命令清除 | / | 显示屏故障 | 更换显示屏排查（J2-1） | VBK 9BJ | 02 01 |  | Y | Y | Y | Y | Y | Y | Y | Y | Y | Y | Y
154 | B110B00 | 91 | 0B | 00 | ICM Display Backlight Level Missing | 仪表屏未收到背光亮度值 | No Sub Type Information | 无子类型故障 |  | 14F | / | - After ignition on Tdiagstart - After system reset time Tdiagstart -- After power supply voltage resumes from abnormal voltage Tdiagstart -After power on, Checking only one time. --不需要关联配置字 | 显示屏通过IIC协议发送 仪表MCU Addr：0x36 CMD_ID：0x14 data3=0x02：仪表屏类型 CMD_ID：0x16 data6=0x01：没有接收到背光亮度 | / | 显示屏通过IIC协议发送 仪表MCU Addr：0x36 CMD_ID：0x14 data3=0x02：仪表屏类型 CMD_ID：0x16 data6=0x00：有接收到背光亮度 | / | 1.Aging 40 times Self Clean 老化40次自清除 2.UDS command(14 FF FF FF) clear UDS命令清除 | / | 显示屏故障 | 更换显示屏排查（J2-1） | VBK 9BJ | 02 01 |  | Y | Y | Y | Y | Y | Y | Y | Y | Y | Y | Y
155 | B110C17 | 91 | 0C | 17 | Display Voltage High-Circuit Voltage Above Threshold--ICM | 仪表屏幕过电压--仪表 | No Sub Type Information | 无子类型故障 |  | 150 | / | - After ignition on Tdiagstart - After system reset time Tdiagstart -- After power supply voltage resumes from abnormal voltage Tdiagstart -After power on, Checking only one time. --不需要关联配置字 | 显示屏通过IIC协议发送 仪表MCU Addr：0x36 CMD_ID：0x14 data3=0x02：仪表屏类型 CMD_ID：0x16 data8=0x01：过压检出 | / | 显示屏通过IIC协议发送 仪表MCU Addr：0x36 CMD_ID：0x14 data3=0x02：仪表屏类型 CMD_ID：0x16 data8=0x00：过压解除 | / | 1.Aging 40 times Self Clean 老化40次自清除 2.UDS command(14 FF FF FF) clear UDS命令清除 | / | 显示屏故障 | 更换显示屏排查（J2-1） | VBK 9BJ | 02 01 |  | Y | Y | Y | Y | Y | Y | Y | Y | Y | Y | Y
156 | B110D16 | 91 | 0D | 16 | Display Voltage High-Circuit Voltage Below Threshold--ICM | 仪表屏幕欠电压--仪表 | No Sub Type Information | 无子类型故障 |  | 151 | / | - After ignition on Tdiagstart - After system reset time Tdiagstart -- After power supply voltage resumes from abnormal voltage Tdiagstart -After power on, Checking only one time. --不需要关联配置字 | 显示屏通过IIC协议发送 仪表MCU Addr：0x36 CMD_ID：0x14 data3=0x02：仪表屏类型 CMD_ID：0x16 data9=0x01：欠压检出 | / | 显示屏通过IIC协议发送 仪表MCU Addr：0x36 CMD_ID：0x14 data3=0x02：仪表屏类型 CMD_ID：0x16 data9=0x00：欠压解除 | / | 1.Aging 40 times Self Clean 老化40次自清除 2.UDS command(14 FF FF FF) clear UDS命令清除 | / | 显示屏故障 | 更换显示屏排查（J2-1） | VBK 9BJ | 02 01 |  | Y | Y | Y | Y | Y | Y | Y | Y | Y | Y | Y
157 | B110E00 | 91 | 0E | 00 | Connection Failure With ICM Screen-System Internal Failure --the coaxial cable of ICM screen link loss | 与仪表屏幕连接故障-ICM屏link 不上 | No Sub Type Information | 无子类型故障 |  | 152 | / | - After ignition on Tdiagstart - After system reset time Tdiagstart -- After power supply voltage resumes from abnormal voltage Tdiagstart -After power on, Checking only one time. --不需要关联配置字 | 仪表显示屏同轴线断开 | / | 仪表显示屏同轴线接续 | / | 1.Aging 40 times Self Clean 老化40次自清除 2.UDS command(14 FF FF FF) clear UDS命令清除 | / | 显示屏故障 | 更换显示屏排查（J2-1） | VBK 9BJ | 02 01 |  | Y | Y | Y | Y | Y | Y | Y | Y | Y | Y | Y
158 | B181F00 | 98 | 1F | 00 | Central Control Display Function Failure-System Internal Failure | 主驾中控显示屏整体功能故障（包括但不限于显示和触摸）-系统内部故障 | No Sub Type Information | 无子类型故障 |  | 153 | / | - After ignition on Tdiagstart - After system reset time Tdiagstart -- After power supply voltage resumes from abnormal voltage Tdiagstart -After power on, Checking only one time. -不需要关联配置字 | 显示屏通过IIC协议发送 中控屏MCU Addr：0X36; CMD_ID：0x14 data3=0x01：中控屏类型 CMD_ID：0x16 data1=0x01：异常 | / | 显示屏通过IIC协议发送 中控屏MCU Addr：0X36; CMD_ID：0x14 data3=0x01：中控屏类型 CMD_ID：0x16 data1=0x00：正常 | / | 1.Aging 40 times Self Clean 老化40次自清除 2.UDS command(14 FF FF FF) clear UDS命令清除 | / | 显示屏故障 | 更换显示屏排查（J2-2&3） | VBK 9BJ | 02 01 |  | Y | Y | Y | Y | Y | Y | Y | Y | Y | Y | Y
159 | B182000 | 98 | 20 | 00 | Central Control Display Module Failure-System Internal Failure | 主驾中控显示模组功能故障-系统内部故障 | No Sub Type Information | 无子类型故障 |  | 154 | / | - After ignition on Tdiagstart - After system reset time Tdiagstart -- After power supply voltage resumes from abnormal voltage Tdiagstart -After power on, Checking only one time. -不需要关联配置字 | 显示屏通过IIC协议发送 中控屏MCU Addr：0X36; CMD_ID：0x14 data3=0x01：中控屏类型 CMD_ID：0x16 data2=0x01：异常 | / | 显示屏通过IIC协议发送 中控屏MCU Addr：0X36; CMD_ID：0x14 data3=0x01：中控屏类型 CMD_ID：0x16 data2=0x00：正常 | / | 1.Aging 40 times Self Clean 老化40次自清除 2.UDS command(14 FF FF FF) clear UDS命令清除 | / | 显示屏故障 | 更换显示屏排查（J2-2&3） | VBK 9BJ | 02 01 |  | Y | Y | Y | Y | Y | Y | Y | Y | Y | Y | Y
160 | B182100 | 98 | 21 | 00 | Central Control Display Touch Failure-System Internal Failure | 主驾中控显示屏触摸功能故障-系统内部故障 | No Sub Type Information | 无子类型故障 |  | 155 | / | - After ignition on Tdiagstart - After system reset time Tdiagstart -- After power supply voltage resumes from abnormal voltage Tdiagstart -After power on, Checking only one time. -不需要关联配置字 | 显示屏通过IIC协议发送 中控屏MCU Addr：0X36; CMD_ID：0x14 data3=0x01：中控屏类型 CMD_ID：0x16 data3=0x01：异常 | / | 显示屏通过IIC协议发送 中控屏MCU Addr：0X36; CMD_ID：0x14 data3=0x01：中控屏类型 CMD_ID：0x16 data3=0x00：正常 | / | 1.Aging 40 times Self Clean 老化40次自清除 2.UDS command(14 FF FF FF) clear UDS命令清除 | / | 显示屏故障 | 更换显示屏排查（J2-2&3） | VBK 9BJ | 02 01 |  | Y | Y | Y | Y | Y | Y | Y | Y | Y | Y | Y
161 | B182200 | 98 | 22 | 00 | Central Control Display Backlight Module Failure-System Internal Failure | 主驾中控显示屏背光模块功能故障-系统内部故障 | No Sub Type Information | 无子类型故障 |  | 156 | / | - After ignition on Tdiagstart - After system reset time Tdiagstart -- After power supply voltage resumes from abnormal voltage Tdiagstart -After power on, Checking only one time. -不需要关联配置字 | 显示屏通过IIC协议发送 中控屏MCU Addr：0X36; CMD_ID：0x14 data3=0x01：中控屏类型 CMD_ID：0x16 data4=0x01：异常 | / | 显示屏通过IIC协议发送 中控屏MCU Addr：0X36; CMD_ID：0x14 data3=0x01：中控屏类型 CMD_ID：0x16 data4=0x00：正常 | / | 1.Aging 40 times Self Clean 老化40次自清除 2.UDS command(14 FF FF FF) clear UDS命令清除 | / | 显示屏故障 | 更换显示屏排查（J2-2&3） | VBK 9BJ | 02 01 |  | Y | Y | Y | Y | Y | Y | Y | Y | Y | Y | Y
162 | B182300 | 98 | 23 | 00 | Central Control Display Video Singal Failure-System Internal Failure | 主驾中控显示屏视频信号故障-系统内部故障 | No Sub Type Information | 无子类型故障 |  | 157 | / | - After ignition on Tdiagstart - After system reset time Tdiagstart -- After power supply voltage resumes from abnormal voltage Tdiagstart -After power on, Checking only one time. -不需要关联配置字 | 显示屏通过IIC协议发送 中控屏MCU Addr：0X36; CMD_ID：0x14 data3=0x01：中控屏类型 CMD_ID：0x16 data5=0x01：No Lock | / | 显示屏通过IIC协议发送 中控屏MCU Addr：0X36; CMD_ID：0x14 data3=0x01：中控屏类型 CMD_ID：0x16 data5=0x00：Lock | / | 1.Aging 40 times Self Clean 老化40次自清除 2.UDS command(14 FF FF FF) clear UDS命令清除 | / | 显示屏故障 | 更换显示屏排查（J2-2&3） | VBK 9BJ | 02 01 |  | Y | Y | Y | Y | Y | Y | Y | Y | Y | Y | Y
163 | B182400 | 98 | 24 | 00 | Central Control Display Backlight Level Missing-System Internal Failure | 主驾中控显示屏未收到背光亮度值-系统内部故障 | No Sub Type Information | 无子类型故障 |  | 158 | / | - After ignition on Tdiagstart - After system reset time Tdiagstart -- After power supply voltage resumes from abnormal voltage Tdiagstart -After power on, Checking only one time. -不需要关联配置字 | 显示屏通过IIC协议发送 中控屏MCU Addr：0X36; CMD_ID：0x14 data3=0x01：中控屏类型 CMD_ID：0x16 data6=0x01：没有接收到背光亮度 | / | 显示屏通过IIC协议发送 中控屏MCU Addr：0X36; CMD_ID：0x14 data3=0x01：中控屏类型 CMD_ID：0x16 data6=0x00：有接收到背光亮度 | / | 1.Aging 40 times Self Clean 老化40次自清除 2.UDS command(14 FF FF FF) clear UDS命令清除 | / | 显示屏故障 | 更换显示屏排查（J2-2&3） | VBK 9BJ | 02 01 |  | Y | Y | Y | Y | Y | Y | Y | Y | Y | Y | Y
164 | B182517 | 98 | 25 | 17 | Display Voltage High-Circuit Voltage Above Threshold--IHU | 屏幕过电压--中控 | No Sub Type Information | 无子类型故障 |  | 159 | / | - After ignition on Tdiagstart - After system reset time Tdiagstart -- After power supply voltage resumes from abnormal voltage Tdiagstart -After power on, Checking only one time. -不需要关联配置字 | 显示屏通过IIC协议发送 中控屏MCU Addr：0X36； CMD_ID：0x14 data3=0x01： CMD_ID：0x16 data8=0x01：过压检出 | / | 显示屏通过IIC协议发送 中控屏MCU Addr：0X36； CMD_ID：0x14 data3=0x01：中控屏 CMD_ID：0x16 data8=0x00：过压解除 | / | 1.Aging 40 times Self Clean 老化40次自清除 2.UDS command(14 FF FF FF) clear UDS命令清除 | / | 显示屏故障 | 更换显示屏排查（J2-2&3） | VBK 9BJ | 02 01 |  | Y | Y | Y | Y | Y | Y | Y | Y | Y | Y | Y
165 | B182616 | 98 | 26 | 16 | Display Voltage High-Circuit Voltage Below Threshold--IHU | 屏幕欠电压--中控 | No Sub Type Information | 无子类型故障 |  | 15A | / | - After ignition on Tdiagstart - After system reset time Tdiagstart -- After power supply voltage resumes from abnormal voltage Tdiagstart -After power on, Checking only one time. -不需要关联配置字 | 显示屏通过IIC协议发送 中控屏MCU Addr：0X36; CMD_ID：0x14 data3=0x01：中控屏类型 CMD_ID：0x16 data9=0x01：欠压检出 | / | 显示屏通过IIC协议发送 中控屏MCU Addr：0X36; CMD_ID：0x14 data3=0x01：中控屏类型CMD_ID：0x16 data9=0x00：欠压解除 | / | 1.Aging 40 times Self Clean 老化40次自清除 2.UDS command(14 FF FF FF) clear UDS命令清除 | / | 显示屏故障 | 更换显示屏排查（J2-2&3） | VBK 9BJ | 02 01 |  | Y | Y | Y | Y | Y | Y | Y | Y | Y | Y | Y
166 | B182700 | 98 | 27 | 00 | Connection Failure With IHU Screen-System Internal Failure--he coaxial cable of IHU screen link lose | 与主机屏幕连接故障-IHU屏link 不上 | No Sub Type Information | 无子类型故障 |  | 15B | / | - After ignition on Tdiagstart - After system reset time Tdiagstart -- After power supply voltage resumes from abnormal voltage Tdiagstart -After power on, Checking only one time. -不需要关联配置字 | IHU显示屏同轴线断开 | / | IHU显示屏同轴线断开 | / | 1.Aging 40 times Self Clean 老化40次自清除 2.UDS command(14 FF FF FF) clear UDS命令清除 | / | 显示屏故障 | 更换显示屏排查（J2-2&3） | VBK 9BJ | 02 01 |  | Y | Y | Y | Y | Y | Y | Y | Y | Y | Y | Y
167 | B182800 | 98 | 28 | 00 | Ceiling Display Function Failure-System Internal Failure | 吸顶显示屏整体功能故障（包括但不限于显示和触摸）-系统内部故障 | No Sub Type Information | 无子类型故障 |  | 15C | / | - After ignition on Tdiagstart - After system reset time Tdiagstart -- After power supply voltage resumes from abnormal voltage Tdiagstart -After power on, Checking only one time. -吸顶屏配置存在（Byte=61,Bit1=存在） | 显示屏通过IIC协议发送 屏MCU Addr：0X38; CMD_ID：0x14 data3=0x08：吸顶屏类型 CMD_ID：0x16 data1=0x01：异常 | / | 显示屏通过IIC协议发送 屏MCU Addr：0X38; CMD_ID：0x14 data3=0x08：吸顶屏类型 CMD_ID：0x16 data1=0x00：正常 | / | 1.Aging 40 times Self Clean 老化40次自清除 2.UDS command(14 FF FF FF) clear UDS命令清除 | / | 显示屏故障 | 更换显示屏排查（J3-2&3） | VBK 9BJ | 02 01 |  | Y | Y | N | N | N | Y | N | N | Y | Y | N
168 | B182900 | 98 | 29 | 00 | Ceiling Display Module Failure-System Internal Failure | 吸顶显示模组功能故障-系统内部故障 | No Sub Type Information | 无子类型故障 |  | 15D | / | - After ignition on Tdiagstart - After system reset time Tdiagstart -- After power supply voltage resumes from abnormal voltage Tdiagstart -After power on, Checking only one time. --吸顶屏配置存在（Byte=61,Bit1=存在） | 显示屏通过IIC协议发送 屏MCU Addr：0X38; CMD_ID：0x14 data3=0x08：吸顶屏类型 CMD_ID：0x16 data2=0x01：异常 | / | 显示屏通过IIC协议发送 屏MCU Addr：0X38; CMD_ID：0x14 data3=0x08：吸顶屏类型CMD_ID：0x16 data2=0x00：正常 | / | 1.Aging 40 times Self Clean 老化40次自清除 2.UDS command(14 FF FF FF) clear UDS命令清除 | / | 显示屏故障 | 更换显示屏排查（J3-2&3） | VBK 9BJ | 02 01 |  | Y | Y | N | N | N | Y | N | N | Y | Y | N
169 | B182A00 | 98 | 2A | 00 | Ceiling Display Touch Failure-System Internal Failure | 吸顶显示屏触摸功能故障-系统内部故障 | No Sub Type Information | 无子类型故障 |  | 15E | / | - After ignition on Tdiagstart - After system reset time Tdiagstart -- After power supply voltage resumes from abnormal voltage Tdiagstart -After power on, Checking only one time. --吸顶屏配置存在（Byte=61,Bit1=存在） | 显示屏通过IIC协议发送 屏MCU Addr：0X38; CMD_ID：0x14 data3=0x08：吸顶屏类型 CMD_ID：0x16 data3=0x01：异常 | / | 显示屏通过IIC协议发送 屏MCU Addr：0X38; CMD_ID：0x14 data3=0x08：吸顶屏类型CMD_ID：0x16 data3=0x00：正常 | / | 1.Aging 40 times Self Clean 老化40次自清除 2.UDS command(14 FF FF FF) clear UDS命令清除 | / | 显示屏故障 | 更换显示屏排查（J3-2&3） | VBK 9BJ | 02 01 |  | Y | Y | N | N | N | Y | N | N | Y | Y | N
170 | B182B00 | 98 | 2B | 00 | Ceiling Display Backlight Module Failure-System Internal Failure | 吸顶显示屏背光模块功能故障-系统内部故障 | No Sub Type Information | 无子类型故障 |  | 15F | / | - After ignition on Tdiagstart - After system reset time Tdiagstart -- After power supply voltage resumes from abnormal voltage Tdiagstart -After power on, Checking only one time. --吸顶屏配置存在（Byte=61,Bit1=存在） | 显示屏通过IIC协议发送 屏MCU Addr：0X38; CMD_ID：0x14 data3=0x08：吸顶屏类型 CMD_ID：0x16 data4=0x01：异常 | / | 显示屏通过IIC协议发送 屏MCU Addr：0X38; CMD_ID：0x14 data3=0x08：吸顶屏类型CMD_ID：0x16 data4=0x00：正常 | / | 1.Aging 40 times Self Clean 老化40次自清除 2.UDS command(14 FF FF FF) clear UDS命令清除 | / | 显示屏故障 | 更换显示屏排查（J3-2&3） | VBK 9BJ | 02 01 |  | Y | Y | N | N | N | Y | N | N | Y | Y | N
171 | B182C00 | 98 | 2C | 00 | Ceiling Control Display Video Singal Failure-System Internal Failure | 吸顶显示屏视频信号故障-系统内部故障 | No Sub Type Information | 无子类型故障 |  | 160 | / | - After ignition on Tdiagstart - After system reset time Tdiagstart -- After power supply voltage resumes from abnormal voltage Tdiagstart -After power on, Checking only one time. --吸顶屏配置存在（Byte=61,Bit1=存在） | 显示屏通过IIC协议发送 屏MCU Addr：0X38; CMD_ID：0x14 data3=0x08：吸顶屏类型 CMD_ID：0x16 data5=0x01：No Lock | / | 显示屏通过IIC协议发送 屏MCU Addr：0X38; CMD_ID：0x14 data3=0x08：吸顶屏类型CMD_ID：0x16 data5=0x00：Lock | / | 1.Aging 40 times Self Clean 老化40次自清除 2.UDS command(14 FF FF FF) clear UDS命令清除 | / | 显示屏故障 | 更换显示屏排查（J3-2&3） | VBK 9BJ | 02 01 |  | Y | Y | N | N | N | Y | N | N | Y | Y | N
172 | B182D00 | 98 | 2D | 00 | Ceiling Control Display Backlight Level Missing-System Internal Failure | 吸顶显示屏未收到背光亮度值-系统内部故障 | No Sub Type Information | 无子类型故障 |  | 161 | / | - After ignition on Tdiagstart - After system reset time Tdiagstart -- After power supply voltage resumes from abnormal voltage Tdiagstart -After power on, Checking only one time. --吸顶屏配置存在（Byte=61,Bit1=存在） | 显示屏通过IIC协议发送 屏MCU Addr：0X38; CMD_ID：0x14 data3=0x08：吸顶屏类型 CMD_ID：0x16 data6=0x01：没有接收到背光亮度 | / | 显示屏通过IIC协议发送 屏MCU Addr：0X38; CMD_ID：0x14 data3=0x08：吸顶屏类型CMD_ID：0x16 data6=0x00：有接收到背光亮度 | / | 1.Aging 40 times Self Clean 老化40次自清除 2.UDS command(14 FF FF FF) clear UDS命令清除 | / | 显示屏故障 | 更换显示屏排查（J3-2&3） | VBK 9BJ | 02 01 |  | Y | Y | N | N | N | Y | N | N | Y | Y | N
173 | B182E17 | 98 | 2E | 17 | Display Voltage High-Circuit Voltage Above Threshold--Ceiling Screen | 屏幕过电压--吸顶屏 | No Sub Type Information | 无子类型故障 |  | 162 | / | - After ignition on Tdiagstart - After system reset time Tdiagstart -- After power supply voltage resumes from abnormal voltage Tdiagstart -After power on, Checking only one time. --吸顶屏配置存在（Byte=61,Bit1=存在） | 显示屏通过IIC协议发送 屏MCU Addr：0X38; CMD_ID：0x14 data3=0x08：吸顶屏类型 CMD_ID：0x16 data8=0x01：过压检出 | / | 显示屏通过IIC协议发送 屏MCU Addr：0X38; CMD_ID：0x14 data3=0x08：吸顶屏类型 CMD_ID：0x16 data8=0x00：过压解除 | / | 1.Aging 40 times Self Clean 老化40次自清除 2.UDS command(14 FF FF FF) clear UDS命令清除 | / | 显示屏故障 | 更换显示屏排查（J3-2&3） | VBK 9BJ | 02 01 |  | Y | Y | N | N | N | Y | N | N | Y | Y | N
174 | B182E16 | 98 | 2E | 16 | Display Voltage High-Circuit Voltage Below Threshold--Ceiling Screen | 屏幕欠电压--吸顶屏 | No Sub Type Information | 无子类型故障 |  | 163 | / | - After ignition on Tdiagstart - After system reset time Tdiagstart -- After power supply voltage resumes from abnormal voltage Tdiagstart -After power on, Checking only one time. --吸顶屏配置存在（Byte=61,Bit1=存在） | 显示屏通过IIC协议发送 屏MCU Addr：0X38; CMD_ID：0x14 data3=0x08：吸顶屏类型 CMD_ID：0x16 data9=0x01：欠压检出 | / | 显示屏通过IIC协议发送 屏MCU Addr：0X38; CMD_ID：0x14 data3=0x08：吸顶屏类型CMD_ID：0x16 data9=0x00：欠压解除 | / | 1.Aging 40 times Self Clean 老化40次自清除 2.UDS command(14 FF FF FF) clear UDS命令清除 | / | 显示屏故障 | 更换显示屏排查（J3-2&3） | VBK 9BJ | 02 01 |  | Y | Y | N | N | N | Y | N | N | Y | Y | N
175 | B182F00 | 98 | 2F | 00 | Connection Failure With Ceiling Screen-System Internal Failure--the coaxial cable of Ceiling screen link lose | 与吸顶屏幕连接故障-吸顶屏link 不上 | No Sub Type Information | 无子类型故障 |  | 164 | / | - After ignition on Tdiagstart - After system reset time Tdiagstart -- After power supply voltage resumes from abnormal voltage Tdiagstart -After power on, Checking only one time. --吸顶屏配置存在（Byte=61,Bit1=存在） | IHU显示屏同轴线断开 | / | IHU显示屏同轴线断开 | / | 1.Aging 40 times Self Clean 老化40次自清除 2.UDS command(14 FF FF FF) clear UDS命令清除 | / | 显示屏故障 | 更换显示屏排查（J3-2&3） | VBK 9BJ | 02 01 |  | Y | Y | N | N | N | Y | N | N | Y | Y | N
176 | B183900 | 98 | 39 | 00 | Air conditioning Display Function Failure-System Internal Failure | 空调屏整体功能故障（包括但不限于显示和触摸）-系统内部故障 | No Sub Type Information | 无子类型故障 |  | 165 | / | - After ignition on Tdiagstart - After system reset time Tdiagstart -- After power supply voltage resumes from abnormal voltage Tdiagstart -After power on, Checking only one time. -关联“座椅数量”byte111,bit0~2；010b：6座使能此DTC | 显示屏通过IIC协议发送 屏MCU Addr：0X34; CMD_ID：0x14 data3=0x07：空调屏类型 CMD_ID：0x16 data1=0x01：异常 | / | 显示屏通过IIC协议发送 屏MCU Addr：0X34; CMD_ID：0x14 data3=0x07：空调屏类型CMD_ID：0x16 data1=0x00：正常 | / | 1.Aging 40 times Self Clean 老化40次自清除 2.UDS command(14 FF FF FF) clear UDS命令清除 | / | 显示屏故障 | 更换显示屏排查（J2-4） | VBK 9BJ | 02 01 |  | Y | Y | N | N | N | Y | N | N | Y | Y | N
177 | B184000 | 98 | 40 | 00 | Air conditioning Display Module Failure-System Internal Failure | 空调屏显示模组功能故障-系统内部故障 | No Sub Type Information | 无子类型故障 |  | 166 | / | - After ignition on Tdiagstart - After system reset time Tdiagstart -- After power supply voltage resumes from abnormal voltage Tdiagstart -After power on, Checking only one time. -关联“座椅数量”byte111,bit0~2；010b：6座使能此DTC | 显示屏通过IIC协议发送 屏MCU Addr：0X34; CMD_ID：0x14 data3=0x07：空调屏类型 CMD_ID：0x16 data2=0x01：异常 | / | 显示屏通过IIC协议发送 屏MCU Addr：0X34; CMD_ID：0x14 data3=0x07：空调屏类型CMD_ID：0x16 data2=0x00：正常 | / | 1.Aging 40 times Self Clean 老化40次自清除 2.UDS command(14 FF FF FF) clear UDS命令清除 | / | 显示屏故障 | 更换显示屏排查（J2-4） | VBK 9BJ | 02 01 |  | Y | Y | N | N | N | Y | N | N | Y | Y | N
178 | B184100 | 98 | 41 | 00 | Air conditioning Display Touch Failure-System Internal Failure | 空调屏触摸功能故障-系统内部故障 | No Sub Type Information | 无子类型故障 |  | 167 | / | - After ignition on Tdiagstart - After system reset time Tdiagstart -- After power supply voltage resumes from abnormal voltage Tdiagstart -After power on, Checking only one time. -关联“座椅数量”byte111,bit0~2；010b：6座使能此DTC | 显示屏通过IIC协议发送 屏MCU Addr：0X34; CMD_ID：0x14 data3=0x07：空调屏类型 CMD_ID：0x16 data3=0x01：异常 | / | 显示屏通过IIC协议发送 屏MCU Addr：0X34; CMD_ID：0x14 data3=0x07：空调屏类型CMD_ID：0x16 data3=0x00：正常 | / | 1.Aging 40 times Self Clean 老化40次自清除 2.UDS command(14 FF FF FF) clear UDS命令清除 | / | 显示屏故障 | 更换显示屏排查（J2-4） | VBK 9BJ | 02 01 |  | Y | Y | N | N | N | Y | N | N | Y | Y | N
179 | B183300 | 98 | 33 | 00 | Air conditioning Display Backlight Module Failure-System Internal Failure | 空调屏背光模块功能故障-系统内部故障 | No Sub Type Information | 无子类型故障 |  | 168 | / | - After ignition on Tdiagstart - After system reset time Tdiagstart -- After power supply voltage resumes from abnormal voltage Tdiagstart -After power on, Checking only one time. -关联“座椅数量”byte111,bit0~2；010b：6座使能此DTC | 显示屏通过IIC协议发送 屏MCU Addr：0X34; CMD_ID：0x14 data3=0x07：空调屏类型 CMD_ID：0x16 data4=0x01：异常 | / | 显示屏通过IIC协议发送 屏MCU Addr：0X34; CMD_ID：0x14 data3=0x07：空调屏类型CMD_ID：0x16 data4=0x00：正常 | / | 1.Aging 40 times Self Clean 老化40次自清除 2.UDS command(14 FF FF FF) clear UDS命令清除 | / | 显示屏故障 | 更换显示屏排查（J2-4） | VBK 9BJ | 02 01 |  | Y | Y | N | N | N | Y | N | N | Y | Y | N
180 | B183400 | 98 | 34 | 00 | Air conditioning Control Display Video Singal Failure-System Internal Failure | 空调屏视频信号故障-系统内部故障 | No Sub Type Information | 无子类型故障 |  | 169 | / | - After ignition on Tdiagstart - After system reset time Tdiagstart -- After power supply voltage resumes from abnormal voltage Tdiagstart -After power on, Checking only one time. -关联“座椅数量”byte111,bit0~2；010b：6座使能此DTC | 显示屏通过IIC协议发送 屏MCU Addr：0X34; CMD_ID：0x14 data3=0x07：空调屏类型 CMD_ID：0x16 data5=0x01：No Lock | / | 显示屏通过IIC协议发送 屏MCU Addr：0X34; CMD_ID：0x14 data3=0x07：空调屏类型CMD_ID：0x16 data5=0x00：Lock | / | 1.Aging 40 times Self Clean 老化40次自清除 2.UDS command(14 FF FF FF) clear UDS命令清除 | / | 显示屏故障 | 更换显示屏排查（J2-4） | VBK 9BJ | 02 01 |  | Y | Y | N | N | N | Y | N | N | Y | Y | N
181 | B183500 | 98 | 35 | 00 | Air conditioning Control Display Backlight Level Missing-System Internal Failure | 空调屏未收到背光亮度值-系统内部故障 | No Sub Type Information | 无子类型故障 |  | 16A | / | - After ignition on Tdiagstart - After system reset time Tdiagstart -- After power supply voltage resumes from abnormal voltage Tdiagstart -After power on, Checking only one time. -关联“座椅数量”byte111,bit0~2；010b：6座使能此DTC | 显示屏通过IIC协议发送 屏MCU Addr：0X34; CMD_ID：0x14 data3=0x07：空调屏类型 CMD_ID：0x16 data6=0x01：没有接收到背光亮度 | / | 显示屏通过IIC协议发送 屏MCU Addr：0X34; CMD_ID：0x14 data3=0x07：空调屏类型CMD_ID：0x16 data6=0x00：有接收到背光亮度 | / | 1.Aging 40 times Self Clean 老化40次自清除 2.UDS command(14 FF FF FF) clear UDS命令清除 | / | 显示屏故障 | 更换显示屏排查（J2-4） | VBK 9BJ | 02 01 |  | Y | Y | N | N | N | Y | N | N | Y | Y | N
182 | B183617 | 98 | 36 | 17 | Display Voltage High-Circuit Voltage Above Threshold--air conditioning Screen | 屏幕过电压--空调屏 | No Sub Type Information | 无子类型故障 |  | 16B | / | - After ignition on Tdiagstart - After system reset time Tdiagstart -- After power supply voltage resumes from abnormal voltage Tdiagstart -After power on, Checking only one time. -关联“座椅数量”byte111,bit0~2；010b：6座使能此DTC | 显示屏通过IIC协议发送 屏MCU Addr：0X34; CMD_ID：0x14 data3=0x07：空调屏类型 CMD_ID：0x16 data8=0x01：过压检出 | / | 显示屏通过IIC协议发送 屏MCU Addr：0X34; CMD_ID：0x14 data3=0x07：空调屏类型CMD_ID：0x16 data8=0x00：过压解除 | / | 1.Aging 40 times Self Clean 老化40次自清除 2.UDS command(14 FF FF FF) clear UDS命令清除 | / | 显示屏故障 | 更换显示屏排查（J2-4） | VBK 9BJ | 02 01 |  | Y | Y | N | N | N | Y | N | N | Y | Y | N
183 | B183716 | 98 | 37 | 16 | Display Voltage High-Circuit Voltage Below Threshold--air conditioning Screen | 屏幕欠电压--空调屏 | No Sub Type Information | 无子类型故障 |  | 16C | / | - After ignition on Tdiagstart - After system reset time Tdiagstart -- After power supply voltage resumes from abnormal voltage Tdiagstart -After power on, Checking only one time. -关联“座椅数量”byte111,bit0~2；010b：6座使能此DTC | 显示屏通过IIC协议发送 屏MCU Addr：0X34; CMD_ID：0x14 data3=0x07：空调屏类型 CMD_ID：0x16 data9=0x01：欠压检出 | / | 显示屏通过IIC协议发送 屏MCU Addr：0X34; CMD_ID：0x14 data3=0x07：空调屏类型 CMD_ID：0x16 data9=0x00：欠压解除 | / | 1.Aging 40 times Self Clean 老化40次自清除 2.UDS command(14 FF FF FF) clear UDS命令清除 | / | 显示屏故障 | 更换显示屏排查（J2-4） | VBK 9BJ | 02 01 |  | Y | Y | N | N | N | Y | N | N | Y | Y | N
184 | B183800 | 98 | 38 | 00 | Connection Failure With Air conditioning Screen-System Internal Failure--the coaxial cable of Air conditioning screen link lose | 与空调屏幕连接故障-空调屏link 不上 | No Sub Type Information | 无子类型故障 |  | 16D | / | - After ignition on Tdiagstart - After system reset time Tdiagstart -- After power supply voltage resumes from abnormal voltage Tdiagstart -After power on, Checking only one time. -关联“座椅数量”byte111,bit0~2；010b：6座使能此DTC | 仪表显示屏同轴线断开 | / | 仪表显示屏同轴线接续 | / | 1.Aging 40 times Self Clean 老化40次自清除 2.UDS command(14 FF FF FF) clear UDS命令清除 | / | 显示屏故障 | 更换显示屏排查（J2-4） | VBK 9BJ | 02 01 |  | Y | Y | N | N | N | Y | N | N | Y | Y | N
185 | B185012 | 98 | 50 | 12 | USS Sensor open circuit/short circuit (to ground/power/signal line) - Front left side sensor F1 | USS 传感器开路/短路（对地/电源/信号线）-左前侧传感器F1 | Circuit Open/Short(To Ground/Power/Wire) | 无子类型故障 |  | 16E | / | - After ignition on Tdiagstart - After system reset time Tdiagstart -- After power supply voltage resumes from abnormal voltage Tdiagstart -After power on, Checking only one time. --关联“USS1”byte65,bit2~3；10b：10前6后6倒车雷达 && 关联“Park Assist” byte36,bit0~2；010b：全自动泊车系统，使能DTC | 连续1秒无法正常收到传感器信号 | / | 连续800毫秒正常收到传感器信号 |  | 1.Aging 40 times Self Clean 老化40次自清除 2.UDS command(14 FF FF FF) clear UDS命令清除 | / | 传感器安装故障 | 排查线束端接线 | VBK 9BJ | 02 01 |  | N | Y | N | Y | N | N | N | N | N | N | N
186 | B185112 | 98 | 51 | 12 | USS Sensor open circuit/short circuit (to ground/power/signal line) - Front left corner sensor F2 | USS 传感器开路/短路（对地/电源/信号线）-左前角传感器F2 | Circuit Open/Short(To Ground/Power/Wire) | 无子类型故障 |  | 16F | / | - After ignition on Tdiagstart - After system reset time Tdiagstart -- After power supply voltage resumes from abnormal voltage Tdiagstart -After power on, Checking only one time. --关联“USS1”byte65,bit2~3；10b：10前6后6倒车雷达 && 关联“Park Assist” byte36,bit0~2；010b：全自动泊车系统，使能DTC | 连续1秒无法正常收到传感器信号 | / | 连续800毫秒正常收到传感器信号 |  | 1.Aging 40 times Self Clean 老化40次自清除 2.UDS command(14 FF FF FF) clear UDS命令清除 | / | 传感器安装故障 | 排查线束端接线 | VBK 9BJ | 02 01 |  | N | Y | N | Y | N | N | N | N | N | N | N
187 | B185212 | 98 | 52 | 12 | USS Sensor open circuit/short circuit (to ground/power/signal line) - Front left center sensor F3 | USS 传感器开路/短路（对地/电源/信号线）-左前中传感器F3 | Circuit Open/Short(To Ground/Power/Wire) | 无子类型故障 |  | 170 | / | - After ignition on Tdiagstart - After system reset time Tdiagstart -- After power supply voltage resumes from abnormal voltage Tdiagstart -After power on, Checking only one time. --关联“USS1”byte65,bit2~3；10b：10前6后6倒车雷达 && 关联“Park Assist” byte36,bit0~2；010b：全自动泊车系统，使能DTC | 连续1秒无法正常收到传感器信号 | / | 连续800毫秒正常收到传感器信号 |  | 1.Aging 40 times Self Clean 老化40次自清除 2.UDS command(14 FF FF FF) clear UDS命令清除 | / | 传感器安装故障 | 排查线束端接线 | VBK 9BJ | 02 01 |  | N | Y | N | Y | N | N | N | N | N | N | N
188 | B185312 | 98 | 53 | 12 | USS Sensor open circuit/short circuit (to ground/power/signal line) - Front right center sensor F4 | USS 传感器开路/短路（对地/电源/信号线）-右前中传感器F4 | Circuit Open/Short(To Ground/Power/Wire) | 无子类型故障 |  | 171 | / | - After ignition on Tdiagstart - After system reset time Tdiagstart -- After power supply voltage resumes from abnormal voltage Tdiagstart -After power on, Checking only one time. --关联“USS1”byte65,bit2~3；10b：10前6后6倒车雷达 && 关联“Park Assist” byte36,bit0~2；010b：全自动泊车系统，使能DTC | 连续1秒无法正常收到传感器信号 | / | 连续800毫秒正常收到传感器信号 |  | 1.Aging 40 times Self Clean 老化40次自清除 2.UDS command(14 FF FF FF) clear UDS命令清除 | / | 传感器安装故障 | 排查线束端接线 | VBK 9BJ | 02 01 |  | N | Y | N | Y | N | N | N | N | N | N | N
189 | B185412 | 98 | 54 | 12 | USS Sensor open circuit/short circuit (to ground/power/signal line) - Front right corner sensor F5 | USS传感器开路/短路（对地/电源/信号线）-右前角传感器F5 | Circuit Open/Short(To Ground/Power/Wire) | 无子类型故障 |  | 172 | / | - After ignition on Tdiagstart - After system reset time Tdiagstart -- After power supply voltage resumes from abnormal voltage Tdiagstart -After power on, Checking only one time. --关联“USS1”byte65,bit2~3；10b：10前6后6倒车雷达 && 关联“Park Assist” byte36,bit0~2；010b：全自动泊车系统，使能DTC | 连续1秒无法正常收到传感器信号 | / | 连续800毫秒正常收到传感器信号 |  | 1.Aging 40 times Self Clean 老化40次自清除 2.UDS command(14 FF FF FF) clear UDS命令清除 | / | 传感器安装故障 | 排查线束端接线 | VBK 9BJ | 02 01 |  | N | Y | N | Y | N | N | N | N | N | N | N
190 | B185512 | 98 | 55 | 12 | USS Sensor open circuit/short circuit (to ground/power/signal line) - Front right side sensor F6 | USS 传感器开路/短路（对地/电源/信号线）-右前侧传感器F6 | Circuit Open/Short(To Ground/Power/Wire) | 无子类型故障 |  | 173 | / | - After ignition on Tdiagstart - After system reset time Tdiagstart -- After power supply voltage resumes from abnormal voltage Tdiagstart -After power on, Checking only one time. --关联“USS1”byte65,bit2~3；10b：10前6后6倒车雷达 && 关联“Park Assist” byte36,bit0~2；010b：全自动泊车系统，使能DTC | 连续1秒无法正常收到传感器信号 | / | 连续800毫秒正常收到传感器信号 |  | 1.Aging 40 times Self Clean 老化40次自清除 2.UDS command(14 FF FF FF) clear UDS命令清除 | / | 传感器安装故障 | 排查线束端接线 | VBK 9BJ | 02 01 |  | N | Y | N | Y | N | N | N | N | N | N | N
191 | B185612 | 98 | 56 | 12 | USS Sensor open circuit/short circuit (to ground/power/signal line) - Rear left side sensor R1 | USS 传感器开路/短路（对地/电源/信号线）-左后侧传感器R1 | Circuit Open/Short(To Ground/Power/Wire) | 无子类型故障 |  | 174 | / | - After ignition on Tdiagstart - After system reset time Tdiagstart -- After power supply voltage resumes from abnormal voltage Tdiagstart -After power on, Checking only one time. --关联“USS1”byte65,bit2~3；10b：10前6后6倒车雷达 && 关联“Park Assist” byte36,bit0~2；010b：全自动泊车系统，使能DTC | 连续1秒无法正常收到传感器信号 | / | 连续800毫秒正常收到传感器信号 |  | 1.Aging 40 times Self Clean 老化40次自清除 2.UDS command(14 FF FF FF) clear UDS命令清除 | / | 传感器安装故障 | 排查线束端接线 | VBK 9BJ | 02 01 |  | N | Y | N | Y | N | N | N | N | N | N | N
192 | B185712 | 98 | 57 | 12 | USS Sensor open circuit/short circuit (to ground/power/signal line) - Rear left corner sensor R2 | USS 传感器开路/短路（对地/电源/信号线）-左后角传感器R2 | Circuit Open/Short(To Ground/Power/Wire) | 无子类型故障 |  | 175 | / | - After ignition on Tdiagstart - After system reset time Tdiagstart -- After power supply voltage resumes from abnormal voltage Tdiagstart -After power on, Checking only one time. --关联“USS1”byte65,bit2~3；10b：10前6后6倒车雷达 && 关联“Park Assist” byte36,bit0~2；010b：全自动泊车系统，使能DTC | 连续1秒无法正常收到传感器信号 | / | 连续800毫秒正常收到传感器信号 |  | 1.Aging 40 times Self Clean 老化40次自清除 2.UDS command(14 FF FF FF) clear UDS命令清除 | / | 传感器安装故障 | 排查线束端接线 | VBK 9BJ | 02 01 |  | N | Y | N | Y | N | N | N | N | N | N | N
193 | B185812 | 98 | 58 | 12 | USS Sensor open circuit/short circuit (to ground/power/signal line) - Rear left center sensor R3 | USS 传感器开路/短路（对地/电源/信号线）-左后中传感器R3 | Circuit Open/Short(To Ground/Power/Wire) | 无子类型故障 |  | 176 | / | - After ignition on Tdiagstart - After system reset time Tdiagstart -- After power supply voltage resumes from abnormal voltage Tdiagstart -After power on, Checking only one time. --关联“USS1”byte65,bit2~3；10b：10前6后6倒车雷达 && 关联“Park Assist” byte36,bit0~2；010b：全自动泊车系统，使能DTC | 连续1秒无法正常收到传感器信号 | / | 连续800毫秒正常收到传感器信号 |  | 1.Aging 40 times Self Clean 老化40次自清除 2.UDS command(14 FF FF FF) clear UDS命令清除 | / | 传感器安装故障 | 排查线束端接线 | VBK 9BJ | 02 01 |  | N | Y | N | Y | N | N | N | N | N | N | N
194 | B185912 | 98 | 59 | 12 | USS Sensor open circuit/short circuit (to ground/power/signal line) - Rear right center sensor R4 | USS 传感器开路/短路（对地/电源/信号线）-右后中传感器R4 | Circuit Open/Short(To Ground/Power/Wire) | 无子类型故障 |  | 177 | / | - After ignition on Tdiagstart - After system reset time Tdiagstart -- After power supply voltage resumes from abnormal voltage Tdiagstart -After power on, Checking only one time. --关联“USS1”byte65,bit2~3；10b：10前6后6倒车雷达 && 关联“Park Assist” byte36,bit0~2；010b：全自动泊车系统，使能DTC | 连续1秒无法正常收到传感器信号 | / | 连续800毫秒正常收到传感器信号 |  | 1.Aging 40 times Self Clean 老化40次自清除 2.UDS command(14 FF FF FF) clear UDS命令清除 | / | 传感器安装故障 | 排查线束端接线 | VBK 9BJ | 02 01 |  | N | Y | N | Y | N | N | N | N | N | N | N
195 | B185A12 | 98 | 5A | 12 | USS Sensor open circuit/short circuit (to ground/power/signal line) - Rear right corner sensor R5 | USS 传感器开路/短路（对地/电源/信号线）-右后角传感器R5 | Circuit Open/Short(To Ground/Power/Wire) | 无子类型故障 |  | 178 | / | - After ignition on Tdiagstart - After system reset time Tdiagstart -- After power supply voltage resumes from abnormal voltage Tdiagstart -After power on, Checking only one time. --关联“USS1”byte65,bit2~3；10b：10前6后6倒车雷达 && 关联“Park Assist” byte36,bit0~2；010b：全自动泊车系统，使能DTC | 连续1秒无法正常收到传感器信号 | / | 连续800毫秒正常收到传感器信号 |  | 1.Aging 40 times Self Clean 老化40次自清除 2.UDS command(14 FF FF FF) clear UDS命令清除 | / | 传感器安装故障 | 排查线束端接线 | VBK 9BJ | 02 01 |  | N | Y | N | Y | N | N | N | N | N | N | N
196 | B185B12 | 98 | 5B | 12 | USS Sensor open circuit/short circuit (to ground/power/signal line) - Rear right side sensor R6 | USS 传感器开路/短路（对地/电源/信号线）-右后侧传感器R6 | Circuit Open/Short(To Ground/Power/Wire) | 无子类型故障 |  | 179 | / | - After ignition on Tdiagstart - After system reset time Tdiagstart -- After power supply voltage resumes from abnormal voltage Tdiagstart -After power on, Checking only one time. --关联“USS1”byte65,bit2~3；10b：10前6后6倒车雷达 && 关联“Park Assist” byte36,bit0~2；010b：全自动泊车系统，使能DTC | 连续1秒无法正常收到传感器信号 | / | 连续800毫秒正常收到传感器信号 |  | 1.Aging 40 times Self Clean 老化40次自清除 2.UDS command(14 FF FF FF) clear UDS命令清除 | / | 传感器安装故障 | 排查线束端接线 | VBK 9BJ | 02 01 |  | N | Y | N | Y | N | N | N | N | N | N | N
197 | B185C26 | 98 | 5C | 26 | USS Sensor blocked - Front left side sensor F1 | USS 传感器被遮挡-左前侧传感器F1 | Sensor obscured | 无子类型故障 |  | 17A | / | - After ignition on Tdiagstart - After system reset time Tdiagstart -- After power supply voltage resumes from abnormal voltage Tdiagstart -After power on, Checking only one time. --关联“USS1”byte65,bit2~3；10b：10前6后6倒车雷达 && 关联“Park Assist” byte36,bit0~2；010b：全自动泊车系统，使能DTC | 左前侧传感器F1 遮挡超过1s | / | 传感器连续正常工作800毫秒 |  | 1.Aging 40 times Self Clean 老化40次自清除 2.UDS command(14 FF FF FF) clear UDS命令清除 | / | 传感器安装故障 | 排查传感器是否遮挡 | VBK 9BJ | 02 01 |  | N | Y | N | Y | N | N | N | N | N | N | N
198 | B185D26 | 98 | 5D | 26 | USS Sensor blocked - Front left corner sensor F2 | USS 传感器被遮挡-左前角传感器F2 | Sensor obscured | 无子类型故障 |  | 17B | / | - After ignition on Tdiagstart - After system reset time Tdiagstart -- After power supply voltage resumes from abnormal voltage Tdiagstart -After power on, Checking only one time. --关联“USS1”byte65,bit2~3；10b：10前6后6倒车雷达 && 关联“Park Assist” byte36,bit0~2；010b：全自动泊车系统，使能DTC | 左前角传感器F2 遮挡超过1s | / | 传感器连续正常工作800毫秒 |  | 1.Aging 40 times Self Clean 老化40次自清除 2.UDS command(14 FF FF FF) clear UDS命令清除 | / | 传感器安装故障 | 排查传感器是否遮挡 | VBK 9BJ | 02 01 |  | N | Y | N | Y | N | N | N | N | N | N | N
199 | B185E26 | 98 | 5E | 26 | USS Sensor blocked - Front left center sensor F3 | USS 传感器被遮挡-左前中传感器F3 | Sensor obscured | 无子类型故障 |  | 17C | / | - After ignition on Tdiagstart - After system reset time Tdiagstart -- After power supply voltage resumes from abnormal voltage Tdiagstart -After power on, Checking only one time. --关联“USS1”byte65,bit2~3；10b：10前6后6倒车雷达 && 关联“Park Assist” byte36,bit0~2；010b：全自动泊车系统，使能DTC | 左前中传感器F3 遮挡超过1s | / | 传感器连续正常工作800毫秒 |  | 1.Aging 40 times Self Clean 老化40次自清除 2.UDS command(14 FF FF FF) clear UDS命令清除 | / | 传感器安装故障 | 排查传感器是否遮挡 | VBK 9BJ | 02 01 |  | N | Y | N | Y | N | N | N | N | N | N | N
200 | B185F26 | 98 | 5F | 26 | USS Sensor blocked - Front right center sensor F4 | USS 传感器被遮挡-右前中传感器F4 | Sensor obscured | 无子类型故障 |  | 17D | / | - After ignition on Tdiagstart - After system reset time Tdiagstart -- After power supply voltage resumes from abnormal voltage Tdiagstart -After power on, Checking only one time. --关联“USS1”byte65,bit2~3；10b：10前6后6倒车雷达 && 关联“Park Assist” byte36,bit0~2；010b：全自动泊车系统，使能DTC | 右前中传感器F4 遮挡超过1s | / | 传感器连续正常工作800毫秒 |  | 1.Aging 40 times Self Clean 老化40次自清除 2.UDS command(14 FF FF FF) clear UDS命令清除 | / | 传感器安装故障 | 排查传感器是否遮挡 | VBK 9BJ | 02 01 |  | N | Y | N | Y | N | N | N | N | N | N | N
201 | B186026 | 98 | 60 | 26 | USS Sensor blocked - Front right corner sensor F5 | USS 传感器被遮挡-右前角传感器F5 | Sensor obscured | 无子类型故障 |  | 17E | / | - After ignition on Tdiagstart - After system reset time Tdiagstart -- After power supply voltage resumes from abnormal voltage Tdiagstart -After power on, Checking only one time. --关联“USS1”byte65,bit2~3；10b：10前6后6倒车雷达 && 关联“Park Assist” byte36,bit0~2；010b：全自动泊车系统，使能DTC | 右前角传感器F5 遮挡超过1s | / | 传感器连续正常工作800毫秒 |  | 1.Aging 40 times Self Clean 老化40次自清除 2.UDS command(14 FF FF FF) clear UDS命令清除 | / | 传感器安装故障 | 排查传感器是否遮挡 | VBK 9BJ | 02 01 |  | N | Y | N | Y | N | N | N | N | N | N | N
202 | B186126 | 98 | 61 | 26 | USS Sensor blocked - Front right side sensor F6 | USS 传感器被遮挡-右前侧传感器F6 | Sensor obscured | 无子类型故障 |  | 17F | / | - After ignition on Tdiagstart - After system reset time Tdiagstart -- After power supply voltage resumes from abnormal voltage Tdiagstart -After power on, Checking only one time. --关联“USS1”byte65,bit2~3；10b：10前6后6倒车雷达 && 关联“Park Assist” byte36,bit0~2；010b：全自动泊车系统，使能DTC | 右前侧传感器F6 遮挡超过1s | / | 传感器连续正常工作800毫秒 |  | 1.Aging 40 times Self Clean 老化40次自清除 2.UDS command(14 FF FF FF) clear UDS命令清除 | / | 传感器安装故障 | 排查传感器是否遮挡 | VBK 9BJ | 02 01 |  | N | Y | N | Y | N | N | N | N | N | N | N
203 | B186226 | 98 | 62 | 26 | USS Sensor blocked - Rear left side sensor R1 | USS 传感器被遮挡-左后侧传感器R1 | Sensor obscured | 无子类型故障 |  | 180 | / | - After ignition on Tdiagstart - After system reset time Tdiagstart -- After power supply voltage resumes from abnormal voltage Tdiagstart -After power on, Checking only one time. --关联“USS1”byte65,bit2~3；10b：10前6后6倒车雷达 && 关联“Park Assist” byte36,bit0~2；010b：全自动泊车系统，使能DTC | 左前侧传感器R1 遮挡超过1s | / | 传感器连续正常工作800毫秒 |  | 1.Aging 40 times Self Clean 老化40次自清除 2.UDS command(14 FF FF FF) clear UDS命令清除 | / | 传感器安装故障 | 排查传感器是否遮挡 | VBK 9BJ | 02 01 |  | N | Y | N | Y | N | N | N | N | N | N | N
204 | B186326 | 98 | 63 | 26 | USS Sensor blocked - Rear left corner sensor R2 | USS 传感器被遮挡-左后角传感器R2 | Sensor obscured | 无子类型故障 |  | 181 | / | - After ignition on Tdiagstart - After system reset time Tdiagstart -- After power supply voltage resumes from abnormal voltage Tdiagstart -After power on, Checking only one time. --关联“USS1”byte65,bit2~3；10b：10前6后6倒车雷达 && 关联“Park Assist” byte36,bit0~2；010b：全自动泊车系统，使能DTC | 左前角传感器R2 遮挡超过1s | / | 传感器连续正常工作800毫秒 |  | 1.Aging 40 times Self Clean 老化40次自清除 2.UDS command(14 FF FF FF) clear UDS命令清除 | / | 传感器安装故障 | 排查传感器是否遮挡 | VBK 9BJ | 02 01 |  | N | Y | N | Y | N | N | N | N | N | N | N
205 | B186426 | 98 | 64 | 26 | USS Sensor blocked - Rear left center sensor R3 | USS 传感器被遮挡-左后中传感器R3 | Sensor obscured | 无子类型故障 |  | 182 | / | - After ignition on Tdiagstart - After system reset time Tdiagstart -- After power supply voltage resumes from abnormal voltage Tdiagstart -After power on, Checking only one time. --关联“USS1”byte65,bit2~3；10b：10前6后6倒车雷达 && 关联“Park Assist” byte36,bit0~2；010b：全自动泊车系统，使能DTC | 左前中传感器R3 遮挡超过1s | / | 传感器连续正常工作800毫秒 |  | 1.Aging 40 times Self Clean 老化40次自清除 2.UDS command(14 FF FF FF) clear UDS命令清除 | / | 传感器安装故障 | 排查传感器是否遮挡 | VBK 9BJ | 02 01 |  | N | Y | N | Y | N | N | N | N | N | N | N
206 | B186526 | 98 | 66 | 26 | USS Sensor blocked - Rear right center sensor R4 | USS 传感器被遮挡-右后中传感器R4 | Sensor obscured | 无子类型故障 |  | 183 | / | - After ignition on Tdiagstart - After system reset time Tdiagstart -- After power supply voltage resumes from abnormal voltage Tdiagstart -After power on, Checking only one time. --关联“USS1”byte65,bit2~3；10b：10前6后6倒车雷达 && 关联“Park Assist” byte36,bit0~2；010b：全自动泊车系统，使能DTC | 右前中传感器R4 遮挡超过1s | / | 传感器连续正常工作800毫秒 |  | 1.Aging 40 times Self Clean 老化40次自清除 2.UDS command(14 FF FF FF) clear UDS命令清除 | / | 传感器安装故障 | 排查传感器是否遮挡 | VBK 9BJ | 02 01 |  | N | Y | N | Y | N | N | N | N | N | N | N
207 | B186626 | 98 | 66 | 26 | USS Sensor blocked - Rear right corner sensor R5 | USS 传感器被遮挡-右后角传感器R5 | Sensor obscured | 无子类型故障 |  | 184 | / | - After ignition on Tdiagstart - After system reset time Tdiagstart -- After power supply voltage resumes from abnormal voltage Tdiagstart -After power on, Checking only one time. --关联“USS1”byte65,bit2~3；10b：10前6后6倒车雷达 && 关联“Park Assist” byte36,bit0~2；010b：全自动泊车系统，使能DTC | 右前角传感器R5 遮挡超过1s | / | 传感器连续正常工作800毫秒 |  | 1.Aging 40 times Self Clean 老化40次自清除 2.UDS command(14 FF FF FF) clear UDS命令清除 | / | 传感器安装故障 | 排查传感器是否遮挡 | VBK 9BJ | 02 01 |  | N | Y | N | Y | N | N | N | N | N | N | N
208 | B186726 | 98 | 67 | 26 | USS Sensor blocked - Rear right side sensor R6 | USS 传感器被遮挡-右后侧传感器R6 | Sensor obscured | 无子类型故障 |  | 185 | / | - After ignition on Tdiagstart - After system reset time Tdiagstart -- After power supply voltage resumes from abnormal voltage Tdiagstart -After power on, Checking only one time. --关联“USS1”byte65,bit2~3；10b：10前6后6倒车雷达 && 关联“Park Assist” byte36,bit0~2；010b：全自动泊车系统，使能DTC | 右前侧传感器R6 遮挡超过1s | / | 传感器连续正常工作800毫秒 |  | 1.Aging 40 times Self Clean 老化40次自清除 2.UDS command(14 FF FF FF) clear UDS命令清除 | / | 传感器安装故障 | 排查传感器是否遮挡 | VBK 9BJ | 02 01 |  | N | Y | N | Y | N | N | N | N | N | N | N
209 | B186840 | 98 | 68 | 40 | USS Sensor Hardware Fault - Left Front Side Sensor F1 | USS 传感器硬件故障-左前侧传感器F1 | Hardware Failure | 无子类型故障 |  | 186 | / | - After ignition on Tdiagstart - After system reset time Tdiagstart -- After power supply voltage resumes from abnormal voltage Tdiagstart -After power on, Checking only one time. --关联“USS1”byte65,bit2~3；10b：10前6后6倒车雷达 && 关联“Park Assist” byte36,bit0~2；010b：全自动泊车系统，使能DTC | 从TB185获取硬件故障的标志 | / | 传感器连续正常工作800毫秒 |  | 1.Aging 40 times Self Clean 老化40次自清除 2.UDS command(14 FF FF FF) clear UDS命令清除 | / | 传感器故障 | 检测USS,更换新的传感器 | VBK 9BJ | 02 01 |  | N | Y | N | Y | N | N | N | N | N | N | N
210 | B186940 | 98 | 69 | 40 | USS Sensor Hardware Fault - Left Front Corner Sensor F2 | USS 传感器硬件故障-左前角传感器F2 | Hardware Failure | 无子类型故障 |  | 187 | / | - After ignition on Tdiagstart - After system reset time Tdiagstart -- After power supply voltage resumes from abnormal voltage Tdiagstart -After power on, Checking only one time. --关联“USS1”byte65,bit2~3；10b：10前6后6倒车雷达 && 关联“Park Assist” byte36,bit0~2；010b：全自动泊车系统，使能DTC | 从TB185获取硬件故障的标志 | / | 传感器连续正常工作800毫秒 |  | 1.Aging 40 times Self Clean 老化40次自清除 2.UDS command(14 FF FF FF) clear UDS命令清除 | / | 传感器故障 | 检测USS,更换新的传感器 | VBK 9BJ | 02 01 |  | N | Y | N | Y | N | N | N | N | N | N | N
211 | B186A40 | 98 | 6A | 40 | USS Sensor Hardware Fault - Left Front Center Sensor F3 | USS 传感器硬件故障-左前中传感器F3 | Hardware Failure | 无子类型故障 |  | 188 | / | - After ignition on Tdiagstart - After system reset time Tdiagstart -- After power supply voltage resumes from abnormal voltage Tdiagstart -After power on, Checking only one time. --关联“USS1”byte65,bit2~3；10b：10前6后6倒车雷达 && 关联“Park Assist” byte36,bit0~2；010b：全自动泊车系统，使能DTC | 从TB185获取硬件故障的标志 | / | 传感器连续正常工作800毫秒 |  | 1.Aging 40 times Self Clean 老化40次自清除 2.UDS command(14 FF FF FF) clear UDS命令清除 | / | 传感器故障 | 检测USS,更换新的传感器 | VBK 9BJ | 02 01 |  | N | Y | N | Y | N | N | N | N | N | N | N
212 | B186B40 | 98 | 6B | 40 | USS Sensor Hardware Fault - Right Front Center Sensor F4 | USS 传感器硬件故障-右前中传感器F4 | Hardware Failure | 无子类型故障 |  | 189 | / | - After ignition on Tdiagstart - After system reset time Tdiagstart -- After power supply voltage resumes from abnormal voltage Tdiagstart -After power on, Checking only one time. --关联“USS1”byte65,bit2~3；10b：10前6后6倒车雷达 && 关联“Park Assist” byte36,bit0~2；010b：全自动泊车系统，使能DTC | 从TB185获取硬件故障的标志 | / | 传感器连续正常工作800毫秒 |  | 1.Aging 40 times Self Clean 老化40次自清除 2.UDS command(14 FF FF FF) clear UDS命令清除 | / | 传感器故障 | 检测USS,更换新的传感器 | VBK 9BJ | 02 01 |  | N | Y | N | Y | N | N | N | N | N | N | N
213 | B186C40 | 98 | 6C | 40 | USS Sensor Hardware Fault - Right Front Corner Sensor F5 | USS 传感器硬件故障-右前角传感器F5 | Hardware Failure | 无子类型故障 |  | 18A | / | - After ignition on Tdiagstart - After system reset time Tdiagstart -- After power supply voltage resumes from abnormal voltage Tdiagstart -After power on, Checking only one time. --关联“USS1”byte65,bit2~3；10b：10前6后6倒车雷达 && 关联“Park Assist” byte36,bit0~2；010b：全自动泊车系统，使能DTC | 从TB185获取硬件故障的标志 | / | 传感器连续正常工作800毫秒 |  | 1.Aging 40 times Self Clean 老化40次自清除 2.UDS command(14 FF FF FF) clear UDS命令清除 | / | 传感器故障 | 检测USS,更换新的传感器 | VBK 9BJ | 02 01 |  | N | Y | N | Y | N | N | N | N | N | N | N
214 | B186D40 | 98 | 6D | 40 | USS Sensor Hardware Fault - Right Front Side Sensor F6 | USS 传感器硬件故障-右前侧传感器F6 | Hardware Failure | 无子类型故障 |  | 18B | / | - After ignition on Tdiagstart - After system reset time Tdiagstart -- After power supply voltage resumes from abnormal voltage Tdiagstart -After power on, Checking only one time. --关联“USS1”byte65,bit2~3；10b：10前6后6倒车雷达 && 关联“Park Assist” byte36,bit0~2；010b：全自动泊车系统，使能DTC | 从TB185获取硬件故障的标志 | / | 传感器连续正常工作800毫秒 |  | 1.Aging 40 times Self Clean 老化40次自清除 2.UDS command(14 FF FF FF) clear UDS命令清除 | / | 传感器故障 | 检测USS,更换新的传感器 | VBK 9BJ | 02 01 |  | N | Y | N | Y | N | N | N | N | N | N | N
215 | B186E40 | 98 | 6E | 40 | USS Sensor Hardware Fault - Left Rear Side Sensor R1 | USS 传感器硬件故障-左后侧传感器R1 | Hardware Failure | 无子类型故障 |  | 18C | / | - After ignition on Tdiagstart - After system reset time Tdiagstart -- After power supply voltage resumes from abnormal voltage Tdiagstart -After power on, Checking only one time. --关联“USS1”byte65,bit2~3；10b：10前6后6倒车雷达 && 关联“Park Assist” byte36,bit0~2；010b：全自动泊车系统，使能DTC | 从TB185获取硬件故障的标志 | / | 传感器连续正常工作800毫秒 |  | 1.Aging 40 times Self Clean 老化40次自清除 2.UDS command(14 FF FF FF) clear UDS命令清除 | / | 传感器故障 | 检测USS,更换新的传感器 | VBK 9BJ | 02 01 |  | N | Y | N | Y | N | N | N | N | N | N | N
216 | B186F40 | 98 | 6F | 40 | USS Sensor Hardware Fault - Left Rear Corner Sensor R2 | USS 传感器硬件故障-左后角传感器R2 | Hardware Failure | 无子类型故障 |  | 18D | / | - After ignition on Tdiagstart - After system reset time Tdiagstart -- After power supply voltage resumes from abnormal voltage Tdiagstart -After power on, Checking only one time. --关联“USS1”byte65,bit2~3；10b：10前6后6倒车雷达 && 关联“Park Assist” byte36,bit0~2；010b：全自动泊车系统，使能DTC | 从TB185获取硬件故障的标志 | / | 传感器连续正常工作800毫秒 |  | 1.Aging 40 times Self Clean 老化40次自清除 2.UDS command(14 FF FF FF) clear UDS命令清除 | / | 传感器故障 | 检测USS,更换新的传感器 | VBK 9BJ | 02 01 |  | N | Y | N | Y | N | N | N | N | N | N | N
217 | B187040 | 98 | 70 | 40 | USS Sensor Hardware Fault - Left Rear Center Sensor R3 | USS 传感器硬件故障-左后中传感器R3 | Hardware Failure | 无子类型故障 |  | 18E | / | - After ignition on Tdiagstart - After system reset time Tdiagstart -- After power supply voltage resumes from abnormal voltage Tdiagstart -After power on, Checking only one time. --关联“USS1”byte65,bit2~3；10b：10前6后6倒车雷达 && 关联“Park Assist” byte36,bit0~2；010b：全自动泊车系统，使能DTC | 从TB185获取硬件故障的标志 | / | 传感器连续正常工作800毫秒 |  | 1.Aging 40 times Self Clean 老化40次自清除 2.UDS command(14 FF FF FF) clear UDS命令清除 | / | 传感器故障 | 检测USS,更换新的传感器 | VBK 9BJ | 02 01 |  | N | Y | N | Y | N | N | N | N | N | N | N
218 | B187140 | 98 | 71 | 40 | USS Sensor Hardware Fault - Right Rear Center Sensor R4 | USS 传感器硬件故障-右后中传感器R4 | Hardware Failure | 无子类型故障 |  | 18F | / | - After ignition on Tdiagstart - After system reset time Tdiagstart -- After power supply voltage resumes from abnormal voltage Tdiagstart -After power on, Checking only one time. --关联“USS1”byte65,bit2~3；10b：10前6后6倒车雷达 && 关联“Park Assist” byte36,bit0~2；010b：全自动泊车系统，使能DTC | 从TB185获取硬件故障的标志 | / | 传感器连续正常工作800毫秒 |  | 1.Aging 40 times Self Clean 老化40次自清除 2.UDS command(14 FF FF FF) clear UDS命令清除 | / | 传感器故障 | 检测USS,更换新的传感器 | VBK 9BJ | 02 01 |  | N | Y | N | Y | N | N | N | N | N | N | N
219 | B187240 | 98 | 72 | 40 | USS Sensor Hardware Fault - Right Rear Corner Sensor R5 | USS 传感器硬件故障-右后角传感器R5 | Hardware Failure | 无子类型故障 |  | 190 | / | - After ignition on Tdiagstart - After system reset time Tdiagstart -- After power supply voltage resumes from abnormal voltage Tdiagstart -After power on, Checking only one time. --关联“USS1”byte65,bit2~3；10b：10前6后6倒车雷达 && 关联“Park Assist” byte36,bit0~2；010b：全自动泊车系统，使能DTC | 从TB185获取硬件故障的标志 | / | 传感器连续正常工作800毫秒 |  | 1.Aging 40 times Self Clean 老化40次自清除 2.UDS command(14 FF FF FF) clear UDS命令清除 | / | 传感器故障 | 检测USS,更换新的传感器 | VBK 9BJ | 02 01 |  | N | Y | N | Y | N | N | N | N | N | N | N
220 | B187340 | 98 | 73 | 40 | USS Sensor Hardware Fault - Right Rear Side Sensor R6 | USS 传感器硬件故障-右后侧传感器R6 | Hardware Failure | 无子类型故障 |  | 191 | / | - After ignition on Tdiagstart - After system reset time Tdiagstart -- After power supply voltage resumes from abnormal voltage Tdiagstart -After power on, Checking only one time. --关联“USS1”byte65,bit2~3；10b：10前6后6倒车雷达 && 关联“Park Assist” byte36,bit0~2；010b：全自动泊车系统，使能DTC | 从TB185获取硬件故障的标志 | / | 传感器连续正常工作800毫秒 |  | 1.Aging 40 times Self Clean 老化40次自清除 2.UDS command(14 FF FF FF) clear UDS命令清除 | / | 传感器故障 | 检测USS,更换新的传感器 | VBK 9BJ | 02 01 |  | N | Y | N | Y | N | N | N | N | N | N | N
221 | B187440 | 98 | 74 | 40 | USS Sensor residual vibration abnormal - Front Left Side Sensor F1 | USS 传感器余振异常-左前侧传感器F1 | Hardware Failure | 无子类型故障 |  | 192 | / | - After ignition on Tdiagstart - After system reset time Tdiagstart -- After power supply voltage resumes from abnormal voltage Tdiagstart -After power on, Checking only one time. --关联“USS1”byte65,bit2~3；10b：10前6后6倒车雷达 && 关联“Park Assist” byte36,bit0~2；010b：全自动泊车系统，使能DTC | 传感器传感器膜余震时间比阈值长/短为连续1s | / | 传感器传感器膜余震时间连续800毫秒在阈值内 |  | 1.Aging 40 times Self Clean 老化40次自清除 2.UDS command(14 FF FF FF) clear UDS命令清除 | / | 传感器故障 | 检测USS,更换新的传感器 | VBK 9BJ | 02 01 |  | N | Y | N | Y | N | N | N | N | N | N | N
222 | B187540 | 98 | 77 | 40 | USS Sensor residual vibration abnormal - Front Left Corner Sensor F2 | USS 传感器余振异常-左前角传感器F2 | Hardware Failure | 无子类型故障 |  | 193 | / | - After ignition on Tdiagstart - After system reset time Tdiagstart -- After power supply voltage resumes from abnormal voltage Tdiagstart -After power on, Checking only one time. --关联“USS1”byte65,bit2~3；10b：10前6后6倒车雷达 && 关联“Park Assist” byte36,bit0~2；010b：全自动泊车系统，使能DTC | 传感器传感器膜余震时间比阈值长/短为连续1s | / | 传感器传感器膜余震时间连续800毫秒在阈值内 |  | 1.Aging 40 times Self Clean 老化40次自清除 2.UDS command(14 FF FF FF) clear UDS命令清除 | / | 传感器故障 | 检测USS,更换新的传感器 | VBK 9BJ | 02 01 |  | N | Y | N | Y | N | N | N | N | N | N | N
223 | B187640 | 98 | 77 | 40 | USS Sensor residual vibration abnormal - Front Left Center Sensor F3 | USS 传感器余振异常-左前中传感器F3 | Hardware Failure | 无子类型故障 |  | 194 | / | - After ignition on Tdiagstart - After system reset time Tdiagstart -- After power supply voltage resumes from abnormal voltage Tdiagstart -After power on, Checking only one time. --关联“USS1”byte65,bit2~3；10b：10前6后6倒车雷达 && 关联“Park Assist” byte36,bit0~2；010b：全自动泊车系统，使能DTC | 传感器传感器膜余震时间比阈值长/短为连续1s | / | 传感器传感器膜余震时间连续800毫秒在阈值内 |  | 1.Aging 40 times Self Clean 老化40次自清除 2.UDS command(14 FF FF FF) clear UDS命令清除 | / | 传感器故障 | 检测USS,更换新的传感器 | VBK 9BJ | 02 01 |  | N | Y | N | Y | N | N | N | N | N | N | N
224 | B187740 | 98 | 77 | 40 | USS Sensor residual vibration abnormal - Front Right Center Sensor F4 | USS 传感器余振异常-右前中传感器F4 | Hardware Failure | 无子类型故障 |  | 195 | / | - After ignition on Tdiagstart - After system reset time Tdiagstart -- After power supply voltage resumes from abnormal voltage Tdiagstart -After power on, Checking only one time. --关联“USS1”byte65,bit2~3；10b：10前6后6倒车雷达 && 关联“Park Assist” byte36,bit0~2；010b：全自动泊车系统，使能DTC | 传感器传感器膜余震时间比阈值长/短为连续1s | / | 传感器传感器膜余震时间连续800毫秒在阈值内 |  | 1.Aging 40 times Self Clean 老化40次自清除 2.UDS command(14 FF FF FF) clear UDS命令清除 | / | 传感器故障 | 检测USS,更换新的传感器 | VBK 9BJ | 02 01 |  | N | Y | N | Y | N | N | N | N | N | N | N
225 | B187840 | 98 | 78 | 40 | USS Sensor residual vibration abnormal - Front Right Corner Sensor F5 | USS 传感器余振异常-右前角传感器F5 | Hardware Failure | 无子类型故障 |  | 196 | / | - After ignition on Tdiagstart - After system reset time Tdiagstart -- After power supply voltage resumes from abnormal voltage Tdiagstart -After power on, Checking only one time. --关联“USS1”byte65,bit2~3；10b：10前6后6倒车雷达 && 关联“Park Assist” byte36,bit0~2；010b：全自动泊车系统，使能DTC | 传感器传感器膜余震时间比阈值长/短为连续1s | / | 传感器传感器膜余震时间连续800毫秒在阈值内 |  | 1.Aging 40 times Self Clean 老化40次自清除 2.UDS command(14 FF FF FF) clear UDS命令清除 | / | 传感器故障 | 检测USS,更换新的传感器 | VBK 9BJ | 02 01 |  | N | Y | N | Y | N | N | N | N | N | N | N
226 | B187940 | 98 | 79 | 40 | USS Sensor residual vibration abnormal - Front Right Side Sensor F6 | USS 传感器余振异常-右前侧传感器F6 | Hardware Failure | 无子类型故障 |  | 197 | / | - After ignition on Tdiagstart - After system reset time Tdiagstart -- After power supply voltage resumes from abnormal voltage Tdiagstart -After power on, Checking only one time. --关联“USS1”byte65,bit2~3；10b：10前6后6倒车雷达 && 关联“Park Assist” byte36,bit0~2；010b：全自动泊车系统，使能DTC | 传感器传感器膜余震时间比阈值长/短为连续1s | / | 传感器传感器膜余震时间连续800毫秒在阈值内 |  | 1.Aging 40 times Self Clean 老化40次自清除 2.UDS command(14 FF FF FF) clear UDS命令清除 | / | 传感器故障 | 检测USS,更换新的传感器 | VBK 9BJ | 02 01 |  | N | Y | N | Y | N | N | N | N | N | N | N
227 | B187A40 | 98 | 7A | 40 | USS Sensor residual vibration abnormal - Rear Left Side Sensor R1 | USS 传感器余振异常-左后侧传感器R1 | Hardware Failure | 无子类型故障 |  | 198 | / | - After ignition on Tdiagstart - After system reset time Tdiagstart -- After power supply voltage resumes from abnormal voltage Tdiagstart -After power on, Checking only one time. --关联“USS1”byte65,bit2~3；10b：10前6后6倒车雷达 && 关联“Park Assist” byte36,bit0~2；010b：全自动泊车系统，使能DTC | 传感器传感器膜余震时间比阈值长/短为连续1s | / | 传感器传感器膜余震时间连续800毫秒在阈值内 |  | 1.Aging 40 times Self Clean 老化40次自清除 2.UDS command(14 FF FF FF) clear UDS命令清除 | / | 传感器故障 | 检测USS,更换新的传感器 | VBK 9BJ | 02 01 |  | N | Y | N | Y | N | N | N | N | N | N | N
228 | B187B40 | 98 | 7B | 40 | USS Sensor residual vibration abnormal - Rear Left Corner Sensor R2 | USS 传感器余振异常-左后角传感器R2 | Hardware Failure | 无子类型故障 |  | 199 | / | - After ignition on Tdiagstart - After system reset time Tdiagstart -- After power supply voltage resumes from abnormal voltage Tdiagstart -After power on, Checking only one time. --关联“USS1”byte65,bit2~3；10b：10前6后6倒车雷达 && 关联“Park Assist” byte36,bit0~2；010b：全自动泊车系统，使能DTC | 传感器传感器膜余震时间比阈值长/短为连续1s | / | 传感器传感器膜余震时间连续800毫秒在阈值内 |  | 1.Aging 40 times Self Clean 老化40次自清除 2.UDS command(14 FF FF FF) clear UDS命令清除 | / | 传感器故障 | 检测USS,更换新的传感器 | VBK 9BJ | 02 01 |  | N | Y | N | Y | N | N | N | N | N | N | N
229 | B187C40 | 98 | 7C | 40 | USS Sensor residual vibration abnormal - Rear Left Center Sensor R3 | USS 传 感器余振异常-左后中传感器R3 | Hardware Failure | 无子类型故障 |  | 19A | / | - After ignition on Tdiagstart - After system reset time Tdiagstart -- After power supply voltage resumes from abnormal voltage Tdiagstart -After power on, Checking only one time. --关联“USS1”byte65,bit2~3；10b：10前6后6倒车雷达 && 关联“Park Assist” byte36,bit0~2；010b：全自动泊车系统，使能DTC | 传感器传感器膜余震时间比阈值长/短为连续1s | / | 传感器传感器膜余震时间连续800毫秒在阈值内 |  | 1.Aging 40 times Self Clean 老化40次自清除 2.UDS command(14 FF FF FF) clear UDS命令清除 | / | 传感器故障 | 检测USS,更换新的传感器 | VBK 9BJ | 02 01 |  | N | Y | N | Y | N | N | N | N | N | N | N
230 | B187D40 | 98 | 7D | 40 | USS Sensor residual vibration abnormal - Rear Right Center Sensor R4 | USS 传感器余振异常-右后中传感器R4 | Hardware Failure | 无子类型故障 |  | 19B | / | - After ignition on Tdiagstart - After system reset time Tdiagstart -- After power supply voltage resumes from abnormal voltage Tdiagstart -After power on, Checking only one time. --关联“USS1”byte65,bit2~3；10b：10前6后6倒车雷达 && 关联“Park Assist” byte36,bit0~2；010b：全自动泊车系统，使能DTC | 传感器传感器膜余震时间比阈值长/短为连续1s | / | 传感器传感器膜余震时间连续800毫秒在阈值内 |  | 1.Aging 40 times Self Clean 老化40次自清除 2.UDS command(14 FF FF FF) clear UDS命令清除 | / | 传感器故障 | 检测USS,更换新的传感器 | VBK 9BJ | 02 01 |  | N | Y | N | Y | N | N | N | N | N | N | N
231 | B187E40 | 98 | 7E | 40 | USS Sensor residual vibration abnormal - Rear Right Corner Sensor R5 | USS 传感器余振异常-右后角传感器R5 | Hardware Failure | 无子类型故障 |  | 19C | / | - After ignition on Tdiagstart - After system reset time Tdiagstart -- After power supply voltage resumes from abnormal voltage Tdiagstart -After power on, Checking only one time. --关联“USS1”byte65,bit2~3；10b：10前6后6倒车雷达 && 关联“Park Assist” byte36,bit0~2；010b：全自动泊车系统，使能DTC | 传感器传感器膜余震时间比阈值长/短为连续1s | / | 传感器传感器膜余震时间连续800毫秒在阈值内 |  | 1.Aging 40 times Self Clean 老化40次自清除 2.UDS command(14 FF FF FF) clear UDS命令清除 | / | 传感器故障 | 检测USS,更换新的传感器 | VBK 9BJ | 02 01 |  | N | Y | N | Y | N | N | N | N | N | N | N
232 | B187F40 | 98 | 7F | 40 | USS Sensor residual vibration abnormal - Rear Right Side Sensor R6 | USS 传感器余振异常-右后侧传感器R6 | Hardware Failure | 无子类型故障 |  | 19D | / | - After ignition on Tdiagstart - After system reset time Tdiagstart -- After power supply voltage resumes from abnormal voltage Tdiagstart -After power on, Checking only one time. --关联“USS1”byte65,bit2~3；10b：10前6后6倒车雷达 && 关联“Park Assist” byte36,bit0~2；010b：全自动泊车系统，使能DTC | 传感器传感器膜余震时间比阈值长/短为连续1s | / | 传感器传感器膜余震时间连续800毫秒在阈值内 |  | 1.Aging 40 times Self Clean 老化40次自清除 2.UDS command(14 FF FF FF) clear UDS命令清除 | / | 传感器故障 | 检测USS,更换新的传感器 | VBK 9BJ | 02 01 |  | N | Y | N | Y | N | N | N | N | N | N | N
233 | B18A012 | 98 | A0 | 12 | ASIC Vse1 open or short or over current | ASIC Vse1 开路/短路/过流 | Hardware Failure | 无子类型故障 |  | 19E | / | - After ignition on Tdiagstart - After system reset time Tdiagstart -- After power supply voltage resumes from abnormal voltage Tdiagstart -After power on, Checking only one time. --关联“USS1”byte65,bit2~3；10b：10前6后6倒车雷达 && 关联“Park Assist” byte36,bit0~2；010b：全自动泊车系统，使能DTC | ASIC Vse1 开路/短路/过流 | / | 传感器连续正常工作800毫秒 |  | 1.Aging 40 times Self Clean 老化40次自清除 2.UDS command(14 FF FF FF) clear UDS命令清除 | / | 传感器故障 | 检查USS,更换传感器控制芯片 | VBK 9BJ | 02 01 |  | N | Y | N | Y | N | N | N | N | N | N | N
234 | B18A112 | 98 | A1 | 12 | ASIC Vse2 open or short or over current | ASIC Vse2 开路/短路/过流 | Hardware Failure | 无子类型故障 |  | 19F | / | - After ignition on Tdiagstart - After system reset time Tdiagstart -- After power supply voltage resumes from abnormal voltage Tdiagstart -After power on, Checking only one time. --关联“USS1”byte65,bit2~3；10b：10前6后6倒车雷达 && 关联“Park Assist” byte36,bit0~2；010b：全自动泊车系统，使能DTC | ASIC Vse2 开路/短路/过流 | / | 传感器连续正常工作800毫秒 |  | 1.Aging 40 times Self Clean 老化40次自清除 2.UDS command(14 FF FF FF) clear UDS命令清除 | / | 传感器故障 | 检查USS,更换传感器控制芯片 | VBK 9BJ | 02 01 |  | N | Y | N | Y | N | N | N | N | N | N | N
235 | B18A240 | 98 | A2 | 40 | ASIC hardware fault | ASIC硬件故障 | Hardware Failure | 无子类型故障 |  | 200 | / | - After ignition on Tdiagstart - After system reset time Tdiagstart -- After power supply voltage resumes from abnormal voltage Tdiagstart -After power on, Checking only one time. --关联“USS1”byte65,bit2~3；10b：10前6后6倒车雷达 && 关联“Park Assist” byte36,bit0~2；010b：全自动泊车系统，使能DTC | ASIC硬件故障 | / | 传感器连续正常工作800毫秒 |  | 1.Aging 40 times Self Clean 老化40次自清除 2.UDS command(14 FF FF FF) clear UDS命令清除 | / | 传感器故障 | 检查USS,更换传感器控制芯片 | VBK 9BJ | 02 01 |  | N | Y | N | Y | N | N | N | N | N | N | N
236 | B18A316 | 98 | A3 | 16 | Master chip over voltage or under voltage | 芯片过压或欠压 | Hardware Failure | 无子类型故障 |  | 201 | / | - After ignition on Tdiagstart - After system reset time Tdiagstart -- After power supply voltage resumes from abnormal voltage Tdiagstart -After power on, Checking only one time. --关联“USS1”byte65,bit2~3；10b：10前6后6倒车雷达 && 关联“Park Assist” byte36,bit0~2；010b：全自动泊车系统，使能DTC | 主芯片过压或欠压 | / | 传感器连续正常工作800毫秒 |  | 1.Aging 40 times Self Clean 老化40次自清除 2.UDS command(14 FF FF FF) clear UDS命令清除 | / | 传感器故障 | 检查USS,更换传感器控制芯片 | VBK 9BJ | 02 01 |  | N | Y | N | Y | N | N | N | N | N | N | N
#EndOfData

## 04.3.Snapshot
填写要求： 1. 每个单元格，第一行英文必填，第二行本地语言选填，英文和本地语言之间必须换行； 2. 本页由部件ECU负责填写，为每个DTC配置需要冻结的DID；空白的单元格请使用“/”进行填充 3. 此页需填写快照相关的DID，若该快照是所有DTC均有的，“故障码”、“显示码”、“DTC名称”此三列可不填写，若该快照是某一DTC独有的请填写“故障码”、“显示码”、“DTC名称”此三列
DTC(hex) 故障码 大写字母开头的16进制字串或者ALL DTC | Snapshot Record Num 快照记录号 正整数，至少两位，数值为个位时候，十位补0，使用中文括号将描述语句包括 | Data Identifier 数据标识符 以0x开头的16进制,字母大写 | DID Description English DID描述 英文 可输入英文、字母、数字和单词间的空格，使用/填充空 | DID Description Chinese DID描述 中文 可输入英文、字母、数字和中文以及字词间的空格，使用/填充空 | Remarks 备注 | ECU是否支持 打点写及检查规则： 1）基于服务子功能为单位打点Y或N 2）打点信息只能Y、N或空，空按照N处理 项目填写及检查规则： 1）项目字段保留，具体项目名称以alt+enter换行后填写 2）与诊断云数据库里面创建的车型名称保持一致 3）多个项目，以alt+enter换行填写 零件号写及检查规则： 1）零件号字段保留，具体零件号以alt+enter换行后填写 2）“零件号+软件零件号(可选)+备注(可选) ” 命名； 3）软件零件号以字符_开头标识； 4）备注用字符(开始，字符)结束 5）同一个项目下多个零件号，以alt+enter换行填写 6）举例如下： 举例1：703002000AA_S00000004AA(E03国际8155平台) 举例2：703002001AA_S00000005AA 举例3：703002002AA | ECU是否支持 打点写及检查规则： 1）基于服务子功能为单位打点Y或N 2）打点信息只能Y、N或空，空按照N处理 项目填写及检查规则： 1）项目字段保留，具体项目名称以alt+enter换行后填写 2）与诊断云数据库里面创建的车型名称保持一致 3）多个项目，以alt+enter换行填写 零件号写及检查规则： 1）零件号字段保留，具体零件号以alt+enter换行后填写 2）“零件号+软件零件号(可选)+备注(可选) ” 命名； 3）软件零件号以字符_开头标识； 4）备注用字符(开始，字符)结束 5）同一个项目下多个零件号，以alt+enter换行填写 6）举例如下： 举例1：703002000AA_S00000004AA(E03国际8155平台) 举例2：703002001AA_S00000005AA 举例3：703002002AA | ECU是否支持 打点写及检查规则： 1）基于服务子功能为单位打点Y或N 2）打点信息只能Y、N或空，空按照N处理 项目填写及检查规则： 1）项目字段保留，具体项目名称以alt+enter换行后填写 2）与诊断云数据库里面创建的车型名称保持一致 3）多个项目，以alt+enter换行填写 零件号写及检查规则： 1）零件号字段保留，具体零件号以alt+enter换行后填写 2）“零件号+软件零件号(可选)+备注(可选) ” 命名； 3）软件零件号以字符_开头标识； 4）备注用字符(开始，字符)结束 5）同一个项目下多个零件号，以alt+enter换行填写 6）举例如下： 举例1：703002000AA_S00000004AA(E03国际8155平台) 举例2：703002001AA_S00000005AA 举例3：703002002AA | ECU是否支持 打点写及检查规则： 1）基于服务子功能为单位打点Y或N 2）打点信息只能Y、N或空，空按照N处理 项目填写及检查规则： 1）项目字段保留，具体项目名称以alt+enter换行后填写 2）与诊断云数据库里面创建的车型名称保持一致 3）多个项目，以alt+enter换行填写 零件号写及检查规则： 1）零件号字段保留，具体零件号以alt+enter换行后填写 2）“零件号+软件零件号(可选)+备注(可选) ” 命名； 3）软件零件号以字符_开头标识； 4）备注用字符(开始，字符)结束 5）同一个项目下多个零件号，以alt+enter换行填写 6）举例如下： 举例1：703002000AA_S00000004AA(E03国际8155平台) 举例2：703002001AA_S00000005AA 举例3：703002002AA | ECU是否支持 打点写及检查规则： 1）基于服务子功能为单位打点Y或N 2）打点信息只能Y、N或空，空按照N处理 项目填写及检查规则： 1）项目字段保留，具体项目名称以alt+enter换行后填写 2）与诊断云数据库里面创建的车型名称保持一致 3）多个项目，以alt+enter换行填写 零件号写及检查规则： 1）零件号字段保留，具体零件号以alt+enter换行后填写 2）“零件号+软件零件号(可选)+备注(可选) ” 命名； 3）软件零件号以字符_开头标识； 4）备注用字符(开始，字符)结束 5）同一个项目下多个零件号，以alt+enter换行填写 6）举例如下： 举例1：703002000AA_S00000004AA(E03国际8155平台) 举例2：703002001AA_S00000005AA 举例3：703002002AA | ECU是否支持 打点写及检查规则： 1）基于服务子功能为单位打点Y或N 2）打点信息只能Y、N或空，空按照N处理 项目填写及检查规则： 1）项目字段保留，具体项目名称以alt+enter换行后填写 2）与诊断云数据库里面创建的车型名称保持一致 3）多个项目，以alt+enter换行填写 零件号写及检查规则： 1）零件号字段保留，具体零件号以alt+enter换行后填写 2）“零件号+软件零件号(可选)+备注(可选) ” 命名； 3）软件零件号以字符_开头标识； 4）备注用字符(开始，字符)结束 5）同一个项目下多个零件号，以alt+enter换行填写 6）举例如下： 举例1：703002000AA_S00000004AA(E03国际8155平台) 举例2：703002001AA_S00000005AA 举例3：703002002AA | ECU是否支持 打点写及检查规则： 1）基于服务子功能为单位打点Y或N 2）打点信息只能Y、N或空，空按照N处理 项目填写及检查规则： 1）项目字段保留，具体项目名称以alt+enter换行后填写 2）与诊断云数据库里面创建的车型名称保持一致 3）多个项目，以alt+enter换行填写 零件号写及检查规则： 1）零件号字段保留，具体零件号以alt+enter换行后填写 2）“零件号+软件零件号(可选)+备注(可选) ” 命名； 3）软件零件号以字符_开头标识； 4）备注用字符(开始，字符)结束 5）同一个项目下多个零件号，以alt+enter换行填写 6）举例如下： 举例1：703002000AA_S00000004AA(E03国际8155平台) 举例2：703002001AA_S00000005AA 举例3：703002002AA | ECU是否支持 打点写及检查规则： 1）基于服务子功能为单位打点Y或N 2）打点信息只能Y、N或空，空按照N处理 项目填写及检查规则： 1）项目字段保留，具体项目名称以alt+enter换行后填写 2）与诊断云数据库里面创建的车型名称保持一致 3）多个项目，以alt+enter换行填写 零件号写及检查规则： 1）零件号字段保留，具体零件号以alt+enter换行后填写 2）“零件号+软件零件号(可选)+备注(可选) ” 命名； 3）软件零件号以字符_开头标识； 4）备注用字符(开始，字符)结束 5）同一个项目下多个零件号，以alt+enter换行填写 6）举例如下： 举例1：703002000AA_S00000004AA(E03国际8155平台) 举例2：703002001AA_S00000005AA 举例3：703002002AA | ECU是否支持 打点写及检查规则： 1）基于服务子功能为单位打点Y或N 2）打点信息只能Y、N或空，空按照N处理 项目填写及检查规则： 1）项目字段保留，具体项目名称以alt+enter换行后填写 2）与诊断云数据库里面创建的车型名称保持一致 3）多个项目，以alt+enter换行填写 零件号写及检查规则： 1）零件号字段保留，具体零件号以alt+enter换行后填写 2）“零件号+软件零件号(可选)+备注(可选) ” 命名； 3）软件零件号以字符_开头标识； 4）备注用字符(开始，字符)结束 5）同一个项目下多个零件号，以alt+enter换行填写 6）举例如下： 举例1：703002000AA_S00000004AA(E03国际8155平台) 举例2：703002001AA_S00000005AA 举例3：703002002AA | ECU是否支持 打点写及检查规则： 1）基于服务子功能为单位打点Y或N 2）打点信息只能Y、N或空，空按照N处理 项目填写及检查规则： 1）项目字段保留，具体项目名称以alt+enter换行后填写 2）与诊断云数据库里面创建的车型名称保持一致 3）多个项目，以alt+enter换行填写 零件号写及检查规则： 1）零件号字段保留，具体零件号以alt+enter换行后填写 2）“零件号+软件零件号(可选)+备注(可选) ” 命名； 3）软件零件号以字符_开头标识； 4）备注用字符(开始，字符)结束 5）同一个项目下多个零件号，以alt+enter换行填写 6）举例如下： 举例1：703002000AA_S00000004AA(E03国际8155平台) 举例2：703002001AA_S00000005AA 举例3：703002002AA | ECU是否支持 打点写及检查规则： 1）基于服务子功能为单位打点Y或N 2）打点信息只能Y、N或空，空按照N处理 项目填写及检查规则： 1）项目字段保留，具体项目名称以alt+enter换行后填写 2）与诊断云数据库里面创建的车型名称保持一致 3）多个项目，以alt+enter换行填写 零件号写及检查规则： 1）零件号字段保留，具体零件号以alt+enter换行后填写 2）“零件号+软件零件号(可选)+备注(可选) ” 命名； 3）软件零件号以字符_开头标识； 4）备注用字符(开始，字符)结束 5）同一个项目下多个零件号，以alt+enter换行填写 6）举例如下： 举例1：703002000AA_S00000004AA(E03国际8155平台) 举例2：703002001AA_S00000005AA 举例3：703002002AA | ECU是否支持 打点写及检查规则： 1）基于服务子功能为单位打点Y或N 2）打点信息只能Y、N或空，空按照N处理 项目填写及检查规则： 1）项目字段保留，具体项目名称以alt+enter换行后填写 2）与诊断云数据库里面创建的车型名称保持一致 3）多个项目，以alt+enter换行填写 零件号写及检查规则： 1）零件号字段保留，具体零件号以alt+enter换行后填写 2）“零件号+软件零件号(可选)+备注(可选) ” 命名； 3）软件零件号以字符_开头标识； 4）备注用字符(开始，字符)结束 5）同一个项目下多个零件号，以alt+enter换行填写 6）举例如下： 举例1：703002000AA_S00000004AA(E03国际8155平台) 举例2：703002001AA_S00000005AA 举例3：703002002AA
[6 empty] | 项目 （D01） | 项目 （D01国际） | 项目 （D01P） | 项目 （D01P国际） | 项目 （T1JFL2华为智驾） | 项目 （D01华为智驾） | 项目 （T1V 8775） | 项目 （T1V 8155） | 项目 （T1J FL3国内 ） | 项目 （T1J FL3国际 ） | 项目 （T1J FL3 华为） | 项目 （T1N J/JS 2026MY）
[6 empty] | 零件号 703002673AA 703002672AA | 零件号 703002766AA 703002767AA 703002768AA | 零件号 703002894AA 703002895AA | 零件号 703002897AA 703002896AA | 零件号 703004063AA | 零件号 703004462AA 703004463AA | 零件号 TBD | 零件号 TBD | 零件号 TBD | 零件号 TBD | 零件号 TBD | 零件号 TBD
ALL DTC | 01（首次故障） | 0x4001 | Battery Voltage 电压 | Battery Voltage 电压 |  | N | N | N | N | N | N | Y | N | N | N | N
|  | 0x4002 | Vehicle Speed 故障发生时车速（底盘） | Vehicle Speed 故障发生时车速（底盘） |  | N | N | N | N | N | N | Y | N | N | N | N
|  | 0x4003 | Odometer 故障发生时里程 | Odometer 故障发生时里程 |  | N | N | N | N | N | N | Y | N | N | N | N
|  | 0x4004 | Time 故障发生时间（年、月、日、时、分、秒） | Time 故障发生时间（年、月、日、时、分、秒） |  | N | N | N | N | N | N | Y | N | N | N | N
ALL DTC | 02（最近故障） | 0x4001 | Battery Voltage 电压 | Battery Voltage 电压 |  | N | N | N | N | N | N | Y | N | N | N | N
|  | 0x4002 | Vehicle Speed 故障发生时车速（底盘） | Vehicle Speed 故障发生时车速（底盘） |  | N | N | N | N | N | N | Y | N | N | N | N
|  | 0x4003 | Odometer 故障发生时里程 | Odometer 故障发生时里程 |  | N | N | N | N | N | N | Y | N | N | N | N
|  | 0x4004 | Time 故障发生时间（年、月、日、时、分、秒） | Time 故障发生时间（年、月、日、时、分、秒） |  | N | N | N | N | N | N | Y | N | N | N | N
#EndOfData

## 04.4.ExtendedData
填写说明： 1.本页由部件ECU负责填写，按照Demo示例的格式进行填写； 2.空白的单元格请使用“/”进行填充
Num 序号 | ExtendedDataRecordNumber(hex) 扩展数据记录号 以0x开头的16进制,字母大写 | Extended Data Record Description 扩展数据记录描述 字母、中文、空格（不可单独存在）、数字 | Parameter(Chinese) 参数（中文） 不可为空，可输入英文、字母、数字和单词间的空格 | Size (Bytes) 一个正整数 | Byte 字节 ALL（大写）、正整数、以~连接的数字区间 系统识别时（以“-”、“·”、“_”连接）也可导入 | Bit 位 ALL（大写）、正整数或者以~连接的数字区间 系统识别时（以“-”连接）也可导入；“0~7”、“7~0”数字由大到小或由小到大均可导入 | Sub Data Name English 子数据名称（英文） 不可为空，可输入英文、字母、数字和单词间的空格，或者“/” | Sub Data Name Chinese 子数据名称（中文） 不可为空，可输入英文、字母、数字和中文以及字词间的空格，或者“/” | DataType 数据类型 以Legend中定义为准 | MethodType English 方法类型（英文） 以Legend中定义为准 | MethodType Chinese 方法类型（中文） 以Legend中定义为准 | Default value(Phy.) 默认值 数字、字母、字符或者使用/填充空 无需识别此列 | Range, Min(Phy.) 最小值 正整数或者/ 无需识别此列 | Range, Max(Phy.) 最大值 正整数或者/ 无需识别此列 | Unit 单位 以下卡框为准 | Comment 备注 | ECU是否支持 打点写及检查规则： 1）基于服务子功能为单位打点Y或N 2）打点信息只能Y、N或空，空按照N处理 项目填写及检查规则： 1）项目字段保留，具体项目名称以alt+enter换行后填写 2）与诊断云数据库里面创建的车型名称保持一致 3）多个项目，以alt+enter换行填写 零件号写及检查规则： 1）零件号字段保留，具体零件号以alt+enter换行后填写 2）“零件号+软件零件号(可选)+备注(可选) ” 命名； 3）软件零件号以字符_开头标识； 4）备注用字符(开始，字符)结束 5）同一个项目下多个零件号，以alt+enter换行填写 6）举例如下： 举例1：703002000AA_S00000004AA(E03国际8155平台) 举例2：703002001AA_S00000005AA 举例3：703002002AA | ECU是否支持 打点写及检查规则： 1）基于服务子功能为单位打点Y或N 2）打点信息只能Y、N或空，空按照N处理 项目填写及检查规则： 1）项目字段保留，具体项目名称以alt+enter换行后填写 2）与诊断云数据库里面创建的车型名称保持一致 3）多个项目，以alt+enter换行填写 零件号写及检查规则： 1）零件号字段保留，具体零件号以alt+enter换行后填写 2）“零件号+软件零件号(可选)+备注(可选) ” 命名； 3）软件零件号以字符_开头标识； 4）备注用字符(开始，字符)结束 5）同一个项目下多个零件号，以alt+enter换行填写 6）举例如下： 举例1：703002000AA_S00000004AA(E03国际8155平台) 举例2：703002001AA_S00000005AA 举例3：703002002AA | ECU是否支持 打点写及检查规则： 1）基于服务子功能为单位打点Y或N 2）打点信息只能Y、N或空，空按照N处理 项目填写及检查规则： 1）项目字段保留，具体项目名称以alt+enter换行后填写 2）与诊断云数据库里面创建的车型名称保持一致 3）多个项目，以alt+enter换行填写 零件号写及检查规则： 1）零件号字段保留，具体零件号以alt+enter换行后填写 2）“零件号+软件零件号(可选)+备注(可选) ” 命名； 3）软件零件号以字符_开头标识； 4）备注用字符(开始，字符)结束 5）同一个项目下多个零件号，以alt+enter换行填写 6）举例如下： 举例1：703002000AA_S00000004AA(E03国际8155平台) 举例2：703002001AA_S00000005AA 举例3：703002002AA | ECU是否支持 打点写及检查规则： 1）基于服务子功能为单位打点Y或N 2）打点信息只能Y、N或空，空按照N处理 项目填写及检查规则： 1）项目字段保留，具体项目名称以alt+enter换行后填写 2）与诊断云数据库里面创建的车型名称保持一致 3）多个项目，以alt+enter换行填写 零件号写及检查规则： 1）零件号字段保留，具体零件号以alt+enter换行后填写 2）“零件号+软件零件号(可选)+备注(可选) ” 命名； 3）软件零件号以字符_开头标识； 4）备注用字符(开始，字符)结束 5）同一个项目下多个零件号，以alt+enter换行填写 6）举例如下： 举例1：703002000AA_S00000004AA(E03国际8155平台) 举例2：703002001AA_S00000005AA 举例3：703002002AA | ECU是否支持 打点写及检查规则： 1）基于服务子功能为单位打点Y或N 2）打点信息只能Y、N或空，空按照N处理 项目填写及检查规则： 1）项目字段保留，具体项目名称以alt+enter换行后填写 2）与诊断云数据库里面创建的车型名称保持一致 3）多个项目，以alt+enter换行填写 零件号写及检查规则： 1）零件号字段保留，具体零件号以alt+enter换行后填写 2）“零件号+软件零件号(可选)+备注(可选) ” 命名； 3）软件零件号以字符_开头标识； 4）备注用字符(开始，字符)结束 5）同一个项目下多个零件号，以alt+enter换行填写 6）举例如下： 举例1：703002000AA_S00000004AA(E03国际8155平台) 举例2：703002001AA_S00000005AA 举例3：703002002AA | ECU是否支持 打点写及检查规则： 1）基于服务子功能为单位打点Y或N 2）打点信息只能Y、N或空，空按照N处理 项目填写及检查规则： 1）项目字段保留，具体项目名称以alt+enter换行后填写 2）与诊断云数据库里面创建的车型名称保持一致 3）多个项目，以alt+enter换行填写 零件号写及检查规则： 1）零件号字段保留，具体零件号以alt+enter换行后填写 2）“零件号+软件零件号(可选)+备注(可选) ” 命名； 3）软件零件号以字符_开头标识； 4）备注用字符(开始，字符)结束 5）同一个项目下多个零件号，以alt+enter换行填写 6）举例如下： 举例1：703002000AA_S00000004AA(E03国际8155平台) 举例2：703002001AA_S00000005AA 举例3：703002002AA | ECU是否支持 打点写及检查规则： 1）基于服务子功能为单位打点Y或N 2）打点信息只能Y、N或空，空按照N处理 项目填写及检查规则： 1）项目字段保留，具体项目名称以alt+enter换行后填写 2）与诊断云数据库里面创建的车型名称保持一致 3）多个项目，以alt+enter换行填写 零件号写及检查规则： 1）零件号字段保留，具体零件号以alt+enter换行后填写 2）“零件号+软件零件号(可选)+备注(可选) ” 命名； 3）软件零件号以字符_开头标识； 4）备注用字符(开始，字符)结束 5）同一个项目下多个零件号，以alt+enter换行填写 6）举例如下： 举例1：703002000AA_S00000004AA(E03国际8155平台) 举例2：703002001AA_S00000005AA 举例3：703002002AA | ECU是否支持 打点写及检查规则： 1）基于服务子功能为单位打点Y或N 2）打点信息只能Y、N或空，空按照N处理 项目填写及检查规则： 1）项目字段保留，具体项目名称以alt+enter换行后填写 2）与诊断云数据库里面创建的车型名称保持一致 3）多个项目，以alt+enter换行填写 零件号写及检查规则： 1）零件号字段保留，具体零件号以alt+enter换行后填写 2）“零件号+软件零件号(可选)+备注(可选) ” 命名； 3）软件零件号以字符_开头标识； 4）备注用字符(开始，字符)结束 5）同一个项目下多个零件号，以alt+enter换行填写 6）举例如下： 举例1：703002000AA_S00000004AA(E03国际8155平台) 举例2：703002001AA_S00000005AA 举例3：703002002AA | ECU是否支持 打点写及检查规则： 1）基于服务子功能为单位打点Y或N 2）打点信息只能Y、N或空，空按照N处理 项目填写及检查规则： 1）项目字段保留，具体项目名称以alt+enter换行后填写 2）与诊断云数据库里面创建的车型名称保持一致 3）多个项目，以alt+enter换行填写 零件号写及检查规则： 1）零件号字段保留，具体零件号以alt+enter换行后填写 2）“零件号+软件零件号(可选)+备注(可选) ” 命名； 3）软件零件号以字符_开头标识； 4）备注用字符(开始，字符)结束 5）同一个项目下多个零件号，以alt+enter换行填写 6）举例如下： 举例1：703002000AA_S00000004AA(E03国际8155平台) 举例2：703002001AA_S00000005AA 举例3：703002002AA | ECU是否支持 打点写及检查规则： 1）基于服务子功能为单位打点Y或N 2）打点信息只能Y、N或空，空按照N处理 项目填写及检查规则： 1）项目字段保留，具体项目名称以alt+enter换行后填写 2）与诊断云数据库里面创建的车型名称保持一致 3）多个项目，以alt+enter换行填写 零件号写及检查规则： 1）零件号字段保留，具体零件号以alt+enter换行后填写 2）“零件号+软件零件号(可选)+备注(可选) ” 命名； 3）软件零件号以字符_开头标识； 4）备注用字符(开始，字符)结束 5）同一个项目下多个零件号，以alt+enter换行填写 6）举例如下： 举例1：703002000AA_S00000004AA(E03国际8155平台) 举例2：703002001AA_S00000005AA 举例3：703002002AA | ECU是否支持 打点写及检查规则： 1）基于服务子功能为单位打点Y或N 2）打点信息只能Y、N或空，空按照N处理 项目填写及检查规则： 1）项目字段保留，具体项目名称以alt+enter换行后填写 2）与诊断云数据库里面创建的车型名称保持一致 3）多个项目，以alt+enter换行填写 零件号写及检查规则： 1）零件号字段保留，具体零件号以alt+enter换行后填写 2）“零件号+软件零件号(可选)+备注(可选) ” 命名； 3）软件零件号以字符_开头标识； 4）备注用字符(开始，字符)结束 5）同一个项目下多个零件号，以alt+enter换行填写 6）举例如下： 举例1：703002000AA_S00000004AA(E03国际8155平台) 举例2：703002001AA_S00000005AA 举例3：703002002AA | ECU是否支持 打点写及检查规则： 1）基于服务子功能为单位打点Y或N 2）打点信息只能Y、N或空，空按照N处理 项目填写及检查规则： 1）项目字段保留，具体项目名称以alt+enter换行后填写 2）与诊断云数据库里面创建的车型名称保持一致 3）多个项目，以alt+enter换行填写 零件号写及检查规则： 1）零件号字段保留，具体零件号以alt+enter换行后填写 2）“零件号+软件零件号(可选)+备注(可选) ” 命名； 3）软件零件号以字符_开头标识； 4）备注用字符(开始，字符)结束 5）同一个项目下多个零件号，以alt+enter换行填写 6）举例如下： 举例1：703002000AA_S00000004AA(E03国际8155平台) 举例2：703002001AA_S00000005AA 举例3：703002002AA
[17 empty] | 项目 （D01） | 项目 （D01国际） | 项目 （D01P） | 项目 （D01P国际） | 项目 （T1JFL2华为智驾） | 项目 （D01华为智驾） | 项目 （T1V 8775） | 项目 （T1V 8155） | 项目 （T1J FL3 国内） | 项目 （T1J FL3 国际） | 项目 （T1J FL3 华为） | 项目 （T1N J/JS 2026MY）
[17 empty] | 零件号 703002673AA 703002672AA | 零件号 703002766AA 703002767AA 703002768AA | 零件号 703002894AA 703002895AA | 零件号 703002897AA 703002896AA | 零件号 703004063AA | 零件号 703004462AA 703004463AA | 零件号 TBD | 零件号 TBD | 零件号 TBD | 零件号 TBD | 零件号 TBD | 零件号 TBD
1 | 0x01 | Fault number1 | 发生计数 | 1 | 0 | 0~7 | Occurrence Counter | 故障发生计数器 | Hex(Unsigned) | Hex(Unsigned) | / | 0 | 0 | 255 | / | Demo | N | N | N | N | N | N | Y | N | N | N | N
2 | 0x02 | Fault number2 | 故障老化计数 | 1 | 0 | 0~7 | Fault Aged Counter | 故障已老去计数器 | Hex(Unsigned) | Hex(Unsigned) | / | 0 | 0 | 255 | / | Demo | N | N | N | N | N | N | Y | N | N | N | N
#EndOfData
Note on E4: x l: 一个确切的数字
Note on G4: x l:
Note on H4: x l: 英文描述必须填写，且只能是英文字符、数字与空格
Note on I4: x l:中文描述可以空
Note on K4: 方法类型参考Legend页

## 05.1.CAN Config（未使用）
填写说明： 1.本页由部件ECU负责填写，按照Demo示例的格式进行填写； 2.CAN配置帧与起始位由奇瑞诊断分配，参照1800配置模板及信号排列 特征值、特征值描述由奇瑞专业工程师填写 | [5 empty] | CAN配置生效条件（需供应商与奇瑞诊断工程师达成一致）： CAN配置成功后配置功能立即生效（若有其他条件需另外讨论）
CAN Message CAN配置帧 | Signal Name 配置项名称 | Lsb pos 起始位 | bit Size 大小 | Property 配置选项 | Value 值 | Feature Code 特征值 | Detailed Description 特征值描述 | Owner 所属节点 | NOTE 备注 | 项目（EH3）
[10 empty] | 零件号（XXX） | 是否能根据工程配置表（特征值）输出对应的配置选项 (OK/NOK(注明原因))
不支持

## 05.2.CAN Config（未使用）
填写说明： 1.本页由部件ECU负责填写，按照Demo示例的格式进行填写； 2.CAN配置帧与起始位由奇瑞诊断分配，参照1800配置模板及信号排列 特征值、特征值描述由奇瑞专业工程师填写 | [5 empty] | CAN配置生效条件（需供应商与奇瑞诊断工程师达成一致）： CAN配置成功后配置功能立即生效（若有其他条件需另外讨论）
CAN Message CAN配置帧 | Signal Name 配置项名称 | Lsb pos 起始位 | bit Size 大小 | Property 配置选项 | Value 值 | Feature Code 特征值 | Detailed Description 特征值描述 | Owner 所属节点 | NOTE 备注 | 项目（EH3）
[10 empty] | 零件号（XXX） | 是否能根据工程配置表（特征值）输出对应的配置选项 (OK/NOK(注明原因))
不支持

## 06.1.27安全算法
SA Level | Seed&Key Length(Byte) | SA algorithm
$05/$06 | 8 | #define MX (z>>5^y<<2) + (y>>3^z<<4)^(sum^y) + (k[p&3^e]^z) long calcKey (long* v, long *PINP) { long k[ ] = {0xBE355A5C,0xD6952BBE,0x355A5CD6,0x952B784E }; long n = 2; unsigned long z=v[n-1], y=v[0], sum=0, e, DELTA=0x9e3779b9; long p, q ; if(PINP != NULL) { k[0] ^= PINP[0]; } q = 58; while (q-- > 0) { sum += DELTA; e = (sum >> 2) & 3; for (p=0; p<n-1; p++) y = v[p+1], z = v[p] += MX; y = v[0]; z = v[n-1] += MX; } return 0; } Note: “v” is the address of seed as input, and calculated key will be also stored in “v”; “k” is the local variable that equal to “0xBE355A5CD6952BBE355A5CD6952B784E”; For securityAccessType = 0x05, algorithm function can be called like this: calcKey(&SeedOrKey,&PIN).
$01/$02 | 16 | AES128-CMAC，具体见EEA5.0 ECU 27服务密钥使用和管理规范

## Reflash Question
序号 NO. | 问题 Question | 结果Result
1 | 控制器刷新文件类型（应用/标定）及大小 ECU reflash file(application/calibration) tye and size
2 | 控制器CAN/CANFD/DOIP刷新，一个36包最大刷新数据块大小能否满足以下条件： CAN（推荐4K） CANFD（推荐32K，不低于16K受网关转发能力的限制推荐4K） 以太网Doip（推荐1M，不低于32K推荐4KEEA5.0架构受网关DOIP<->DOIP转发能力的限制推荐64K;EEA4.X架构不受网关转发能力限制推荐1M，不低于64K） 如果无法满足，支持最大的数据块大小是多少？ The controller CAN/CANFD/DOIP refresh. Can the maximum size of a 36 packet refresh data block meet the following conditions: CAN (4K recommended) CANFD (32K recommended, no less than 16K 4K is recommended due to the forwarding capability of the gateway) Ethernet Doip (1 MB recommended, no less than 32K EEA5.0 architecture is limited by the DOIP<->DOIP forwarding capability of the gateway, 64K is recommended; The EEA4.X architecture is not limited by the forwarding capability of the gateway. The recommended value is 1 MB and no less than 64K) If this cannot be met, what is the maximum data block size supported? If not, what's the maximum number can be supported?
3 | 为了确保软件刷新安全要求，需要支持数字签名，推荐使用SHA256/SHA512+RSA3072/RSA4096-PSS In order to ensure the security requirements of softwarereflash, it is necessary to support digital signature, it is recommended to use SHA256/SHA512+RSA3072/RSA4096-PSS

## Terms
Diagnostic Questionnaire_Terms
诊断调查问卷_ 术语
Property 属性 | Description 描述 | Remarks 备注
Diagnostic Services
诊断服务
Service ID (hex) 服务ID | Diagnostic services identifier 诊断服务标识符 | Based on ISO 14229 基于 ISO 14229
Diagnostic Services Name 诊断服务名称 | Name of diagnostic services 诊断服务名称 | Based on ISO 14229 基于 ISO 14229
Sub-Function 子功能 | Sub-functions of services 服务包含的子功能。 | Based on ISO 14229 基于 ISO 14229
Diagnostic Session 诊断会话模式 | Diagnostic session: defaultSession (0x01) programmingSession (0x02) extendedDiagnosticSession (0x03) 诊断会话： 默认会话（0x01） 编程会话（0x02） 扩展诊断会话（0x03）
Comm Types 通信寻址方式 | Communication types: Physical Functional 寻址方式： 物理寻址 功能寻址
Security Level 安全访问级别 | Security Level： Level 1 for OEM used (0x01) Level 2 for FBL (0x11) 安全访问级别： 级别1：OEM使用（0x01） 级别2：Flash Bootloader使用（0x11）
Communication Contorl Type
通信控制类型
NCM 常规通信报文 | Nomal Communication Message 常规通信报文
NMCM 网络管理报文 | Network Management Communication Message 网络管理通信报文
DTC List
DTC列表
DTC Number DTC码 | Number of diagnostic trouble code Display: DTC number which is used to display on Tester Hex: DTC Hex number 诊断故障码的数值 显示码: 诊断仪上显示的DTC 十六进制: DTC的十六进制数
DTC Meaning DTC含义 | Meaning of this DTC DTC的含义
Faults Types 故障类型 | Faults types of this DTC Description: Describe the Faults types of this DTC Hex: Hex number of this DTC Faults types 该DTC的故障类型 描述: 描述该DTC的错误类型 十六进制: 该DTC故障类型的十六进制数 | Defined according the SAE J1939 定义参考SAE J1939
Faults Attribute 故障属性 | Faults attribute of this DTC 该DTC的故障属性 | For example: Powers, Switch, Sensor, Network faults, Actuators, ECU inner faults. etc 举例: 开关，传感器，网络故障，执行器，ECU内部故障等。
DTC-Set Condition 设置条件 | The condition when this DTC sets 该DTC的设置条件
Faults-Recover Condition 故障恢复条件 | The condition when the fault recovers 该DTC恢复的条件
Corrective advice 维修建议 | advice to correct the fault 故障维修的建议 | For example: Check wiring connector, Check wiring, Check Power supply, Update software, No known corrective action, See special instruction. etc 举例: 检查接插件，检查接线，检查供电，更新软件，无建议，察看特殊指示等。
Possible Fault Causes 可能故障原因 | Possible fault causes of this DTC 该DTC的可能故障原因
Special Instruction 特殊指示 | This column shows more detailed corrective actions. 给出详细的维修说明。
Remarks 备注
DTCStatus
DTC状态
Bit Field 位场 | Bit position of the DTC status byte DTC状态字节中的位的位置
Bit Description 位描述 | Description of the bit 位含义的描述
Bit State Definition 位状态定义 | Definition of the bit state 位状态的定义
Supported by ECU ECU支持 | Indicate if the DTC status is supported by ECU 指出ECU是否支持该DTC状态
Remarks 备注
DID List
DID列表
DID Number DID数值 | The number of data Identifier 数据标识符的数值
DID Description 描述 | Description of DID 对于DID的描述
Length (Bytes) 字节数 | Length of the data which the DID stands for 该DID所代表数据的长度
Byte 字节 | The byte number of the data 数据所占的字节号 | Mapped start position of the signal by "Motorola forward LSB" format. It indicates the lsb (least significant bit) of LSB (least significant byte) from beginning of the message. (See the following figure). Bitwise to the left, bytewise to the up (from start position). 信号的起始映射位置按照 "Motorola forward LSB"格式。即报文的起始为LSB（最低有效字节）的lsb（最低有效位）。（如下图所示，从起始点开始，位方向从右向左，字节方向自下至上。
Bit 位 | The bit number of the data 数据在所占字节中的位号
Sub Data Name 子数据名称 | Name of sub data which is contained in a data 数据中包含的子数据的名称
Range, Min (Phy.) 最小值范围（物理值） | Minimum physical value of the data 数据的物理最小值 | The "physical value" of a data is the value of the physical quantity (e.g. speed, rpm, temperature, etc.) that represents the data. 数据的物理值即这个数据所代表的物理量（例如：速度、转速、温度等）。
Range, Max (Phy.) 最大值范围（物理值） | Maximum physical value of the data 数据的物理最大值
Unit 单位 | The unit of the physical data 数据物理值单位
Conversion 转换关系 | Conversion between physical data value and hexadecimal representation (e.g. formula, table,etc) 物理值和总线数值的换算（例如:公式、对照表等）
Data Type 数据类型 | The type of data used in program 编程中使用的数据的类型 | e.g. BCD, ASCII, Hex Dump, unsigned, Bool, Bit mapped etc. 例如: BCD, ASCII, Hex Dump, unsigned, Bool, Bit mapped等。
Storage Pos. 存储位置 | The position where a ECU store the data "FLASH", "EEPROM", "RAM" and "ROM" are defined ECU存储数据的位置 定义了“FLASH”，“EEPROM”，“RAM”和“ROM”
Service Access 服务访问 | Access attribute of the data 数据的访问属性
InputOutputControlParameter 输入输出控制参数 | This parameter is used in the request message of $2F service to describe how the server shall control its inputs or outputs. 该参数为&2F服务请求报文中描述服务器如何控制其输入与输出。
ControlState 控制状态 | This parameter is used in the request message of $2F service to describe the detailed control state of request. 该参数为$2F服务请求报文中用于描述所请求的具体的控制状态。
ControlStateRecord 控制状态记录 | This parameter is used in the response message of $2F service to describe the detailed control results. 该参数为$2F服务响应报文中用于描述所控制选项的执行结果。
Limited Time (S) 限制时间（秒） | This parameter optionally defines the limited max time for special control. After the time, the control will automatically return to the ECU. 该参数用于定义某些特殊控制选项的最大执行时间。超过这个时间后，控制权将自动恢复给ECU。 | e.g. If the motor is controlled for too long, it will cause motor overheating and thus damage to motor. Therefore, a maximum time is defined. When this maximum time is achieved, the motor's control state will automatic return to normal state. 比如: 控制电机时间过长，会造成电机过热，从而损坏电机。因此，定义一个执行的最大时间，达到这个最大时间后，电机的控制状态自动恢复到正常状态。
RoutineControlType 例程控制类型 | 0x01: startRoutine 0x01: 开始执行 0x02: stopRoutine 0x02: 停止执行 0x03: requestRoutineResults 0x03: 执行结果
RoutineControlOption 例程控制选项 | This parameter is used in the request message of $31 service to describe the detailed control state of request. 该参数为$31服务请求报文中用于描述所请求的具体的控制状态。 | routine entry option parameters, which optionally specify start conditions of the routine (e.g. timeToRun, startUp-Variables, etc). 例程入口的参数选项，比如例程的指定开启条件（例如：运行的时间，开启时刻可变等）。
RoutineStatus 例程状态 | This parameter is used in the response message of $31 service to describe the detailed control results. 该参数为$31服务响应报文中用于描述所控制选项的执行结果。 | additional information about the status of the server following the start of the routine, etc. 例程开始后，服务器状态附加信息等
Limited Time for Routine (S) 限制时间（秒） | This parameter optionally defines the limited time for special routine. 该参数用于定义所控制例程的执行时间。

## Flash
Flash Session Name | Priority | DataBlock Name | Comment
Session BootLoader | 0 | BootLoader
Session Application | 1 | APP
Session DataSet | 2 | DS
#EndOfData

## DataBlock
DataBlock Name | Flashing Session Type | FlashDataType | Data Format | CompressMethod | AddrLength | SizeLength | Segment Name | SourceStartAdr | UncompressedSize | Comment
BootLoader | DRIVER | EXTERNFLASHDATA | BIN | 0 | 4 | 1024 | Segment1 | 0x0002F000 | N/A | 1 Segment
APP | APP | EXTERNFLASHDATA | S19
DS | DATA | ExternFlashData | HEX
#EndOfData

## Predefined
Unit | Name | Description
- | No Unit | - (No Unit)
m | Meter | m (Meter)
km | Kilometer | km (Kilometer)
mm | millimeter | mm (millimeter)
ft | Foot | ft (Foot)
in | Inch | in (Inch)
yd | Yard | yd (Yard)
mi | mile | mi (mile)
g | Gram | g (Gram)
t | ton | t (ton)
s | Second | s (Second)
min | Minute | min (Minute)
h | Hour | h (Hour)
d | Day | d (Day)
m | month | m (month)
y | year | y (year)
A | ampere | A (ampere)
V | volt | V (volt)
C | coulomb | C (coulomb)
W | ohm | W (ohm)
F | farad | F (farad)
H | henry | H (henry)
S | siemens | S (siemens)
Wb | weber | Wb (weber)
T | tesla | T (tesla)
K | kelvin | K (kelvin)
°C | Celsius | °C (Celsius)
°F | Fahrenheit | °F (Fahrenheit)
cd | candela | cd (candela)
rad | radian | rad (radian)
° | degree | ° (degree)
Hz | hertz | Hz (hertz)
J | joule | J (joule)
N | Newton | N (Newton)
kp | kilopond | kp (kilopond)
lbf | pound force | lbf (pound force)
W | watt | W (watt)
hk | horse power (metric) | hk (horse power (metric))
hp | horse power (UK and US) | hp (horse power (UK and US))
Pa | Pascal | Pa (Pascal)
bar | bar | bar (bar)
atm | atmosphere | atm (atmosphere)
psi | pound force per square inch | psi (pound force per square inch)
Bq | becqerel | Bq (becqerel)
lm | lumen | lm (lumen)
lx | lux | lx (lux)
l | liter | l (liter)
m/s | meter per second | m/s (meter per second)
km/h | kilometer per hour | km/h (kilometer per hour)
mph | mile per hour | mph (mile per hour)
rps | revolutions per second | rps (revolutions per second)
rpm | revolutions per minute | rpm (revolutions per minute)
% | percent | % (percent)
mg/stroke | milligram per stroke | mg/stroke (milligram per stroke)
m/s2 | meter per square second | m/s2 (meter per square second)
Nm | Newton meter | Nm (Newton meter)
l/min | liter per minute | l/min (liter per minute)
W/m2 | Watt per square meter W/m2 Intensity | W/m2 (Watt per square meter W/m2 Intensity)
bar/s | Bar per second | bar/s (Bar per second)
rad/s | Radians per second | rad/s (Radians per second)
rad/s2 | Radians per square second | rad/s2 (Radians per square second)
kg/m2 | Kilogram per square meter | kg/m2 (Kilogram per square meter)
ms | milli second | ms (milli second)
#EndOfData

## PEBS_EventData
position(new) | type and size | Norm | signal name | Unit | explain | Convert (除法至少保留三位小数) | 返回目录
0 | uint8 | 1 | year | from Net | 事件发生时，年 | ([x] + 2000) year
1 | uint8 | 1 | month | from Net | 事件发生时，月 | 0x1 means January
2 | uint8 | 1 | day | from Net | 事件发生时，日 | 0x1 means 1st
3 | uint8 | 1 | hour | from Net | 事件发生时，时 | 0x1 means 1:00
4 | uint8 | 1 | minutes | from Net | 事件发生时，分 | 0x1 means 0:01 minute
5 | uint8 | 1 | seconds | from Net | 事件发生时，秒 | 0x1 means 0:00:01 second
6 | uint8 | 1 | objectStatus | Enumerate type: OBJECT_STATE_UNDEFINED - 0 OBJECT_STATE_PRECEDING - 1 OBJECT_STATE_STATIONARY - 2 OBJECT_STATE_STOPPED - 3 OBJECT_STATE_ONCOMING - 4 | 目标车辆的运动状态 | Enumerate type: OBJECT_STATE_UNDEFINED - 0 OBJECT_STATE_PRECEDING - 1 OBJECT_STATE_STATIONARY - 2 OBJECT_STATE_STOPPED - 3 OBJECT_STATE_ONCOMING - 4
7 | uint8 | 1 | GPPos | from Net | 事件发生时，油门踏板开度 | [x] * 1 %
8 | uint8 | 1 | pBrake | bar | 事件发生时，主缸压力 | [x] * 1 bar
9-10 | int16 | 1 | alpSteeringWheel | ° | 事件发生时，方向盘转角 | [x] * 1 deg
11-12 | int16 | 1 | alpDtSteeringWheel | °/s | 事件发生时，方向盘转角速度 | [x] * 1 deg/s
13-14 | int16 | 256 | vxvRef | m/s | 事件发生时，车辆纵向速度 | [x]/norm
15-16 | int16 | 2048 | axvRef | m/s2 | 事件发生时，车辆纵向加速度 | [x]/norm
17-18 | int16 | 2048 | ayvRef | m/s2 | 事件发生时，车辆侧向加速度 | [x]/norm
19-20 | int16 | 128 | dxv | m | 事件发生时，与目标车辆纵向距离 | [x]/norm
21-22 | int16 | 128 | dyv | m | 事件发生时，与目标车辆侧向距离 | [x]/norm
23-24 | int16 | 256 | vxv | m/s | 事件发生时，与目标车辆相对纵向速度 | [x]/norm
25-26 | int16 | 256 | vyv | m/s | 事件发生时，与目标车辆相对侧向速度 | [x]/norm
27-28 | int16 | 2048 | axv | m/s2 | 事件发生时，与目标车辆相对纵向加速度 | [x]/norm
29-30 | int16 | 2048 | ayv | m/s2 | 事件发生时，与目标车辆相对侧向加速度 | [x]/norm
31 | uint8 | 1 | GPPosMax | from Net | 事件发生期间，车辆最大油门开度 | [x] * 1 %
32 | uint8 | 1 | pBrakeMax | bar | 事件发生期间，车辆最大主缸压力 | [x] * 1 bar
33-34 | int16 | 1 | alpSteeringWheelMax | °/s | 事件发生期间，车辆最大转向盘转角 | [x] * 1 deg/s
35-36 | int16 | 1 | alpDtSteeringWheelMax | °/s | 事件发生期间，车辆最大转向盘转角速度 | [x] * 1 deg/s
37-38 | int16 | 1 | alpSteeringWheelMin | ° | 事件发生期间，车辆最小转向盘转角 | [x] * 1 deg
39-40 | int16 | 1 | alpDtSteeringWheelMin | °/s | 事件发生期间，车辆最小转向盘转角速度 | [x] * 1 deg/s
41-42 | int16 | 2048 | axvRefMax | m/s2 | 事件发生期间，车辆最大纵向加速度 | [x]/norm
43-44 | int16 | 2048 | axvRefMin | m/s2 | 事件发生期间，车辆最小纵向加速度 | [x]/norm
45-46 | int16 | 2048 | ayvRefMax | m/s2 | 事件发生期间，车辆最大侧向加速度 | [x]/norm
47-48 | int16 | 2048 | ayvRefMin | m/s2 | 事件发生期间，车辆最小侧向加速度 | [x]/norm
49-52 | uint32 | 1 | tEventDuration | millisecond | 事件的持续时间 | [x] * 1ms
53-54 | int16 | 256 | vxvRefDiff | m/s | 事件发生期间，车辆当前速度差 | [x]/norm
55-56 | int16 | 256 | vxvMax | m/s | 事件发生期间，与目标车辆的相对纵向速度最大值 | [x]/norm
57 | uint8 | 1 | EspBrakeJerkActive | 0 no active 1 active | 事件发生期间，短促制动激活 | 0 no active 1 active
58 | uint8 | 1 | EspAutomatedBrakingActive | 0 no active 1 active | 事件发生期间，自动制动激活 | 0 no active 1 active
59-62 | float32 | 1 | Mileage | km | 事件发生时，车辆的行驶里程 | [x] * 1 km
63-64 | int16 | 128 | dxvMin | m | 事件发生期间，与目标车辆纵向距离的最小值 | [x]/norm
65-66 | int16 | 128 | dyv_End | m | 事件结束时，与目标车辆横向距离 | [x]/norm
67-68 | int16 | 128 | Max_dzv | m | 事件发生期间，目标的最大的高度值 | [x]/norm
69-70 | int16 | 128 | Min_dzv | m | 事件发生期间，目标的最小的高度值 | [x]/norm
71-72 | int16 | 128 | dzv | m | 事件发生时，目标的高度值 | [x]/norm
73-74 | int16 | 128 | dzv_End | m | 事件结束时，目标的高度值 | [x]/norm
75 | uint8 | 128 | Prob1Obstacle | / | 事件发生时，目标是可靠障碍物的概率 | [x]/norm
76 | uint8 | 128 | Prob1obstacle_End | / | 事件结束时，目标是可靠障碍物的概率 | [x]/norm
77 | uint8 | 128 | Max_Prob1Obstacle | / | 事件发生期间，障碍物的概率的最大值 | [x]/norm
78 | uint8 | 128 | Min_Prob1obstacle | / | 事件发生期间，障碍物的概率的最小值 | [x]/norm
79-80 | uint16 | 65536 | wExistProb | / | 事件发生时，目标存在的概率 | [x]/norm
81-82 | uint16 | 65536 | wExistProb_End | / | 事件结束时，目标的存在概率 | [x]/norm
83-84 | uint16 | 65536 | Max_wExistProb | / | 事件发生期间，目标存在概率的最大值 | [x]/norm
85-86 | uint16 | 65536 | Min_wExistProb | / | 事件发生期间，目标存在概率的最大值 | [x]/norm
87 | uint8 | 1 | Max_wExistProbVideo | / | 事件发生期间，video目标存在的概率最大值 | [x]*1%
88 | uint8 | 1 | Min_wExistProbVideo | / | 事件发生期间，video目标存在的概率最小值 | [x]*1%
89 | uint8 | 1 | objectClass | Enumerate type: 0x0: init 0x1: Unknown 0x2: truck 0x3: car 0x4: pedestrian 0x5: cyclist 0x6: motorcycle 0x7: cone tank 0x8: fence 0x9: 路沿 0xA: 水马 other TBD | 事件发生时，目标的类别 | Enumerate type: 0x0: init 0x1: Unknown 0x2: truck 0x3: car 0x4: pedestrian 0x5: cyclist 0x6: motorcycle 0x7: cone tank 0x8: fence 0x9: 路沿 0xA: 水马 other TBD
90 | uint8 | 1 | SensorAssociated | 0: predicted 1: radar only 2: video only 3: fusion | 事件发生时，目标是否融合上 | 0: predicted 1: radar only 2: video only 3: fusion
91 | uint8 | 1 | SensorAssociated_End | 0: predicted 1: radar only 2: video only 3: fusion | 事件结束时，目标是否融合上 | 0: predicted 1: radar only 2: video only 3: fusion
92-93 | uint16 | 512 | aVarXv | / | 事件发生时, 目标纵向加速度的方差 | [x]/norm
94-95 | uint16 | 1 | CntAlive | / | 事件发生时, 目标存在的时长 | [x] * 1
96-97 | uint16 | 512 | dVarXv | / | 事件发生时, 目标纵向距离的方差 | [x]/norm
98-99 | uint16 | 512 | vVarXv | / | 事件发生时, 目标纵向速度的方差 | [x]/norm
100-101 | uint16 | 512 | vVarYv | / | 事件发生时, 目标横向速度的方差 | [x]/norm
102 | uint8 | 1 | wConstElem | / | 事件发生时, 目标属于道路边缘的概率值 | [x] * 1%
103 | uint8 | 128 | prob1Moving | / | 事件发生时, 目标是否在运动的概率值 | [x]/norm
104 | uint8 | 128 | prob1HasBeenObservedMoving | / | 事件发生时, 目标曾经运动过的概率值 | [x]/norm
105 | uint8 | 1 | TurnIndicator | 0: no turn 1:Left 2:Right 3: double | 事件发生时, 转向灯信号 | 0: no turn 1:Left 2:Right 3: double
106 | uint8 | 1 | BrkPedalAppld | 0x0:Not applied 0x1:Applied | 事件发生时，制动踏板置位信号 | 0x0:Not applied 0x1:Applied
107 | uint8 | 1 | FeatureActivated | 0x0:No 0x1:EBA 0x2:AEBVRU 0x3:AEBM 0x4:AebP 0x5:LTA 0x6:CPTA 0x7:AWB 0x8:FCWVRU 0x9:FCW 0xA:TixlFCW 0xB:AES 0xC:ESS 0xD:FCTA 0xE:FCTB 0xF:RCTA 0x10:RCTB other TBD | 激活的是PEBS的哪个子功能 | 0x0:No 0x1:EBA 0x2:AEBVRU 0x3:AEBM 0x4:AebP 0x5:LTA 0x6:CPTA 0x7:AWB 0x8:FCWVRU 0x9:FCW 0xA:TixlFCW 0xB:AES 0xC:ESS 0xD:FCTA 0xE:FCTB 0xF:RCTA 0x10:RCTB other TBD
108 | uint8 | 1 | VehicleType | 0x0:1R 0x1:1V 0x2:1RXV 0x3:3RXV 0x4:5RXV 0x5:Lidar other TBD | 传感器配置 | 0x0:1R 0x1:1V 0x2:1RXV 0x3:3RXV 0x4:5RXV 0x5:Lidar other TBD
109 | uint8 | 1 | Handle | / | 事件发生时目标ID | [x]
110 | uint8 | 1 | CamID_uw | / | 事件发生时, video object ID | [x]
111 | uint8 | 1 | totalNumUpdatesRadar | / | 事件发生时, 雷达传感器更新次数 | [x]
112 | uint8 | 1 | totalNumUpdatesVideo | / | 事件发生时, video 传感器更新次数 | [x]
113 | uint8 | 1 | updatesSinceLastUpdateRadar | / | 事件发生时, 雷达传感器丢失次数 | [x]
114 | uint8 | 1 | updatesSinceLastUpdateVideo | / | 事件发生时, video 传感器丢失次数 | [x]
115 | uint8 | 1 | CamAsilFlag | / | 事件发生时, video object ASIL rating | [x]
116-119 | float32 | 1 | Target_RCS | dBsm | 事件发生时，目标散射截面积 | [x] * 1 dB
120-123 | float32 | 1 | Max_Target_RCS | dBsm | 事件发生期间，目标的反射能量最大值 | [x] * 1 dB
124-127 | float32 | 1 | Min_Target_RCS | dBsm | 事件发生期间，目标的反射能量最小值 | [x] * 1 dB
128-129 | int16 | 128 | dWidth | m | 事件发生时，目标宽度 | [x]/norm
130 | uint8 | 1 | Max_MicroDopplerCycles | / | 事件发生期间，目标的微多普勒最大值 | [x]
131 | uint8 | 1 | Min_MicroDopplerCycles | / | 事件发生期间，目标的微多普勒最小值 | [x]
132 | uint8 | 1 | VideoReliability | / | 事件发生时，摄像头信号目标置信位 | [x]
133-134 | int16 | 262114 | KapCurv | 1/m | 事件发生时，自车曲率半径 | [x]/norm
135-136 | int16 | 8192 | YawAngle | rad | 事件发生时，目标朝向角 | [x]/norm
137-138 | int16 | 16384 | YawRate | rad/s | 事件发生时，自车转角变化率 | [x]/norm
139-140 | int16 | 256 | absvyv | m/s | 事件发生时，目标的绝对横向速度 | [x]/norm
141 | uint8 | 1 | wExistProbVideo | / | 事件发生时,video 目标存在概率 | [x]*1%
142 | uint8 | 1 | MicroDopplerCycles | / | 事件发生时,目标的微多普勒值 | [x]
功能次数
0 | uint8 | 1 | FunctionCounterEba | / | Eba发生次数 | [x]
1 | uint8 | 1 | FunctionCounterAebP | / | Aebp发生次数 | [x]
2 | uint8 | 1 | FunctionCounterVruAeb | / | VruAeb发生次数 | [x]
3 | uint8 | 1 | FunctionCounterCuAeb | / | VruAeb发生次数 | [x]
4 | uint8 | 1 | FunctionCounterJuncAeb | / | JuncAeb发生次数 | [x]
5 | uint8 | 1 | FunctionCounterAES | / | AES发生次数 | [x]
6 | uint8 | 1 | FunctionCounterESS | / | ESS发生次数 | [x]