## ValueType
Integer
Float
String
Bytes
IntegerVec
FloatVec

## ChangeMode
OnChange
Continuous
Event

## Domain
Internal
Vehicle
MCU
IVI
PSIS
ADAS

## Readme
****表格结构禁止修改，否则无法生成配置文件与头文件**** *文档中禁止出现空行* sheet 命名规则 格式：domain.group 例子：vehicle.rx 表头说明： 【属性名】 1. 大写+下划线，例如：MY_PROP，USR_CFG_PROP，D008，SIGNAL_1 2. 尽量与SRD中描述的can信号命名保持一致 ,如SRD中的信号名称过于简化无法表示功能作用，需要自己另行定义 3. 如需填写时要保证在所属sheet页中的唯一性，禁止为空 【读写模式】 1.*必须使用下拉框填写，禁止手动填写，禁止为空 2. read 只读属性，只允许监听和获取值 3. read&write 可读写属性，可允许设置属性值 【通知模式】 1.*必须使用下拉框填写，禁止手动填写，禁止为空 2. OnEvent，针对一个属性的值的写入，必然会触发属性值回调； 3. OnChange，针对一个属性的值的写入，只有与上一次写入的值不同才会触发属性值回调； 4. ContinuousOnChange，需要指定一个采样频率，按此频率轮训属性值，只有与上一次的值不同才会触发； 【通知周期】 1. 整数值，单位ms 2. 当“通知模式”是ContinuousOnChange时有效，即轮训间隔； 【属性值类型】 1.*必须使用下拉框填写，禁止手动填写 ，禁止为空 2. array, 数组形式，每个元素都可以且仅可以是属性值类型中的一种，array的自身嵌套待定 3. map, 带有键值的属性值, 每个元素对均带有一个字符串形式的键值key(first)，另外一个类型的属性值(second)，map的自身嵌套待定 【默认值】 1.*禁止为空 2. 默认值 未向属性设置值之前 一直保持该值。注：处于默认值的属性，在被订阅时，不会收到即时的值通知 3. 一般情况下默认值需要来自SRD定义 4 .默认值类型必须与 value_type 对应 【属性意义】 1.注释，要求描述清晰，能在不在其他文档辅助的情况下清晰明确该属性的作用 2.可使用中文描述， 【属性值长度 - psis.usr_cfg 特化】 1.必填

## statistic
进程名全称 | 进程名缩写 | Modules | HOST | COUNT | psis.car_cfg | psis.usr_cfg | vehicle.rx | vehicle.tx | ivi.rx | ivi.tx | custom.mcu | custom.drivinginfo | custom.telltale | custom.warning | custom.power | custom.apa | custom.hmi | custom.hardkey | someip.rx | custom.avm | custom.dms | vehicle.rxH | adas.rx | vehicle_n8.rx
animation_midware | ANI | AnimModule | 0 |  | 0 | 1 | 1 | 0 | 1 | 0 | 0 | 0 | 0 | 0 | 1 | 0 | 0 | 0 | 0 | 0 | 0 | 0 | 0 | 0
avm_midware | AVMM | AvmModule | 0 |  | 1 | 0 | 1 | 1 | 0 | 1 | 1 | 0 | 0 | 0 | 1 | 1 | 0 | 0 | 1 | 0 | 0 | 0 | 0 | 0
cluster_early_midware | CEM | SccComModule PowerModule TellTaleModule AvasModule | 1 |  | 1 | 1 | 1 | 1 | 1 | 1 | 1 | 1 | 1 | 1 | 1 | 0 | 1 | 0 | 1 | 0 | 1 | 1 | 1 | 1
cluster_midware | CM | WarnModule DrivingInfoModule KeyModule ChimeModule HMIStateModule SettingsModule | 0 |  | 1 | 1 | 1 | 1 | 1 | 1 | 1 | 1 | 1 | 1 | 1 | 0 | 1 | 1 | 1 | 0 | 1 | 1 | 1 | 1
diag_midware | DIAG | Diagnosis | 0 |  | 1 | 1 | 1 | 1 | 1 | 1 | 1 | 0 | 0 | 0 | 0 | 0 | 0 | 0 | 1 | 0 | 0 | 0 | 0 | 0
dms_midware | DMS | DmsModule | 0 |  | 1 | 1 | 1 | 1 | 1 | 1 | 1 | 0 | 0 | 0 | 1 | 0 | 0 | 0 | 0 | 0 | 1 | 0 | 0 | 1
drm_midware | DRM | DrmModule | 0 |  | 0 | 0 | 0 | 0 | 1 | 1 | 0 | 1 | 0 | 0 | 1 | 0 | 0 | 0 | 0 | 0 | 0 | 0 | 0 | 0
oms_midware | OMS | OmsModule | 0 |  | 0 | 0 | 0 | 0 | 1 | 1 | 0 | 0 | 0 | 0 | 1 | 0 | 0 | 0 | 0 | 0 | 1 | 0 | 0 | 0
cluster-hmi | HMI |  | 0 |  | 1 | 1 | 0 | 0 | 1 | 1 | 1 | 1 | 1 | 1 | 1 | 0 | 1 | 0 | 0 | 0 | 1 | 0 | 0 | 0
EarlyTT | TT |  | 0 |  | 0 | 1 | 0 | 0 | 1 | 0 | 0 | 1 | 1 | 0 | 1 | 0 | 1 | 0 | 0 | 0 | 0 | 0 | 0 | 0
avm-hmi | AVMH |  | 0 |  | 0 | 0 | 0 | 0 | 1 | 0 | 0 | 0 | 0 | 0 | 1 | 1 | 0 | 0 | 0 | 1 | 0 | 0 | 0 | 0
CarPropertyDbgr | DBG |  | 0 |  | 1 | 1 | 1 | 1 | 1 | 1 | 1 | 1 | 1 | 1 | 1 | 1 | 1 | 1 | 1 | 1 | 1 | 1 | 1 | 1
rtk_server | RTKS |  | 0 |  | 0 | 1 | 0 | 0 | 0 | 0 | 0 | 0 | 0 | 0 | 0 | 0 | 0 | 0 | 0 | 0 | 0 | 0 | 0 | 0
facreset_midware | FACRESET |  | 0 |  | 0 | 0 | 0 | 0 | 1 | 0 | 0 | 0 | 0 | 0 | 0 | 0 | 0 | 0 | 0 | 0 | 0 | 0 | 0 | 0
avas_midware | AVAS | AvasModule | 0 |  | 1 | 1 | 1 | 0 | 1 | 0 | 1 | 0 | 0 | 0 | 1 | 0 | 0 | 0 | 0 | 0 | 0 | 0 | 0 | 0
统计：
Note on B1: XX_property_cfg

## ChangeHistory
edit_time | owner | WarnDisplay
2025-04-09 | 蔡鑫杰 | 移植D01 CarPropertyList，删除大部分property
2025-04-15 | 刘延琦 | Vehicle.rx添加初版tt灯信号列表
2025-04-15 | 邱煜凯 | Vehicle.rx添加初版FixedDisplay信号列表
2025-04-15 | 刘金岭 | Vehicle.rx添加初版Warning信号列表
2025-04-15 | 刘延琦 | custom.telltale添加初版外发信号
2025-04-15 | 刘金岭 | custom.warning添加初版Warning信号
2025-04-15 | 邱煜凯 | custom.drivinginfo添加初版外发信号
2025-04-16 | 蔡鑫杰 | vehicle.rx增加整车电源模式信号
2025-04-17 | 邱煜凯 | custom.mcu添加初版外发信号
2025-04-18 | 邱煜凯 | 需求文档信号名称改动，Vehicle.rx初版FixedDisplay信号同步改动
2025-04-23 | 华磊 | 针对515节点，vehicle.rx新增档位信号有效位、车速、胎压、胎温、续驶里程等属性
2025-04-23 | 邱煜凯 | custom.mcu添加续驶里程(纯电)、续驶里程显示类型确认(纯电)、驱动功率限值百分比、能量回馈功率限值百分比信号
2025-04-24 | 邱煜凯 | custom.drivinginfo添加充放电界面外发信号 Vehicle.rx添加充放电界面信号
2025-04-28 | 邱煜凯 | custom.mcu续驶里程(燃油)、续驶里程(燃油)单位
2025-05-05 | 刘延琦 | custom.telltale新增外发信号
2025-05-06 | 汤杰轩 | custom.hmi添加待机页面按钮 HMI通知Midware
2025-05-06 | 蔡鑫杰 | psis.usr_cfg新增白天黑夜模式与语言设置（默认值还未最终确认，待系统确认后更新） ivi.rx/ivi.tx 新增设置项、通用接口等property
2025-05-06 | 华磊 | vehicle.rx 删除TPMS 589相关的单个信号，增加PDU_TPMS_589信号组
2025-05-06 | 邱煜凯 | vehicle.rx 新增车门锁、充电口、后背箱、后视镜相关信号
2025-05-07 | 刘延琦 | custom.telltale新增外发信号 以及修改部分信号PDCU->VCU
2025-05-08 | 邱煜凯 | custom.drivinginfo添加电量表颜色、待机界面按钮外发信号
2025-05-09 | 何梦兵 | ivi.tx增加打开中控充电中心请求信号
2025-05-09 | 蔡鑫杰 | ivi相关信号修改命名前缀
2025-05-09 | 刘金岭 | 添加hmi用接口 6门状态 能量模式常显状态 座椅安全带报警 TT 用报警有无接口
2025-05-15 | 邱煜凯 | vehicle.tx 新增车门锁、充电口、后背箱、后视镜按钮需要给到can总线上的信号
2025-05-16 | 华磊 | psis.car_cfg定义psis控制器配置字接口； vehicle.rx新增525节点需求信号
2025-05-19 | 蔡鑫杰 | ivi.rx新增全屏显示通知
2025-05-19 | 刘金岭 | vehicle.rx 新增 整车系统故障报警 热管理系统故障告警 轮胎快速漏气报警 整车动力系统异常报警 VCU 功能安全文字提示 坡道辅助功能失效 充电口异常提醒（按配置） 整车行驶功能受影响提示 轮胎位置
2025-05-20 | 邱煜凯 | custom.mcu 修改无效值信号：电量、功率百分比、档位、剩余油量百分比、续驶里程显示类型确认、驱动功率限值百分比、能量回馈功率限值百分比、续驶里程(燃油)单位、 本次行驶时间分钟数、本次行驶里程
2025-05-21 | 邱煜凯 | custom.mcu添加KL15状态
2025-05-21 | 蔡鑫杰 | custom.power增加电源状态
2025-05-23 | 刘金岭 | 需求信号做了调整 表格同步调整 PDCU_ALRMLAMP_FS_105->VCU_ALRMLAMP_FS_105 PDCU_VEHSYSFLTLAMP_504 -> VCU_VEHSYSFLTLAMP_504 PDCU_DRVPWRLIMINDCRLAMP_505 -> VCU_DRVPWRLIMINDCRLAMP_505 PDCUFLTRECOVERY_392 删除
2025-05-23 | 刘延琦 | custom.telltale修改 单踏板指示灯SINGLE_PEDAL_LIGHT新增一个颜色 新增能量模式ENERGY_MODE_LIGHT 新增220V充电提示CHARGE_NOTICE_LIGHT 新增ADAS指示灯出版信号
2025-05-23 | 刘延琦 | Vehicle.rx单踏板刹停保持提示修改信号名称为 VCU_ONEPEDALKEEPDISPLAY_F03_358
2025-05-23 | 刘金岭 | 删除重复属性名 EPS_FLTINDCN_470 VCU_BATTFLTINDCN_505 VCU_DRVPWRLIMINDCRLAMP_505 VCU_VEHSYSFLTLAMP_504 VCU_ALRMLAMP_FS_105
2025-05-26 | 刘延琦 | Vehicle.rx新增充电提醒指示灯信号(纯电车型） VCU_OBC_REMIND_LAMP_54B
2025-05-27 | 华磊 | 新增adas.rx sheet页以及其中的内容
2025-05-28 | 刘延琦 | vehicle.rx修改副驾驶安全带报警信号为SDM_PASSSEATBLTBUCDSTS_319 水温报警两个信号为 EMSCOOLTT_2F6 EMSCOOLTVLD_2F6
2025-05-28 | 邱煜凯 | vehicle.rx驾驶风格信号由VCU_DRVSTYLEFACTOR_3A2改为VCU_DRVSTYLE_3A2
2025-05-29 | 汤杰轩 | custom.hmi添加待机页面加油口和后视镜弹窗按钮 HMI通知Midware
2025-05-29 | 邱煜凯 | custom.drivinginfo车门锁、充电口、后背箱、后视镜按钮信号修改 ivi.tx新增给中控的后视镜显示界面
2025-05-29 | 刘金岭 | 根据SE 更新后的在线表格，删除vehicle.rx 中的 ADAS_NICAFCTRMNACOUSTIC_317 ADAS_ADSFLT_317
2025-05-29 | 胡士伟 | Vehicle.rx新增UsrSetTrMaxHeiResFb_64（用户设定后尾门电动开启最大高度的结果反馈） Vehicle.rx新增SpoilerMovementStsFB_30（电动尾翼运动状态反馈）
2025-05-30 | 邱煜凯 | custom.drivinginfo添加预约充电开始时间和结束时间外发 Vehicle.rx添加预约充电开始时间和结束时间信号
2025-05-30 | 刘延琦 | 补充custom.telltale两个激活指示灯接口，删除单独的AEB/FCW OFF指示灯接口，在原有故障指示灯基础上通过信号1 2 3来区分激活以及故障指示灯和OFF指示灯
2025-05-30 | 蔡鑫杰 | 【ivi.rx】【ivi.tx】【psis.usr_cfg】添加时间制式、续航形式切换接口 【psis.usr_cfg】修改白天黑夜和语言设置的前缀CFG为USR
2025-05-31 | 邱煜凯 | 【Vehicle.rx】删除MFS_SRCSWTBTN、MFS_VOICERCTCNBTN、MFS_PREVSONGTUNESIG、MFS_NEXTSONGTUNESIG信号（仪表不需要调整后视镜方位）
2025-06-02 | 刘金岭 | [vehilce.rx] 添加 TPMS_SYSDATASTS_589 TPMS_SNGTIRESNSRBATTVOLTSTS_589 TPMS_SNGTIREPSTS_589 TPMS_SNGTIRESIGSTS_589 PEPS_EMGYSTRTPROMT_37B TPMS_TIRETSTSFLG_589 BCM_EXTLAMPSWTSTS_335 BMS_CELLMINTALRM_330 VCU_CRUISEFLTTIP_105 EHU_POLLINGFCTOPENSTS_610 VCU_SOCLOCHRGRMN_50C VCU_EGYRECOVPWRLIMSTS_358 修改 PEPS_KEYLOPWRPROMT_X37B 更名为 PEPS_KEYLOPWRPROMT_37B BCM_APPLIANCECLSLVL_X51E 更名为 BCM_APPLIANCECLSLVL_51E
2025-06-03 | 胡士伟 | Vehicle.rx修改属性名UsrSetTrMaxHeiResFb_64为PLG_USRSETTRMAXHEIRESFB_64（用户设定后尾门电动开启最大高度的结果反馈） Vehicle.rx修改属性名SpoilerMovementStsFB_30为ESM_SPOILERMODSTS_30C（电动尾翼运动状态反馈）
2025-06-03 | 蔡鑫杰 | 【ivi.rx】新增ESE/AVAS相关设置项
2025-06-03 | 汤杰轩 | custom.hmi添加有报警时点击仪表B区消息通知(HMI 通知 Midware)
2025-06-04 | 邱煜凯 | custom.drivinginfo 增加预约充电循环设置（单次/每天）
2025-06-04 | 刘延琦 | adas.rx 目前根据UE文档还需要底软去对接提供的信号灯为 ： 需要底软对接卓驭后提供信号 LCC激活 LCC待机 NOA激活 NOA待机 ACC巡航工作 ACC巡航待机 ASL巡航限速激活 ASL巡航限速待机 SLA限速超速报警 TLA指示灯 TSR指示灯
2025-06-05 | 刘延琦 | vehicle.rx新增能量模式信号 PDCUENRGMOD_3D0
2025-06-07 | 刘金岭 | vehicle.rx 新增信号组 BCM_343 BCM_539 SDM_319
2025-06-09 | 蔡鑫杰 | 【psis.usr_cfg】【ivi.tx】【ivi.rx】新增HUD显示盲区影像的开关 I2C_HUD_BSD_SWITCH C2I_HUD_BSD_SWITCH USR_HUD_BSD_SWITCH
2025-06-10 | 刘延琦 | custom.telltale根据新版srd释放补充的adas灯
2025-06-14 | 刘延琦 | vehicel.rx修改信号为全大写 BCM_DANGERALRMLAMPSWTSTS_335
2026-06-18 | 胡士伟 | vehicle_rx表中的信号属性VDC_VEVMM_ENUM_VEHMDME的属性名修改为BCM_VEVMMENUMVEHMDME_3A9，属性意义和报文频率修改。
2025-06-19 | 刘金岭 | custom.warning 添加 BACKLIGHT_REQ 背光亮灭请求
2025-06-19 | 邱煜凯 | 功率百分比、驱动功率限值百分比、能量回馈功率限值百分比的属性意义修改。
2025-06-20 | 刘金岭 | 添加 冷却液温度相关属性 EMSCOOLTT_131 EMSCOOLTVLD_131
2025-06-20 | 邱煜凯 | vehicle.rx 新增加油口按钮相关信号 PDCUREFSWITCHSTS_3B5、PDCUREFUNOTALLWD_3B5、PDCUFUTANKRELSPROGS_3B5、PDCUFUFILRDOORRMN_3B5 vehicle.tx 新增加油口按钮需要给到can总线上的信号 ICC_REFSWITCHSTS_59C
2025-06-20 | 蔡鑫杰 | 【ivi.rx】I2C_START_UP_STS 修改为evnet
2025-06-24 | 刘延琦 | custom.telltale 新增TPMS指示灯为动态灯，提供闪烁灯位TPMS_WARN_BLINK_LIGHT
2025-06-24 | 蔡鑫杰 | 【ivi.rx】增加导航电话信息传递property I2C_NAVI_GUIDE_INFO I2C_CALL_CONTACT_INFO I2C_NAVI_LANE_INFO
2025-06-24 | 邱煜凯 | custom.mcu 燃油续驶里程属性意义修改。 custom.mcu 新增总续驶里程TOTDTE_VALUE
2025-06-25 | 刘金岭 | vehicle.rx 移除 ESP_VehSpdVld，同 ESP_VEHSPDVLD_318 重复
2025-06-26 | 华磊 | 根据智驾仪表故障灯需求，更新adas.rx的信号（新增+修改）
2025-06-30 | 邱煜凯 | vehicle.rx中 VCU_MonrPwrBattThermRunawayAlrm和VCU_MONRPWRBATTTHERMRUNAWAYALRM_504是同一个。 删除VCU_MonrPwrBattThermRunawayAlrm
2025-06-30 | 华磊 | 根据N5系整车配置字V2.0，更新psis.car_cfg的属性
2025-06-30 | 刘金岭 | vehicle.rx 添加 PLG_SYSFLTINDCN_471
2025-07-01 | 刘金岭 | vehicle.rx 添加： CMRR_RL_SDASTS2_57D CMRR_RL_SDAWARN2_57D CMRR_RR_SDASTS2_58D CMRR_RR_SDAWARN2_58D
2025-07-01 | 邱煜凯 | vehicle.rx 中 EHU_POLLINGFCTOPENSTS_610信号不使用删除，改为从安卓侧拿接口。
2025-07-01 | 华磊 | 删除ChangeHistory中的空行
2025-07-01 | 刘金岭 | custom.warning 添加 ADAS_NOAU_ODD_DIST_INFO
2025-07-03 | 邱煜凯 | vehicle.rx 中 增加PWC_CHRGSTS_524信号
2025-07-03 | 刘金岭 | vehicle.rx 中 增加 EHU_POLLINGFCTOPENSTS_610
2025-07-05 | 刘金岭 | vehicle.rx 中 增加 BMS_PWRBATTTHERMRUNAWAYALRM_330
2025-07-05 | 邱煜凯 | custom.mcu 中增加保养里程 MTDISTANCE_VALUE 总里程（单位M）ODOVAL 总里程（单位英里 miles）ODOVAL_ML
2025-07-07 | 刘延琦 | vehicle.rx新增增程车型对应 单踏板保持信号 VCU_ONEPEDALKEEPDISPLAY_358
2025-07-07 | 蔡鑫杰 | ivi.rx新增工程测试音播放请求 I2C_CLUSTER_SOUND_TEST
2025-07-07 | 刘金岭 | vehicle.rx 添加 VCU_PARKING_REMIND_PGEAR_3B5
2025-07-08 | 刘延琦 | custom.telltale 添加自检外发状态 TT_SELFCHECK_STS
2025-07-09 | 邱煜凯 | custom.mcu中保养里程 MTDISTANCE_VALUE单位由 m 改为 km
2025-07-09 | 王孝勇 | custom.hmi 中添加菜单信息
2025-07-10 | 蔡鑫杰 | ivi.rx 添加 智能开启后备箱开关状态 I2C_SMART_TRUNK_SWITCH 软件版本号 I2C_SOFTWARE_VERSION
2025-07-10 | 谢天天 | vehicle.rx 添加 ： HUD高度档位值反馈信号 HUD_HEIADJ_562 HUD亮度档位值反馈信号 HUD_ILLADJ_562 HUD主题反馈信号 HUD_MODSWT_562 HUD色彩模式反馈信号 HUD_SNOWMODSWTSTS_562 HUD语言种类切换反馈信号 HUD_CRTLANGUAGE_562
2025-07-10 | 邱煜凯 | vehicle.rx 删除多余信号 VCU_EGYRECOVPWRLIMSTS_358
2025-07-11 | 蔡鑫杰 | 【ivi.rx】 删除 I2C_HUD_SWITCH 【ivi.tx】新增HUD家庭影院 C2I_HUD_HOMETHEATRE 【psis.usr_cfg】新增WHUD设置项内容：开关、主题模式、亮度、高度、雪地模式、语言
2025-07-12 | 蔡鑫杰 | 【ivi.tx】增加仪表报警音状态 C2I_CHIME_ALARM_STATUS 【ivi.rx】增加家庭影院状态 I2C_HUD_HOMETHEATRE
2025-07-14 | 蔡鑫杰 | 【ivi.rx】增加NTC高温报警 I2C_NTC_TEMP_HIGH_LIGHT_DOWN I2C_NTC_TEMP_HIGH_OFF_SCREEN
2025-07-14 | 邱煜凯 | custom.drivinginfo 的 CHRGDCHAPWRDISP接口描述修改
2025/14 | 蔡鑫杰 | 【ivi.rx】增加N80的导航和通话状态
2025-07-14 | 华磊 | 根据配置字v2.8版，更新psis.car_cfg
2025-07-15 | 刘金岭 | vehicle.rx 添加融合dbc信号 VCU_ABNORCHARGPORTALERT_330
2025-07-15 | 刘延琦 | vehicle.rx添加DBC融合信号 VCU_ONEPEDALKEEPDISPLAY_AB_AS_358 PDCUEVST_AS_3B8 删除原有信号VCU_ONEPEDALKEEPDISPLAY_F03_358 VCU_ONEPEDALKEEPDISPLAY_358 PDCUEVST_3B5
2025-07-15 | 刘延琦 | vehicle.rx新增刹车信号与倒车信号BCM_BRKLAMPOUTPCMD_335 BCM_RVSLAMPOUTPCMD_335
2025-07-15 | 刘金岭 | vehicle.rx z新增dbc 融合 VCU_PARKING_REMIND_PGEAR_AB_AS_3B8 PDCUENRGMODFLTHINT_AS_3B8 PDCUENGSYSTWARN_AS_3B8
2025-07-15 | 邱煜凯 | vehicle.rx 新增dbc 融合 PDCUREFSWITCHSTS_AS_3B8
2025-07-15 | 刘延琦 | custom.telltale新增刹车灯 倒车灯状态信号TT_BRKLAMP_STS， TT_RVSLAMP_STS
2025-07-15 | 刘金岭 | ivi.rx I2C_SMART_TRUNK_SWITCH 更名为 I2C_SMART_KEY_SWITCH
2025-07-15 | 谢天天 | vehicle.rx新增PDCUBMSTEMPLOWDRVLIMITHINT_3D0
2025-07-17 | 蔡鑫杰 | costom.power 添加 STR 相关 property
2025-07-18 | 刘延琦 | custom.telltale修改REFUE_NOTICE_LIGHT的外发值
2025-07-18 | 刘延琦 | vehicle.rx添加传感器故障信号FAILRFUSAMPLECIRC_610
2025-07-18 | 蔡鑫杰 | custom.power额外增加resume回复ack
2025-07-23 | 蔡鑫杰 | ivi.rx增加C2I_TT_STATUS
2025-07-23 | 蔡鑫杰 | custom.power增加整车电源状态POWER_STATE
2025-07-24 | 蔡鑫杰 | [statistic]anim_midware 勾选 psis.usr_cfg
2025-07-25 | 蔡鑫杰 | custom.power增加WHUD_HMI_READY, vehicle.rx新增HUD下线检测和测试图片：HUD_EnterEOLMod HUD_TestPictureDebug
2025-07-25 | 华磊 | 据智驾需求，修改adas.rx.ADAS_NOAU_ODD_DIST_INFO数据类型（float->int32)
2025-07-25 | 刘金岭 | custom.warning 根据智驾接口类型修改 同步修改数据类型 ADAS_NOAU_ODD_DIST_INFO（float->int32)
2025-07-27 | 华磊 | psis实际传输类型与persistency_cfg表格不一致，根据实际情况，修正USR_EXTERNAL_APP_ACTIVE_CODE数据类型（string->bytes）
2025-07-28 | 蔡鑫杰 | ivi.rx新增I2C_LOG_EXPORT_STATUS
2025-07-28 | 邱煜凯 | custom.mcu 中增加燃油低报警 FUELLOW_WARNING_STATE
2025-07-28 | 谢天天 | vehicle.r 中修改VCU_ABNORCHARGPORTALERT_330 为 VCU_ABNORCHARGPORTALERT_3BC
2025-07-31 | 袁明星 | custom.warning中新增WARNING_DISPLAY_POP_M 和 WARNING_DISPLAY_POP_R接口，区分hmi的warning的展示区域
2025-07-31 | 邱煜凯 | custom.drivinginfo中新增如下信号： OUTDT_VALUE、CHARG_EFFICIENCY_FLAG、CHARG_EFFICIENCY、TIRERIFRNTP_WARN、TIRELEFRNT_WARN、TIRELEREP_WARN、TIRERIREP_WARN、LERETIRE_T、LEFRNTTIRE_T、RIFRNTTIRE_T、RIRETIRE_T、LEFRNT_P、RIFRNT_P、RIRE_P、LERE_P
2025-08-02 | 华磊 | 新增vehicle_n8.rx页
2025-08-04 | 邱煜凯 | custom.mcu 中增加TCTRIP1_AEC、TCTRIP1_AFC。保养里程属性意义修改 custom.drivinginfo 中修改胎压胎温属性意义
2025-08-05 | 邱煜凯 | custom.drivinginfo 增加时间接口TIMER_HOUR和TIMER_MINUTE。修改驾驶模式的属性意义
2025-08-05 | 蔡鑫杰 | 【ivi.rx】新增后备箱点击事件 I2C_TRUNK_DISABLE_CLICKED
2025-08-05 | 华磊 | 增加facreset_midware订阅进程（张建）
2025-08-05 | 蔡鑫杰 | 增加avas_midware订阅进程
2025-08-05 | 邱煜凯 | Vehicle_n80.rx 增加初版TC、ETC信号列表
2025-08-06 | 蔡鑫杰 | 【vehicle_n8.rx】增加仪表翻页按键SELRI；【custom.hardkey】增加仪表翻页按键SELRI
2025-08-06 | 刘延琦 | （8月7日已退回该提交，使用原有的）vehicle.rx ADAS标定指示灯修改信号名称CMRR_RR_SDASTS2_58D，CMRR_RR_SDAWARN2_58D改为CMRR_RR_SDAWARN2_58E，CMRR_RR_SDASTS2_58E
2025-08-07 | 蔡鑫杰 | 【ivi.rx】【ivi.tx】增加截屏通知QNX_SCREENSHOT AVM报警音开关 AVM_ALARM_SWITCH，【custom.power】增加动画LOGO偏移通知 IVI_ANIM_LOGO_MOVE
2025-08-07 | 邱煜凯 | custom.mcu 中增加 PDC_CHIMEREQ
2025-08-07 | 刘延琦 | custom.telltale中新增N80车型功能列，与N50原有功能不同使用黄色标注
2025-08-08 | 邱煜凯 | custom.mcu 中行驶里程、本次行驶平均电耗、本次行驶平均油耗属性意义修改 custom.driving 中胎压属性意义修改
2025-08-08 | 刘延琦 | vehicle_rx 修改副驾驶安全带报警状态信号为SDM_PASSSECUBLTALRMSTS_319
2025-08-12 | 袁明星 | vehicle_n8.rx新增 SELRI_287 FRNTLETURNLIFAILRSTS_226 RELETURNLIFAILRSTS_226 FRNTRITURNLIFAILRSTS VCU_ANTITHEFTFAIL_56E VCU_DRVR_PWR_LIM_LIG_631 PBMPARKINGREMIND_186 EMSENGSTS_3E4 HMIMSGREQNR9_20D HMIMSGREQNR7_20D HMIMSGREQNR3_20D HMIMSGREQNR8_20D HMIMSGREGNR12_20D HMIMSGREQNR2_20D HMIMSGREQNR0_20D EPBSYSHMIMSGN1_1A7 EPBSYSHMIMSGN4_1A7 EPBSYSHMIMSGN2_1A7 EPBSYSHMIMSGN3_1A7 HMIMSGREQNR13_1B1 VEHSPD_185 DRVRDOOROPENSTSSWT_226 DOORSLDSTS_RL_248 HOODLIDOPENSTSSWT_226 PASSDOOROPENSTSSWT_227 DOORSLDSTS_RR_249 PLGM_TRSWTSTSINDCN_488 AIRBFLTLAMP_310 EBDFLTLAMP_186 PLGM_ANTIPINCHSTS_488 PLGM_SYSFLTINDCN_488 EPSFLTSTS_129 OHPACTV_1BC BRAKE_FLUID_SENSOR_STATE_186 PBM_FAULT_IND_186 EMSCOOLTVLD_131 EMSCOOLTT_131 VCU_SYS_FAULT_LAMP_22B VCUCCTIPSENUM_48B VCU_TOWMODESIG_617 VCU_LNCHCTRLMODDIRMN_48B VCU_LNCHCTRLTRIGRMN_48B REXERRDISP_392 CHRGEPORTABNREM_56E VCU_SOCLOCHRGRMN_482 VCU_PARKING_REMIND_PGEAR_617 PDCUENRGMODFLTHINT_392 VCU_EGYFBPWRLIMSTA_483 VCU_SHIFTOPERRMN_482 PDCUENGSYSTWARN_392 LBMSLOWSOCALARMDIS_373 LBMSSYSFLT_373 VCU_MOT_TEMP_H_IND_631 VCU_USER_OFF_ECC_CMD_6C0 LBMSTHERMALRUNAWAYFL_373 BMS_PWRBATTTHERMRUNAWAYALRM_2E6 VCU_MONRPWRBATTTHERMRUNAWAYALRM_482 VCU_ALRMLAMP_FS_482 BMS_ALRMLAMP_FS_201 PWRSYSSELFCHKFLTPROMT_392 BMS_MONM_MIN_TEMP_ALARM_2E6 ICMDISPVEHSPDVLD_1C5 ICMDISPVEHSPD_1C5 RMNMNTNMILG_59F 共63个相关信号
2025-08-12 | 袁明星 | FRNTRITURNLIFAILRSTS 更新为 FRNTRITURNLIFAILRSTS_226
2025-08-13 | 邱煜凯 | vehicle_n8.rx新增： FRNTLETURNLICMD_226 FRNTRITURNLICMD_226 VEHSPD_185 VEHSPDVLD_185 OUTDT_3F2 MCUDRVMODSIG_127 MCUDRIRADICALDISPLAY_25F
2025-08-13 | 袁明星 | vehicle_n8.rx删除重复信号VEHSPD_185 vehicle_n8.rx新增信号RERITURNLIFAILRSTS_226
2025-08-13 | 刘延琦 | vehicle_nx.rx手动添加N80 tt信号
2025-08-14 | 刘延琦 | N80 custom.telltale 新增低压电池故障提示 复用SYS_CHARGE_FAIL_LIGHT接口
2025-08-14 | 邱煜凯 | custom.drivinginfo中新增如下信号： RIFRNT_P_C LEFRNT_P_C LERE_P_C RIRE_P_C RIFRNT_T_C LEFRNT_T_C LERE_T_C RIRE_T_C
2025-08-15 | 华磊 | adas.rx新增4个信号： ADAS_TLA_TYPE_INFO ADAS_TLA_COLOR_INFO ADAS_TLA_TIME_INFO ADAS_TSR_TYPE_INFO
2025-08-15 | 谢天天 | custom.warning中新增THERMAL_RUNAWAY_FAULT
2025-08-15 | 蔡鑫杰 | 【ivi.tx】【ivi.rx】【psis.usr_cfg】新增里程和速度单位开关 DISTANCE_SPEED_UNIT_SWITCH
2025-08-19 | 刘延琦 | custom.telltale 新增NOT_SAFETY1_BELT_LIGHT， NOT_SAFETY2_BELT_LIGHT， NOT_SAFETY3_BELT_LIGHT， NOT_SAFETY4_BELT_LIGHT新增四个信号对应四种安全带效果
2025-08-22 | 邱煜凯 | psis.usr_cfg 新增chime音量大小 USR_WARN_VOLUME_LEVEL
2025-08-22 | 刘延琦 | custom.telltale修改NOT_SAFETY1_BELT_LIGHT为NOT_SAFETY_BELT_LIGHT
2025-08-25 | 刘延琦 | vehicle.rx新增油量百分比PDCUFUELLEVELDISP_5A9
2025-08-26 | 吴建（华磊代） | psis.usr_cfg新增 显示屏亮度USR_DISPLAY_BRIGHTNESS_LEVEL
2025-08-28 | 邱煜凯 | custom.mcu 本次行驶平均电耗 TCTRIP1_AEC和 车速SPEED_VALUE 属性意义修改
2025-08-28 | 蔡鑫杰 | 【custom.power】增加供电报警事件 VOLTAGE_ABNORMAL_EVENT
2025-08-30 | 邱煜凯 | custom.mcu 电量 POWER_VALUE属性意义修改
2025-09-02 | 刘延琦 | 定速巡航指示灯修改协议TT_CC_UNIT_LIGHT，TT_CC_SPEED_LIGHT，TT_CC_COLOR_LIGHT
2025-09-02 | 李新国 | 取消EarlyTT进程对custom.mcu的订阅
2025-09-05 | 刘延琦 | custom.mcu 新增接口FUEL_SENSOR_STATE 燃油传感器状态
2025-09-05 | 谢天天 | vehicle.rx新增PLG_TRLTCHSTSINDCN_471
2025-09-05 | 刘金岭 | custom.mcu 新增接口 PDC_ADRC_STATES 乌龟图信息
2025-09-05 | 刘金岭 | custom.drivinginfo 新增接口 PDC_ADRC_B_ONOFF 仪表B区泊车雷达报警卡片显示状态
2025-09-06 | 蔡鑫杰 | 【ivi.rx】新增AVM状态I2C_AVM_STATUS
2025-09-06 | 刘金岭 | custom.mcu 新增接口 PDC_FRONT_SYS_STATUS 前方雷达工作状态 PDC_REAR_SYS_STATUS 后方雷达工作状态
2025-09-08 | 邱煜凯 | custom.mcu 接口的 PDC_CHIMEREQ 修改属性意义
2025-09-08 | 李新国 | 修改I2C_AVM_ALARM_SWITCH的默认值
2025-09-09 | 蔡鑫杰 | 【ivi.rx】【ivi.tx】新增HUD盲区影像状态 I2C_HUD_BSD_STATUS C2I_HUD_BSD_STATUS
2025-09-12 | 刘延琦 | vehicle_n80.rx 修改右后轮胎温度 右前轮胎温度位置
2025-09-16 | 谢天天 | custom.warning 添加 SECUBLT_MIDDLE_RL SECUBLT_MIDDLE_RR
2025-09-17 | 谢天天 | vehicle.rx 添加 EMSOIL_PFAULT_SIG_2F6
2025-09-23 | 蔡鑫杰 | 【ivi.rx】新增APA泊车开关I2C_PA_STATUS
2025-09-24 | 刘金岭 | vehicle.rx 新增 VCU_DRVGMILGDISPTYPCFM_AS_50C VCU_DRVGMILGDISPTYPCFM_50C
2025-09-25 | 刘金岭 | custom.drivinginfo 新增 DRVG_MILG_DISP_TYP_CFM_AS vehicle.rx 删除 VCU_DRVGMILGDISPTYPCFM_50C 【备注：从 mcu 获取】
2025-09-26 | 刘金岭 | custom.drivinginfo 更新修正 RIFRNTTIRE_T RIRETIRE_T 的备注说明 更新 custom.mcu POWER_VALUE 的备注说明
2025-09-28 | 刘金岭 | vehicle.rx 新增 VCU_DRVGMILGDISPTYPCFM_50C custom.drivinginfo 新增 EVDTE_DISP_TYPE custom.mcu 删除 EVDTE_DISP_TYPE
2025-09-29 | 徐晓宇 | custom.hmi 新增 HMI_ADAS_BUTTON
228551 | 蔡鑫杰 | 【psis.usr_cfg】新增ADAS开关状态USR_ADAS_SWITCH 二三排安全带提示音开关USR_SEC_THI_FASTEN_SWITCH 【ivi.rx】【ivi.tx】新增二三排安全带提示音开关 I2C_SEC_THI_FASTEN_SWITCH C2I_SEC_THI_FASTEN_SWITCH
2025-10-01 | 谢天天 | custom.warning 添加 MAINTENANCE_MILEAGE_REMAINING
2025-10-02 | 蔡鑫杰 | 【psis.usr_cfg】【ivi.rx】【ivi.tx】新增开机音设置项STARTUP_SOUND_SWITCH 【ivi.tx】新增ADAS按键音C2I_ADAS_BUTTON_SOUND 新增B区报警状态C2I_ZONEB_WARNING_STS
2025-10-03 | 刘金岭 | 更新custom.mcu 的 POWER_VALUE 属性说明
2025-10-03 | 谢天天 | vehicle_n8.rx 修改TIRELEFRNTWARN_295 为 TIRELEFRNTPWARN_295
2025-10-04 | 蔡鑫杰 | 【psis.usr_cfg】新增ADAS开关可用性 USR_ADAS_SWITCH_AVAIL
2025-10-04 | 刘延琦 | custom.telltale新增减震器故障灯TT_DAMPER_BRAKE_STS
2025-10-04 | 蔡鑫杰 | 【psis.usr_cfg】新增ADAS开关缓存 USR_ADAS_SWITCH_TMP
2025-10-04 | 谢天天 | vehicle.rx添加VCU_POWSYSSELFTESTABNOPROM_57B
2025-10-06 | 谢天天 | vehicle_n8.rx添加ECC_FUC_LIMIT_CMD_56F ECC_HEATMNGTSYSFLT_55A
2025-10-06 | 蔡鑫杰 | 【custom.drivinginfo】新增ADAS_BUTTON_STATUS
2025-10-06 | 邱煜凯 | vehicle_n8.rx 新增尾门提示音PLGM_SOUNDREMDNGREQ_EHU_488
2025-10-06 | 蔡鑫杰 | 【ivi.rx】新增白天黑夜转场动画通知I2C_DAYNIGHT_ANIMATION
2025-10-13 | 刘金岭 | vehicle_n8.rx 新增 VCU_DRVGMILGDISPTYECFM_482
2025-10-15 | 蔡鑫杰 | 【ivi.rx】新增安卓通知仪表B区是否启动完成I2C_ZONEB_STS
2025-10-15 | 汤杰轩 | 【custom.hmi】新增STANDBY_BUTTON枚举值7表示按下遮阳帘按钮
2025-10-15 | 刘金岭 | 【custom.drivinginfo】新增 SUNSHADE_BTNSTS SUNSHADE_BTNGRAY vehicle.tx 新增 ICC_OPENPERCCMD_532 vehicle.rx 新增 RSM_SSPOSPECR_311 RSM_SSMOVEMENT_311
2025-10-16 | 谢天天 | vehicle_n8.rx 修改 PBMPARKINGREMIND_186 为 PBMPARKINGREMIND_1A7
2025-10-21 | 蔡鑫杰 | 【ivi.tx】新增仪表B区雷达卡片状态C2I_PDC_ADRC_B_ONOFF
2025-10-21 | 谢天天 | custom.warning添加ACC_GAP
2025-10-21 | 刘金岭 | [ivi.tx] 新增 前后方雷达最近障碍物距离 C2I_PDC_FRONT_USS_MIN_DST C2I_PDC_REAR_USS_MIN_DST
2025-10-22 | 刘金岭 | custom.mcu 新增 N80 电量表数据精度标志位 ：GAUGE_SOC_PRECISION_FLAG N80 电量表显示数据：GAUGE_SOC_PERCENT_N80
2025-10-24 | 刘金岭 | custom.drivinginf 新增 ADAS_BTSSTS
2025-10-25 | 刘金岭 | [ivi.tx] 删除 C2I_PDC_FRONT_USS_MIN_DST C2I_PDC_REAR_USS_MIN_DST [ivi.tx] 新增 C2I_PDC_DATAS
2025-10-25 | 谢天天 | vehicle_n8.rx 添加 HMIMSGREQNR12_20D
2025-10-27 | 刘金岭 | ivi.tx 新增 C2I_ADAS_PROJECTION_STS ivi.rx 新增 I2C_ADAS_PROJECTION_STS
2025-10-28 | 刘金岭 | custom.mcu 新增 GPIOHW_OIL_PRESSURE_STATE
2025-10-28 | 谢天天 | vehicle_n8.rx 修改VCU_USER_OFF_ECC_CMD_6C0 为 VCU_USER_OFF_ECC_CMD_22B
2025-11-03 | 蔡鑫杰 | 【ivi.rx】n80新增I2C_MEDIA_PROJECTION_STS 【ivi.tx】n80新增C2I_MEDIA_PROJECTION_STS
2025-11-05 | 刘金岭 | ivi.rx : I2C_ADAS_PROJECTION_STS 更改属性为 OnEvent ivi.tx : C2I_ADAS_PROJECTION_STS 更改属性为 OnEvent
2025-11-07 | 谢天天 | vehicle.rx 修改HMIMSGREQNR13_1B1 为 HMIMSGREQNR13_20D
2025-11-11 | 谢天天 | vehicle_n8.rx 修改PASSDOOROPENSTSSWT_226 为PASSDOOROPENSTSSWT_227 ； FAILRFUSAMPLECIRC_610 为 FAILRFUSAMPLECIRC_59F
2025-11-12 | 刘延琦 | vehicle_n8.rx 新增VCU_OBC_REMIND_LAMP_22B 充电提醒指示灯
2025-11-14 | 刘延琦 | custom.telltale新增属性TT_AIRBAGSELFCHECK_STS，表示安全气囊指示灯自检是否完成
2025-11-14 | 刘金岭 | custom.drivinginfo 增加 MIRRADJ_STS ivi.rx 增加 I2C_MIRRADJ_STS
2025-11-17 | 刘金岭 | custom.mcu 更新 CTRIP1_AEC 的描述中的无效值 为 0xFFFF =》 0xFFFFFFFF custom.mcu 更新 TCTRIP1_AFC 的描述中的无效值 为 0xFFFF =》 0xFFFFFFFF custom.drivinginfo 更新 TIRELEFRNT_WARN 修改为 TIRELEFRNTP_WARN custom.drivinginfo 更新 MIRRADJ_STS 无效值：0xFFFF
2025-11-18 | 刘金岭 | custom.drivinginfo 新增 TIRE_FAILED_STS
2025-11-18 | 谢天天 | vehicle_n8.rx 添加PDCUBMSTEMPLOWDRVLIMITHINT_392
2025-11-19 | 谢天天 | custom.warning新增 TRUNK_DOOR_ANIM_STS
2025-11-19 | 刘延琦 | custom.telltale新增AEB光晕效果信号TT_AEB_READY_STS
2025-11-21 | 谢天天 | custom.warning新增TPMS_EXCEPTION
2025-11-21 | 刘金岭 | custom.drivinginfo 删除 TIRE_FAILED_STS
2025-11-24 | 蔡鑫杰 | 【psis.usr_cfg】新增立体提示音开关记忆 USR_3DCHIME_TURN_STS、USR_3DCHIME_PARKING_STS、USR_3DCHIME_BLIND_STS 【ivi.rx】新增立体提示音开关设置下设 I2C_3DCHIME_TURN_STS、I2C_3DCHIME_PARKING_STS、I2C_3DCHIME_BLIND_STS 【ivi.tx】新增立体提示音开关设置回传 C2I_3DCHIME_TURN_STS、C2I_3DCHIME_PARKING_STS、C2I_3DCHIME_BLIND_STS
2025-11-26 | 蔡鑫杰 | 【psis.usr_cfg】新增侧滑门声音提醒记忆 USR_SLIDING_DOOR_CHIME_SWITCH 【ivi.rx】新增侧滑门声音提醒下设 I2C_SLIDING_DOOR_CHIME_SWITCH 【ivi.tx】新增侧滑门声音提醒回传 C2I_SLIDING_DOOR_CHIME_SWITCH
2025-11-27 | 邱煜凯 | vehicle_n8.rx 第161-178行，新增侧滑门相关信号
2025-11-28 | 刘延琦 | vehicle_n8.rx 新增CMRR_RL_SDASTS2_57D CMRR_RL_SDAWARN2_57D
2025-11-28 | 蔡鑫杰 | vehicle_n8.rx 新增181-190行，新增按键、防盗等信号
2025-12-02 | 蔡鑫杰 | DMS相关信号添加 【ivi.rx】新增47-58 【ivi.tx】新增30-40
2025-12-02 | 谢天天 | vehicle_n8.rx添加PWC_PHONEFGTRND_5A4 custom.warning添加 SEAT_BELT_WARNING_TYPE
2025-12-02 | 蔡鑫杰 | 【vehicle.rx】新增SELRI_287
2025-12-03 | 於杰 | dms_midware订阅psis.car_cfg，oms_midware不订阅psis.car_cfg
2025-12-03 | 华磊 | 【adas.rx】新增 ADAS_BSD_LCA_DIRECTION_LEFT，ADAS_BSD_LCA_DIRECTION_RIGHT
2025-12-05 | 刘金岭 | custom.mcu 新增 N80左右转向灯 TT_LRTurnLight_N80
2025-12-08 | 刘金岭 | ivi.rx 新增 充电限值百分比 I2C_BATTERY_CHARGE_LIMIT custom.drivinginfo 新增充电限值百分比 BATTERY_CHARGE_LIMIT
2025-12-08 | 蔡鑫杰 | 【ivi.rx】新增电动尾翼点击事件 I2C_REAR_SPOILER_STS
2025-12-08 | 邱煜凯 | 【vehicle.rx】新增电动尾翼运动状态反馈 ESM_SPOILERMOVEMENTSTSFB_30C
2025-12-09 | 於杰 | 【psis.usr_cfg】新增DMS已注册用户的位 USR_DMS_FACEID_REGISTERED_BITS 【custom.dms】新增2-5行，DMS仪表弹窗、报警音 【ivi.tx】新增41-43行，DMS语音
2025-12-09 | 刘金岭 | 【custom.mcu】新增3D提示音请求 PDC_3DTONEREQ
2025-12-10 | 蔡鑫杰 | 【ivi.rx】新增方向盘加热故障I2C_STEERING_WHEEL_HEAT_FLT
2025-12-11 | 华磊 | 新增n80的car_cfg
2025-12-12 | 蔡鑫杰 | 【ivi.rx】新增车辆闭锁提示音I2C_VEHICLE_LOCK_SOUND 【ivi.tx】新增车辆闭锁提示音C2I_VEHICLE_LOCK_SOUND 【psis.usr_cfg】新增车辆闭锁提示音USR_VEHICLE_LOCK_SOUND
2025-12-16 | 华磊 | 新增n80的car_cfg中的属性
2025-12-07 | 刘金岭 | 【custom.mcu】新增 ENGINE_MAINTANCE_DISTANCE_VALUE 发动机运行的剩余保养里程 VEHICLE_MAINTANCE_DISTANCE_VALUE 整车实际行驶的剩余保养里程
2025-12-18 | 华磊 | psis.car_cfg新增方向盘 CAR_CFG_STEERING_WHEEL
2025-12-24 | 刘延琦 | custom.tellatale针对HMI4.0新增安全带主驾副驾二排信号接口MAIN_SAFETY_BELT_LIGHT， PASS_SAFETY_BELT_LIGHT， PASS_SAFETY_BELT_LIGHT
2025-12-25 | 蔡鑫杰 | 【vehicle_n8.rx】新增CENTRHIMNTDBRKLAMPCMD_226、RELEBRKLAMPCMD_226、RERIBRKLAMPCMD_226 【statistic】anim_midware勾选vehicle.rx
2025-12-26 | 邱煜凯 | 【vehicle_n8.rx】新增AMP_3DCHIMETURNSTA_35B、AMP_3DCHIMEPARKINGSTA_35B、AMP_3DCHIMEBLINDSTA_35B 【vehicle.tx】新增ICC_3DCHIMETURN_3FE、ICC_3DCHIMEPARKING_3FE、ICC_3DCHIMEBLIND_3FE
2025-12-27 | 汤杰轩 | 【ivi.tx】新增仪表右侧卡片有高优先级场景 C2I_HMI_CARD_SPECIAL
2025-12-28 | 刘金岭 | 【vehicle.rx】添加 车身防盗状态 BCM_ANTITHFTSTS_343
2025-12-28 | 刘金岭 | 【custom.mcu】删除【安卓使用其他链路 soc 不用此值】 ENGINE_MAINTANCE_DISTANCE_VALUE 发动机运行的剩余保养里程 VEHICLE_MAINTANCE_DISTANCE_VALUE 整车实际行驶的剩余保养里程
2025-12-30 | 汤杰轩 | 【custom.hmi】新增N51AS HMI4.0 有报警时上滑关闭弹窗(HMI 通知 Midware)SLIDE_UP_BUTTON
2025-12-30 | 谢天天 | ivi.rx 添加I2C_WARN_HISTORY_DEL 通知中心左滑删除告警
2026-01-16 | 於杰 | 【ivi.rx】新增I2C_DMS_FACEID_PERMISSION、I2C_DMS_CAMERA_PERMISSION
2026-01-19 | 刘金岭 | 【custom.mcu】 新增 N80总里程备份异常标志位 N80ODOError
2026-01-20 | 刘金岭 | 【custom.mcu】更新TCTRIP1_AEC 的备注
2026-01-20 | 蔡鑫杰 | 【ivi.rx】新增红绿灯信息I2C_TRAFFIC_LIGHT_INFO
2026-01-20 | 汤杰轩 | 【ivi.tx】修改仪表右侧卡片有高优先级场景 C2I_HMI_CARD_SPECIAL通知模式为onEvent
2026-01-21 | 徐晓宇 | [statistic]EarlyTT 勾选 custom.hmi
2026-01-26 | 邱煜凯 | 【vehicle_n8.rx】新增 AMP_INITSTATUS_35B 信号
2026-01-29 | 刘金岭 | 【ivi.tx】新增 C2I_PDC_DATAS_N80
2026-02-02 | 刘延琦 | custom.telltale N80列新增单踏板指示灯SINGLE_PEDAL_LIGHT黄色信号
2026-02-02 | 於杰 | 【vehicle_n8.rx】新增增加STEERWHLAG_150方向盘转角
2026-02-02 | 薛晴文 | 【vehicle.rx】新增EPB_WARNMSG03_268切换出P档并释放电子驻车提示信号
2026-02-04 | 刘金岭 | 【ivi.rx】新增 I2C_ADAS_HUD_PROJECTION 【ivi.tx】新增 C2I_ADAS_HUD_PROJECTION
2026-02-05 | 刘延琦 | custom.telltale 新增1HZ闪烁频率的指示灯状态 FRONT_SAFETY_BLINK_STATUS , REAR_SAFETY_BLINK_STATUS
2026-02-14 | 刘金岭 | 【vehicle_n8.rx】新增 VCU_SETCHRGENDSOC_616
2026-02-24 | 蔡鑫杰 | 【ixi.tx】新增C2I_HUD_VERSION版本号
2026-02-27 | 刘金岭 | custom.drivinginfo 新增 CHARGE_DISCHARGE_SCHEDULED_VIEW_STATUS
2026-03-02 | 蔡鑫杰 | 【vehicle.rx】新增VCU_PETSMODREQFLG_3EE
2026-03-04 | 刘金岭 | 【vehicle.rx】 新增 BCM_LOCKALLDOORCMD_343
2026-03-04 | 蔡鑫杰 | 【custom.power】新增POWER_ONOFF_REASON
2026-03-12 | 刘延琦 | custom.tellate 新增 ALL_SAFETY_BELT_STS
2026-03-23 | 刘金岭 | 【vehicle.rx】新增 ICC_IMULGTACCE_2F3 VCU_APSPERC_214
2026-03-25 | 刘金岭 | 【vehicle_n8.rx】新增 VCU_DRVGMILGDISPTYPCFM_AS_482
2026-03-25 | 蔡鑫杰 | 【psis.usr_cfg】新增ESE相关数据USR_ESE_SWITCH、USR_ESE_VOLUME_LEVEL、USR_ESE_MODE、USR_AVAS_STATUS
2026-03-30 | 刘延琦 | vehicle_n8.rx 新增 PDCUHYDMILSTS_3D0

## adas.rx
属性名 | 读写模式 | 通知模式 | 通知周期 | 属性值类型 | 默认值 | 属性意义 | 备注 | 适用车型
ADAS_SYS_FAILED_INFO | read | OnChange |  | int32 | 0 | 0no failed 1failed | ADAS系统是否故障指示灯 | N5 & N8
ADAS_FCW_STATUS_INFO | read | OnChange |  | int32 | 0 | 0OFF 1STANDBY 2READY 3ACTIVE 4ERROR | FCW状态指示灯 | N5 & N8
ADAS_AEB_STATUS_INFO | read | OnChange |  | int32 | 0 | 0OFF 1STANDBY 2READY 3ACTIVE 4ERROR | AEB状态指示灯 | N5 & N8
ADAS_RDA_RCTA_STATUS_INFO | read | OnChange |  | int32 | 0 | 0OFF 1STANDBY 2READY 3ACTIVE 4ERROR | RCTA功能故障指示灯 | N5 & N8
ADAS_RDA_RCTB_STATUS_INFO | read | OnChange |  | int32 | 0 | 0OFF 1STANDBY 2READY 3ACTIVE 4ERROR | RCTB功能故障指示灯 | N5 & N8
ADAS_RDA_BSD_STATUS_INFO | read | OnChange |  | int32 | 0 | 0OFF 1STANDBY 2READY 3ACTIVE 4ERROR | BSD功能故障指示灯 | N5 & N8
ADAS_RDA_BSD_WRNGLEVEL_INFO | read | OnChange |  | int32 | 0 | 0No_ACTION 1WARNING_LEVEL1, 2WARNING_LEVEL2, 3WARNING_LEVEL3, 4WARNING_LEVEL4, | BSD功能报警等级 | N5 & N8
ADAS_RDA_LCA_STATUS_INFO | read | OnChange |  | int32 | 0 | 0OFF 1STANDBY 2READY 3ACTIVE 4ERROR | LCA功能故障指示灯 | N5 & N8
ADAS_RDA_LCA_WRNGLEVEL_INFO | read | OnChange |  | int32 | 0 | 0No_ACTION 1WARNING_LEVEL1, 2WARNING_LEVEL2, 3WARNING_LEVEL3, 4WARNING_LEVEL4, | LCA功能报警等级 | N5 & N8
ADAS_RDA_DOW_STATUS_INFO | read | OnChange |  | int32 | 0 | 0OFF 1STANDBY 2READY 3ACTIVE 4ERROR | DOW功能故障指示灯 | N5 & N8
ADAS_RDA_DOW_WRNGLEVEL_INFO | read | OnChange |  | int32 | 0 | 0No_ACTION 1WARNING_LEVEL1, 2WARNING_LEVEL2, 3WARNING_LEVEL3, 4WARNING_LEVEL4, | DOW功能报警等级 | N5 & N8
ADAS_RDA_RCW_STATUS_INFO | read | OnChange |  | int32 | 0 | 0OFF 1STANDBY 2READY 3ACTIVE 4ERROR | RCW功能故障指示灯 | N5 & N8
ADAS_LDW_STATUS_INFO | read | OnChange |  | int32 | 0 | 0OFF 1STANDBY 2READY 3ACTIVE 4ERROR | LDW LKA状态指示灯 | N5 & N8
ADAS_LKA_STATUS_INFO | read | OnChange |  | int32 | 0 | 0OFF 1STANDBY 2READY 3ACTIVE 4ERROR | LDW LKA状态指示灯 | N5 & N8
ADAS_HMA_STATUS_LIGHT_INFO | read | OnChange |  | int32 | 0 | 0no light 1active light 2off light 3failed light | HMA状态指示灯 | N5 & N8
ADAS_HNADSOFF_STATUS_LIGHT_INFO | read | OnChange |  | int32 | 0 | 0no light 1active light | 接管状态指示灯 | N5 & N8
ADAS_ACC_STATUS_INFO | read | OnChange |  | int32 | 0 | 0OFF 1STANDBY 2READY 3ACTIVE 4LON_OVERRIDE 5ESCALATION_1 6ESCALATION_2 7ESCALATION_3 8STAND_STILL 9DEACTIVATION 10ERROR | ACC状态指示灯 | N5 & N8
ADAS_ACC_SETSPD_INFO | read | OnChange |  | int32 | 0 | 0~220 | ACC状态指示灯内的数值 | N5 & N8
ADAS_ACC_SETGAP_INFO | read | OnChange |  | int32 | 0 | 0不显示 1一档 2二档 3三档 4四档 5五档 | ACC跟车时距 | N5 & N8
ADAS_ICA_STATUS_INFO | read | OnChange |  | int32 | 0 | 0OFF 1STANDBY 2READY 3ACTIVE 4LON_OVERRIDE 5LAT_OVERRIDE 6BOTH_OVERRIDE 7ESCALATION_1 8ESCALATION_2 9ESCALATION_3 10STAND_STILL 11DEACTIVATION 12ERROR | LCC(ICA)状态指示灯 | N5 & N8
ADAS_NOAH_STATUS_INFO | read | OnChange |  | int32 | 0 | 0OFF 1STANDBY 2READY 3LOAD 4PREPARE 5ACTIVE 6ERROR 7ICA_PREPARE | NOAH状态指示灯 | N5 & N8
ADAS_NOAU_STATUS_INFO | read | OnChange |  | int32 | 0 | 0OFF 1STANDBY 2READY 3LOAD 4PREPARE 5ACTIVE 6ERROR 7ICA_PREPARE | NOAU状态指示灯 | N5 & N8
ADAS_HANDSOFF_WRNG_INFO | read | OnChange |  | int32 | 0 | 0No_ACTION 1WARNING_LEVEL1, 2WARNING_LEVEL2, 3WARNING_LEVEL3, 4WARNING_LEVEL4, | 脱手报警等级 | N5 & N8
ADAS_FCTA_STATUS_INFO | read | OnChange |  | int32 | 0 | 0OFF 1STANDBY 2READY 3ACTIVE 4ERROR | FCTA状态弹框 | N5 & N8
ADAS_FCTB_STATUS_INFO | read | OnChange |  | int32 | 0 | 0OFF 1STANDBY 2READY 3ACTIVE 4ERROR | FCTB状态弹框 | N5 & N8
ADAS_ESA_STATUS_INFO | read | OnChange |  | int32 | 0 | 0OFF 1STANDBY 2READY 3ACTIVE 4ERROR | ESA功能状态 | N5 & N8
ADAS_ESA_DIRECT_INFO | read | OnChange |  | int32 | 0 | 0NO_DIRECTION 1LEFT_DIRECTION 2RIGHT_DIRECTION 3FRONT_DIRECTION 4BACKWARD_DIRECTION | ESA激活方向 | N5 & N8
ADAS_AES_STATUS_INFO | read | OnChange |  | int32 | 0 | 0OFF 1STANDBY 2READY 3ACTIVE 4ERROR | AES功能状态 | N5 & N8
ADAS_AES_DIRECT_INFO | read | OnChange |  | int32 | 0 | 0NO_DIRECTION 1LEFT_DIRECTION 2RIGHT_DIRECTION 3FRONT_DIRECTION 4BACKWARD_DIRECTION | AES激活方向 | N5 & N8
ADAS_SLWF_STATUS_INFO | read | OnChange |  | int32 | 0 | 0NORMAL, 1BLANKING, 2LIFT | SLWF显示状态 | N5 & N8
ADAS_SLWF_SPD_INFO | read | OnChange |  | int32 | 0 | 0~220 | SLWF显示数值 | N5 & N8
ADAS_SLCF_STATUS_INFO | read | OnChange |  | int32 | 0 | 0OFF 1STANDBY 2READY 3ACTIVE 4ERROR | SLCF状态指示灯 | N5 & N8
ADAS_AD_NOTICE_INFO | read | OnChange |  | int32 | 0 | 0不提示 1~400 | 行车辅助功能弹框提示和chime | N5 & N8
ADAS_NOAU_ODD_DIST_INFO | read | OnChange |  | int32 | 0 | 0~3000.00 | NOA(NOAU+NOAH)ODD距离状态提示 | N5 & N8
ADAS_NOAU_CONTIN_NOTICE_INFO | read | OnChange |  | int32 | 0 | 0不提示 1~400 | NOA(NOAU+NOAH)常显状态提示 | N5 & N8
ADAS_TLA_TYPE_INFO | read | OnChange |  | int32 | 1 | 0LEFT 1STRAIGHT 2RIGHT 3TURN_AROUND | TLA指示灯箭头方向 | N8
ADAS_TLA_COLOR_INFO | read | OnChange |  | int32 | 0 | 0NO_LIGHT 1RED 2YELLOW 3GREEN 4RED_FLASH 5YELLOW_FLASH 6GREEN_FLASH | TLA指示灯颜色状态 | N8
ADAS_TLA_TIME_INFO | read | OnChange |  | int32 | 0 | 0~300 | TLA指示灯倒计时状态 | N8
ADAS_TSR_TYPE_INFO | read | OnChange |  | int32 | 0 | 0DEFAUIT 1OVERTAKING_FORBINDEN 2HIDE_OVERTAKING_FORBINDEN 3No_TURN_LEFT_SIGN 4No_TURN_RIGHT_SIGN 5NO_TURN 6NO_ENTER_SIGN 7NO_ACCESS 8PROHIBIT_MOTOR_VEHICLES 9PROHIBIT_STANDING_AND_PARKING 10NO_LONG_PARKING_SIGN 11STOP_AND_YIELD_SIGN 12SLOW_DOWN_AND_YIELD_SIGN 13HIGHWAY_START 14HIGHWAY_END 15NO_HORN_SIGN 16WATCH_PEDESTRIAN 17CHILDERN_SIGN 18CAUTION_DANGER 19PEDESTRIAN_CROSSINGS | TSR非限速标识显示 | N8
ADAS_ELK_STATUS_INFO | read | OnChange |  | int32 | 0 | 0 OFF 1 STANDBY 2 READY 3 ACTIVE 4 ERROR | 主动安全chime音：ELK功能状态 | N5 & N8
ADAS_BSD_LCA_DIRECTION_LEFT | read | OnChange |  | int32 | 0 | BSD/LCA功能报警方向信号-左侧报警 0未报警 1左报警 | BSD/LCA 3D音效 | N8
ADAS_BSD_LCA_DIRECTION_RIGHT | read | OnChange |  | int32 | 0 | BSD/LCA功能报警方向信号-右侧报警 0未报警 1右报警 | BSD/LCA 3D音效 | N8

## custom.drivinginfo
属性名 | 读写模式 | 通知模式 | 通知周期 | 属性值类型 | 默认值 | 属性意义
DRVMODSIG | read&write | OnChange |  | int32 | 0 | 驾驶模式信号 0x0: 初始值 0x1: 运动模式 0x2: 舒适模式 0x3: 经济模式 0x4: 雪地模式 0x5: 泥地模式 0x6: 沙地模式 0x7: One-Pedal模式 0x8: E-Auto模式 0x9: 狂暴模式 0xA: 赛道模式 0xB: 极致节能模式 0xC: 个性化模式 0xD: 晕车舒缓模式 0xE~0xF: Reserved 无效值：0xFFFF
DRVMODSHIFTMISOPER | read&write | OnChange |  | int32 | 0 | 驾驶模式切换误操作 0x0: 正常 0x1: 异常 无效值：0xFFFF
DRVSTYLE | read&write | OnChange |  | int32 | 0 | 驾驶风格 0x0:初始值 0x1:平和 0x2:正常 0x3:激进 无效值：0xFFFF
LNCHCTRLMODDIRMN | read&write | OnChange |  | int32 | 0 | 弹射起步模式不启用仪表提醒 0x0:初始值 0x1:整车系统故障，弹射起步模式无法启用 0x2:动力电池剩余电量较低，弹射起步模式无法启用 0x3:智能驾驶功能已激活，弹射起步模式无法启用 0x4:请系安全带后启用弹射起步模式 0x5:请保持车辆静止后启用弹射起步模式 0x6:请挂入D挡后启用弹射起步模式 0x7:请切换为运动/暴走/赛道模式后启用弹射起步模式 0x8:请将方向盘回正后启用弹射起步模式 0x9:请深踩制动踏板后启用弹射起步模式 0xA:请深踩加速踏板后启用弹射起步模式 0xB-0xF：reserved 无效值：0xFFFF
LNCHCTRLTRIGRMN | read&write | OnChange |  | int32 | 0 | 弹射起步触发提醒 0x0: 初始值 0x1: 条件不满足，弹射起步无法启用（Launch Control unavailable） 0x2:弹射起步模式已启用，请等待扭矩加载（Launch Control available，wait for loading Torque） 0x3: 请快速松开刹车，完成弹射起步（Boost ready，Please release the brake pedal） 0x4-0x7:reserved 无效值：0xFFFF
ACLRTIREQ | read&write | OnChange |  | int32 | 0 | 加速计时器请求 0x0: 无请求 0x1: 有请求 无效值：0xFFFF
CHRGSTSDISP | read&write | OnChange |  | int32 | 0 | 充电状态（显示） 0x0: 初始值 0x1:充电准备中 0x2:交流充电中（慢充中） 0x3:无线充电中 0x4:超级充电中 0x5:直流充电中（快充中） 0x6: 交流充电预加热中 0x7: 无线充电预加热中 0x8: 直流充电预加热中 0x9: 交流充电保温中 0xA: 无线充电保温中 0xB: 直流充电保温中 0xC: 充电结束 0xD: 充电故障结束 0xE~0x1F：Reserved 无效值：0xFFFF
VEHEXTDCHASTS | read&write | OnChange |  | int32 | 0 | 车辆对外放电状态 0x0: 初始值 0x1: 放电准备中 0x2: 放电中 0x3: 放电结束 0x4: 车辆禁止放电 0x5~0x6: Reserved 0x7: Invalid 无效值：0XFFFF
RESVCHRGSTSDISP | read&write | OnChange |  | int32 | 0 | 充电预约状态（显示） 0x0: 初始值 0x1: 预约充电 0x2: 定时出发 0x3-0x7：Reserved 无效值：0xFFFF
CHRGDISCHRGCRTDISP | read&write | OnChange |  | int32 | 0 | 充放电电流（显示） 精度为1 充电桩输出电流范围：0-1000A 无效值：0xFFFF
CHRGDCHAPWRDISP | read&write | OnChange |  | float | 0 | 充放电功率（显示）精度为0.1 有效范围：0-1000 HMI除以10得到正常值 无效值：0xFFFF
RMNGCHRGTIDISPLY | read&write | OnChange |  | int32 | 0 | 剩余充电时间 显示精度为 min 无效值：0xFFFF
PWRCOLOR | read&write | OnChange |  | int32 | 0 | 电量表颜色 0x0: 无效值 0x1: 绿色 0x2: 红色 0x3: 橙色 无效值：0x0
DOORLOCK_BTNSTS | read&write | OnChange |  | int32 | 0 | B区车辆控制车门锁按钮状态 0x0: lock 0x1: Unlock 无效值：0xFFFF
DOORLOCK_BTNGRAY | read&write | OnChange |  | int32 | 0 | B区车辆控制车门锁按钮置灰状态 0x0: 未置灰 0x1: 置灰 无效值：0xFFFF
CHRGPORTDOOR_BTNSTS | read&write | OnChange |  | int32 | 0 | B区车辆控制充电口按钮 0x0: close 0x1: 开启中 0x2: full open 0x3: full close 0x4: 关闭中 无效值：0xFFFF
CHRGPORTDOOR_BTNGRAY | read&write | OnChange |  | int32 | 0 | B区车辆控制充电口按钮置灰状态 0x0: 未置灰 0x1: 置灰 无效值：0xFFFF
TRUNK_BTNSTS | read&write | OnChange |  | int32 | 0 | B区车辆控制后备箱按钮 0x0: Trunk Closed 0x1: Trunk Open Fully 0x2: Trunk Halt 0x3: Trunk Opening 0x4: Trunk Closing 0x5~0x7: Reserved 无效值：0xFFFF
TRUNK_BTNGRAY | read&write | OnChange |  | int32 | 0 | B区车辆控制后备箱按钮置灰状态 0x0: 未置灰 0x1: 置灰 无效值：0xFFFF
MIRRCMD_BTNSTS | read&write | OnChange |  | int32 | 0 | B区车辆控制后视镜按钮 0x0: Inactive 0x1: Mirror 0x2:Reserved 无效值：0xFFFF
MIRRCMD_BTNGRAY | read&write | OnChange |  | int32 | 0 | B区车辆控制后视镜按钮置灰状态 0x0: 未置灰 0x1: 置灰 无效值：0xFFFF
FUELDOOR_BTNSTS | read&write | OnChange |  | int32 | 0 | B区车辆控制加油口按钮 0x0 Inactive 0x1 开启 0x2 关闭 0x3 预留 无效值：0xFFFF
FUELDOOR_BTNGRAY | read&write | OnChange |  | int32 | 0 | B区车辆控制加油口按钮置灰状态 0x0: 未置灰 0x1: 置灰 无效值：0xFFFF
TBOX_RESVACCHRGSTRTTI_HR | read&write | OnChange |  | int32 | 0 | TBOX 预约交流充电开启时间（时） 有效值：0-23 无效值：0xFFFF
TBOX_RESVACCHRGSTRTTI_MINS | read&write | OnChange |  | int32 | 0 | TBOX 预约交流充电开启时间（分） 有效值：0-59 无效值：0xFFFF
TBOX_RESVACCHRGENDTI_HR | read&write | OnChange |  | int32 | 0 | TBOX 预约交流充电结束时间（时） 有效值：0-23 无效值：0xFFFF
TBOX_RESVACCHRGENDTI_MINS | read&write | OnChange |  | int32 | 0 | TBOX 预约交流充电结束时间（分） 有效值：0-59 无效值：0xFFFF
TBOX_MONRESVACCHRGREPSTRT_SET | read&write | OnChange |  | int32 | 0 | 预约充电循环设置（单次/每天） 0x0：单次 0x1: 每天 无效值：0xFFFF
OUTDT_VALUE | read&write | OnChange |  | int32 | 0 | 车外温度 有效值：-40~70（SOC进行+40处理，传+值） 精度：1 （向下取整） 单位：°C 无效值：0xFFFF
CHARG_EFFICIENCY_FLAG | read&write | OnChange |  | int32 | 0 | 充电效率标志位 0x0: 初始值 0x1: 交流充电 0x2: 直流充电 0x3: Reservd 无效值：0xFFFF
CHARG_EFFICIENCY | read&write | OnChange |  | int32 | 0 | 充电效率（显示） 有效值：0~1000； 单位：kW/min 精度：1 无效值：0xFFFF UE：-
TIRERIFRNTP_WARN | read&write | OnChange |  | int32 | 0 | 右前轮胎状态（不为0轮胎是红色） 0x0: No warning. 0x1: High pressure warning. 0x2: Low pressure warning. 0x3: Quik leakage. 0x4: Lost Sensor 0x5: Sensor battery low 0x6: Sensor failure 0x7:Temperature warning 无效值：0xFFFF"
TIRELEFRNTP_WARN | read&write | OnChange |  | int32 | 0 | 左前轮胎状态（不为0轮胎是红色） 0x0: No warning. 0x1: High pressure warning. 0x2: Low pressure warning. 0x3: Quik leakage. 0x4: Lost Sensor 0x5: Sensor battery low 0x6: Sensor failure 0x7:Temperature warning 无效值：0xFFFF
TIRELEREP_WARN | read&write | OnChange |  | int32 | 0 | 左后轮胎状态（不为0轮胎是红色） 0x0: No warning. 0x1: High pressure warning. 0x2: Low pressure warning. 0x3: Quik leakage. 0x4: Lost Sensor 0x5: Sensor battery low 0x6: Sensor failure 0x7:Temperature warning
TIRERIREP_WARN | read&write | OnChange |  | int32 | 0 | 右后轮胎状态（不为0轮胎是红色） 0x0: No warning. 0x1: High pressure warning. 0x2: Low pressure warning. 0x3: Quik leakage. 0x4: Lost Sensor 0x5: Sensor battery low 0x6: Sensor failure 0x7:Temperature warning 无效值：0xFFFF
LERETIRE_T | read&write | OnChange |  | int32 | 0 | 左后轮胎温度 温度范围：-40~125℃（SOC进行+40处理，传+值） 单位：℃ 无效值：0xFFFF
LEFRNTTIRE_T | read&write | OnChange |  | int32 | 0 | 左前轮胎温度 温度范围：-40~125℃（SOC进行+40处理，传+值） 单位：℃ 无效值：0xFFFF
RIFRNTTIRE_T | read&write | OnChange |  | int32 | 0 | 右前轮胎温度 温度范围：-40~125℃ （SOC进行+40处理，传+值） 单位：℃ 无效值：0xFFFF
RIRETIRE_T | read&write | OnChange |  | int32 | 0 | 右后轮胎温度 温度范围：-40~125℃（SOC进行+40处理，传+值） 单位：℃ 无效值：0xFFFF
LEFRNT_P | read&write | OnChange |  | int32 | 0 | 左前轮胎压力 压力范围：0-3.5bar soc发送0-35，HMI需要除以10 无效值：0xFFFF
RIFRNT_P | read&write | OnChange |  | int32 | 0 | 右前轮胎压力 压力范围：0-3.5bar soc发送0-35，HMI需要除以10 无效值：0xFFFF
RIRE_P | read&write | OnChange |  | int32 | 0 | 右后轮胎压力 压力范围：0-3.5bar soc发送0-35，HMI需要除以10 无效值：0xFFFF
LERE_P | read&write | OnChange |  | int32 | 0 | 左后轮胎压力 压力范围：0-3.5bar soc发送0-35，HMI需要除以10 无效值：0xFFFF
TIMER_HOUR | read&write | OnChange |  | int32 | 0 | 时间 (小时) 0-23 无效值：0xFFFF
TIMER_MINUTE | read&write | OnChange |  | int32 | 0 | 时间 (分钟) 0-60 无效值：0xFFFF
RIFRNT_P_C | read&write | OnChange |  | int32 | 0 | 右前胎压颜色 0：默认颜色 1: 红色 无效值：0xFFFF
LEFRNT_P_C | read&write | OnChange |  | int32 | 0 | 左前胎压颜色 0：默认颜色 1: 红色 无效值：0xFFFF
LERE_P_C | read&write | OnChange |  | int32 | 0 | 左后胎压颜色 0：默认颜色 1: 红色 无效值：0xFFFF
RIRE_P_C | read&write | OnChange |  | int32 | 0 | 右后胎压颜色 0：默认颜色 1: 红色 无效值：0xFFFF
RIFRNT_T_C | read&write | OnChange |  | int32 | 0 | 右前胎温颜色 0：默认颜色 1: 红色 无效值：0xFFFF
LEFRNT_T_C | read&write | OnChange |  | int32 | 0 | 左前胎温颜色 0：默认颜色 1: 红色 无效值：0xFFFF
LERE_T_C | read&write | OnChange |  | int32 | 0 | 左后胎温颜色 0：默认颜色 1: 红色 无效值：0xFFFF
RIRE_T_C | read&write | OnChange |  | int32 | 0 | 右后胎温颜色 0：默认颜色 1: 红色 无效值：0xFFFF
PDC_ADRC_B_ONOFF | read&write | OnChange |  | int32 | 0 | 仪表B区泊车雷达报警卡片显示状态 0:关闭（默认） 1：开启 [ N51AS hmi 3.0 有 hmi 4.0 无 N50 有 ]
DRVG_MILG_DISP_TYP_CFM_AS | read&write | OnChange |  | int32 | 0 | 增程续驶里程显示类型确认(注意与can信号不一致，can 信号【0 、1 、2 】+1 处理后传给 hmi) 0x1: 标准续航 ----- CLTC 0x2: 动态续航 ----- 动态 0x3: WLTC续航 ----- WLTC 无效值：0xFFFF
EVDTE_DISP_TYPE | read&write | OnChange |  | int32 | 0 | 续驶里程显示类型确认(纯电) 0x0：标准续航 0x1：动态续航 无效值：0xFFFF
ADAS_BUTTON_STATUS | read&write | OnChange |  | int32 | 0 | ADAS按钮状态： 0-关闭（可用） 1-开启（可用） 2-关闭（不可用） 3-开启（不可用）
SUNSHADE_BTNSTS | read&write | OnChange |  | int32 | 0 | B区车辆控制遮阳帘按钮 0x0: 关闭 0x1: 开启 0x2: 保留 0x3: 保留 0x4: 保留 无效值：0xFFFF
SUNSHADE_BTNGRAY | read&write | OnChange |  | int32 | 0 | B区车辆控制遮阳帘按钮置灰状态 0x0: 未置灰 0x1: 置灰 无效值：0xFFFF
ADAS_BTSSTS | read&write | OnChange |  | int32 | 0 | ADAS按键显示状态 0x0: 隐藏 0x1: 显示
MIRRADJ_STS | read&write | OnChange |  | int32 | 0 | 中控通知仪表外后视镜调节状态 0:无，默认值 1:左侧外后视镜调节 2:右侧外后视镜调节 无效值：0xFFFF
BATTERY_CHARGE_LIMIT | read&write | OnChange |  | int32 | 0 | 充电限值百分比，取值范围60~100 无效值：0xFFFF
CHARGE_DISCHARGE_SCHEDULED_VIEW_STATUS | read&write | OnChange |  | int32 | 0 | 充放电界面显示状态 用于 TT 模块 0：不显示 1：显示

## custom.warning
属性名 | 读写模式 | 通知模式 | 通知周期 | 属性值类型 | 默认值 | 属性意义
WARNING_DISPLAY_POP | read&write | OnChange |  | int32 | 0 | 0 不播放报警 非0 播放当前id对应报警
HOOD_DOOR_STS | read&write | OnChange |  | int32 | 0 | 前舱门（引擎盖）状态 0:关闭（默认） 1：常亮 2：闪烁
DRIVER_DOOR_STS | read&write | OnChange |  | int32 | 0 | 驾驶侧门 状态 0:关闭（默认） 1：常亮 2：闪烁
PSNGER_DOOR_STS | read&write | OnChange |  | int32 | 0 | 乘客侧门（副驾驶）状态 0:关闭（默认） 1：常亮 2：闪烁
RHR_DOOR_STS | read&write | OnChange |  | int32 | 0 | 右后门 状态 0:关闭（默认） 1：常亮 2：闪烁
LHR_DOOR_STS | read&write | OnChange |  | int32 | 0 | 左后门 状态 0:关闭（默认） 1：常亮 2：闪烁
TRUNK_DOOR_STS | read&write | OnChange |  | int32 | 0 | 行李箱门 状态 0:关闭（默认） 1：常亮 2：闪烁
ENERGY_MODE | read&write | OnChange |  | int32 | 0 | 能量模式常显状态 0x0：仪表不显示 0x1：燃油优先 0x2：纯电优先 0x4：强制纯电 0x5：强制发电 0x6：智能模式
WARNING_SHOW_STS | read&write | OnChange |  | int32 | 0 | 0 没有报警 1 有报警 说明：用于通知TT等是否在报警
SECUBLT_DRIVER | read&write | OnChange |  | int32 | 0 | 主驾驶安全带状态 0 灭 1 亮（常亮 以及 闪烁 均与TT保持一致） | N8:主驾驶安全带状态 0 灭 1 亮（常亮 以及 闪烁 均与TT保持一致）
SECUBLT_PSNGER | read&write | OnChange |  | int32 | 0 | 副驾驶安全带状态 0 灭 1 亮（常亮 以及 闪烁 均与TT保持一致） | N8:副驾驶安全带状态 0 灭 1 亮（常亮 以及 闪烁 均与TT保持一致）
SECUBLT_RL | read&write | OnChange |  | int32 | 0 | 二排左安全带状态 0 灭 1 亮（常亮 以及 闪烁 均与TT保持一致） | N8:三排左安全带状态 0 灭 1 亮（常亮 以及 闪烁 均与TT保持一致）
SECUBLT_RM | read&write | OnChange |  | int32 | 0 | 二排中安全带状态 0 灭 1 亮（常亮 以及 闪烁 均与TT保持一致） | N8:三排中安全带状态 0 灭 1 亮（常亮 以及 闪烁 均与TT保持一致））
SECUBLT_RR | read&write | OnChange |  | int32 | 0 | 二排右安全带状态 0 灭 1 亮（常亮 以及 闪烁 均与TT保持一致） | N8:三排右安全带状态 0 灭 1 亮（常亮 以及 闪烁 均与TT保持一致）
BACKLIGHT_REQ | read&write | OnChange |  | int32 | 0 | 背光开关请求 0 灭 1 亮
ADAS_NOAU_ODD_DIST_INFO | read&write | OnChange |  | int32 | 0 | 0~1000 NOA(NOAU+NOAH)ODD距离状态提示
WARNING_DISPLAY_POP_M | read&write | OnChange |  | int32 | 0 | 0 不播放报警 非0 播放当前id对应报警 播放区域：中央middle行车电脑区域 | AL_北汽 N80KS_SRD-仪表指示灯和文字告警及Chime报警音定义_v1.0 第41行注2：智驾弹窗的放置位置：智驾功能相关的放中央、智驾硬件故障(传感器、摄像头)相关的放右边，具体参照sheet05
WARNING_DISPLAY_POP_R | read&write | OnChange |  | int32 | 0 | 0 不播放报警 非0 播放当前id对应报警 播放区域：右侧行车电脑区域right | AL_北汽 N80KS_SRD-仪表指示灯和文字告警及Chime报警音定义_v1.0 第41行注2：智驾弹窗的放置位置：智驾功能相关的放中央、智驾硬件故障(传感器、摄像头)相关的放右边，具体参照sheet05
THERMAL_RUNAWAY_FAULT | read&write | OnChange |  | int32 | 0 | 热失控告警 0::未触发 1：触发
SECUBLT_MIDDLE_RL | read&write | OnChange |  | int32 | 0 | N5不用 | N8:二排左安全带状态 0 灭 1 亮（常亮 以及 闪烁 均与TT保持一致）
SECUBLT_MIDDLE_RR | read&write | OnChange |  | int32 | 0 | N5不用 | N8:二排右安全带状态 0 灭 1 亮（常亮 以及 闪烁 均与TT保持一致）
MAINTENANCE_MILEAGE_REMAINING | read&write | OnChange |  | int32 | 0 | N5不用 | N8:距离下次保养里程 xx km
ACC_GAP | read&write | OnChange |  | int32 | 0 | 时距档位 0:未触发 1:时距一档（距离前车近） 2:时距二档（距离前车较近） 3:时距三档（距离前车适中） 4:时距四档（距离前车较远） 5:时距五档（距离前车远）
TRUNK_DOOR_ANIM_STS | read&write | OnChange |  | int32 | 0 | 0:关 1:开
TPMS_EXCEPTION | read&write | OnChange |  | int32 | 0 | 0:无异常 1:有异常
SEAT_BELT_WARNING_TYPE | read&write | OnChange |  | int32 | 0 | 0：无响应 1：播无小字的告警 2：播有小字的告警

## custom.telltale
属性名 | 读写模式 | 通知模式 | 通知周期 | 属性值类型 | 默认值 | 属性意义（N50) |  | 属性意义（N80) | N80 N50对比 | N80共同灯位
POSITION_LIGHT | read&write | OnChange |  | int32 | 0 | 位置指示灯 0x01:点亮 0x00:熄灭 |  | 位置指示灯 0x01:点亮 0x00:熄灭 闪烁：0-1跳变 | N80新增闪烁效果
REAR_FOG_LIGHT | read&write | OnChange |  | int32 | 0 | 后雾灯指示灯 0x01:点亮 0x00:熄灭 |  | 后雾灯指示灯 0x01:点亮 0x00:熄灭 闪烁：0-1跳变 | N80新增闪烁效果
LOW_BEAM_LIGHT | read&write | OnChange |  | int32 | 0 | 近光灯指示灯 0x01:点亮 0x00:熄灭 |  | 近光灯指示灯 0x01:点亮 0x00:熄灭 | N80新增闪烁效果
HIGH_BEAM_LIGHT | read&write | OnChange |  | int32 | 0 | 远光灯指示灯 0x01:点亮 0x00:熄灭 |  | 远光灯指示灯 0x01:点亮 0x00:熄灭 | N80新增闪烁效果
VCU_AUTHENTICATION_FAILED_LIGHT | read&write | OnChange |  | int32 | 0 | 动力防盗认证失败指示灯 0x01:点亮 0x00:熄灭 | 动态灯 | 动力防盗认证失败指示灯 0x01:点亮 0x00:熄灭 | 一致
PDCU_ENERGY_STOP_LIGHT | read&write | OnChange |  | int32 | 0 | 制动能量回收关闭指示灯 0x01:点亮 0x00:熄灭 |  | 制动能量回收关闭指示灯 0x01:点亮 0x00:熄灭 | 一致
CHARGE_DISCHARGE_CONNECT_LIGHT | read&write | OnChange |  | int32 | 0 | 充放电连接状态指示灯 0x01:点亮 0x00:熄灭 |  | 充放电连接状态指示灯 0x01:点亮 0x00:熄灭 | 一致
LIMIT_DRIVE_POWER_LIGHT | read&write | OnChange |  | int32 | 0 | 驱动功率限制指示灯 0x01:点亮 0x00:熄灭 |  | 驱动功率限制指示灯 0x01:点亮 0x00:熄灭 | 一致
COMMON_BREAK_LIGHT | read&write | OnChange |  | int32 | 0 | 常规故障指示灯 0x01:点亮 0x00:熄灭 |  | N80无此灯 | N80无此灯
SINGLE_PEDAL_LIGHT | read&write | OnChange |  | int32 | 0 | 单踏板保持指示灯 0x01:点亮灰色灯 0x02:点亮蓝色灯 0x00:熄灭 | 动态灯 | 单踏板保持指示灯 0x01:点亮灰色灯 0x02:点亮蓝色灯 0x03: 点亮黄色故障灯 0x00:熄灭 | 一致
DOOR_OPEN_LIGHT | read&write | OnChange |  | int32 | 0 | 门开指示灯 0x01:点亮 0x00:熄灭 闪烁:1-0之间跳变 |  | 门开指示灯 0x01:点亮 0x00:熄灭 闪烁:1-0之间跳变 | 一致
LEFT_TURN_LIGHT | read&write | OnChange |  | int32 | 0 | 左转向指示灯 0x01:开启 0x00:关闭 闪烁:1-0之间跳变 |  | 左转向指示灯 0x01:开启 0x00:关闭 闪烁:1-0之间跳变 | 一致
RIGHT_TURN_LIGHT | read&write | OnChange |  | int32 | 0 | 右转向指示灯 0x01:开启 0x00:关闭 闪烁:1-0之间跳变 |  | 右转向指示灯 0x01:开启 0x00:关闭 闪烁:1-0之间跳变 | 一致
SYSBRAKE_FAIL_LIGHT | read&write | OnChange |  | int32 | 0 | 制动系统故障指示灯 0x01:红色灯 0x02:黄色灯 0x00:熄灭 |  | 制动系统故障指示灯 0x01:红色灯 0x02:黄色灯 0x00:熄灭 闪烁：1-0跳变 | 新增红色灯闪烁效果
DANGER_WARN_LIGHT | read&write | OnChange |  | int32 | 0 | 危险告警指示灯 0x01:开启 0x00:关闭 闪烁:1-0之间跳变 |  | 危险告警指示灯 0x01:开启 0x00:关闭 闪烁:1-0之间跳变 | 一致
AIRBAG_WARN_LIGHT | read&write | OnChange |  | int32 | 0 | 安全气囊故障告警指示灯 亮灭状态 0x01:点亮 0x00:熄灭 闪烁:1-0之间跳变 | 动态灯 | 安全气囊故障告警指示灯 亮灭状态 0x01:点亮 0x00:熄灭 闪烁:1-0之间跳变 | 一致
AIRBAG_WARN_BLINK | read&write | OnChange |  | int32 | 0 | 安全气囊故障告警指示灯 是否为闪烁状态 0x00:非闪烁 0x01:闪烁 |  | 安全气囊故障告警指示灯 是否为闪烁状态 0x00:非闪烁 0x01:闪烁
ABS_FAIL_LIGHT | read&write | OnChange |  | int32 | 0 | ABS故障指示灯 0x01:点亮 0x00:熄灭 |  | ABS故障指示灯 0x01:点亮 0x00:熄灭 闪烁：1-0跳变 | 新增闪烁效果
SYS_CHARGE_FAIL_LIGHT | read&write | OnChange |  | int32 | 0 | 充电系统故障指示灯 0x01:点亮 0x00:熄灭 |  | 充电系统故障指示灯 0x01:点亮红色灯，0x02：点亮黄色灯 0x00:熄灭 闪烁: 信号跳变 | 一致
EPB_BRAKE_MODE_LIGHT | read&write | OnChange |  | int32 | 0 | EPB驻车制动状态指示灯 亮灭状态 0x01:点亮 0x00:熄灭 闪烁:1-0之间跳变 | 动态灯 | EPB驻车制动状态指示灯 亮灭状态 0x01:点亮 0x00:熄灭 闪烁:1-0之间跳变 | 新增两种闪烁频率 | 共灯位
EPB_BRAKE_MODE_BLINK | read&write | OnChange |  | int32 | 0 | EPB驻车制动状态指示灯 是否为闪烁状态 0x00:非闪烁 0x01:闪烁 |  | EPB驻车制动状态指示灯 是否为闪烁状态 0x00:非闪烁 0x01:闪烁
EPB_FAIL_LIGHT | read&write | OnChange |  | int32 | 0 | EPB故障告警指示灯 0x01:点亮 0x00:熄灭 | 动态灯 | EPB故障告警指示灯 亮灭状态 0x01:点亮 0x00:熄灭 闪烁:1-0之间跳变 | 新增两种闪烁频率
EPB_FAIL_BLINK | read&write | OnChange |  | int32 | 0 |  |  | 新增EPB故障告警指示灯 是否为闪烁状态 0x00:非闪烁 0x01:闪烁
ESP_MODE_LIGHT | read&write | OnChange |  | int32 | 0 | ESP工作及故障告警指示灯 亮灭状态 0x01:点亮 0x00:熄灭 闪烁:1-0之间跳变 | 动态灯 | ESP工作及故障告警指示灯 亮灭状态 0x01:点亮 0x00:熄灭 闪烁:1-0之间跳变 | 新增两种闪烁频率 | 共灯位
ESP_MODE_BLINK | read&write | OnChange |  | int32 | 0 | ESP工作及故障告警指示灯 是否为闪烁状态 0x00:非闪烁 0x01:闪烁 |  | ESP工作及故障告警指示灯 是否为闪烁状态 0x00:非闪烁 0x01:闪烁
ESP_CLOSE_LIGH | read&write | OnChange |  | int32 | 0 | ESP关闭指示灯 0x01:点亮 0x00:熄灭 | 动态灯 | ESP关闭指示灯 亮灭状态 0x01:点亮 0x00:熄灭 闪烁:1-0之间跳变 | 新增闪烁效果
ESP_CLOSE_BLINK | read&write | OnChange |  | int32 | 0 |  |  | ESP关闭指示灯 是否为闪烁状态 0x00:非闪烁 0x01:闪烁
NOT_SAFETY_BELT_LIGHT | read&write | OnChange |  | int32 | 0 | 安全带未系告警指示灯（N50 N51 3.0适用）0x01:点亮 0x00:熄灭 闪烁:1-0之间跳变 |  | 主驾安全带未系告警指示灯 0x01:点亮主驾未系 0x00:熄灭 闪烁:信号之间跳变 | 不一致，新增多种安全带显示效果 | N80，新增多种安全带显示效果
MAIN_SAFETY_BELT_LIGHT | read&write | OnChange |  | int32 | 0 | 仅针对N51 HMI4.0提供 主驾驶 0x01:点亮 0x00:熄灭 闪烁:1-0之间跳变
PASS_SAFETY_BELT_LIGHT | read&write | OnChange |  | int32 | 0 | 仅针对N51 HMI4.0提供 副驾驶 0x01:点亮 0x00:熄灭 闪烁:1-0之间跳变
SECOND_SAFETY_BELT_LIGHT | read&write | OnChange |  | int32 |  | 针对N51 HMI4.0提供 二排 0x01:点亮左未系 0x02:中未系 0x04:右未系 0x03:左中 0x05:左右 0x06:中右 0x07：全部未系 0x00:熄灭 闪烁:信号之间跳变
NOT_SAFETY2_BELT_LIGHT | read&write | OnChange |  | int32 |  |  |  | 副驾安全带未系告警指示灯 0x01:点亮未系 0x00:熄灭 闪烁:信号之间跳变 |  | N80，新增多种安全带显示效果
NOT_SAFETY3_BELT_LIGHT | read&write | OnChange |  | int32 |  |  |  | 二排安全带未系告警指示灯 0x01:点亮左未系 0X02：点亮右未系 0x03:点亮都未系 0x00:熄灭 闪烁:信号之间跳变 |  | N80，新增多种安全带显示效果
NOT_SAFETY4_BELT_LIGHT | read&write | OnChange |  | int32 |  |  |  | 三排安全带未系告警指示灯 0x01:点亮左未系 0x02:中未系 0x04:右未系 0x03:左中 0x05:左右 0x06:中右 0x07：全部未系 0x00:熄灭 闪烁:信号之间跳变 |  | N80，新增多种安全带显示效果
CHARGE_REMIND_LIGHT | read&write | OnChange |  | int32 | 0 | 充电提醒指示灯 0x01:点亮 0x00:熄灭 |  | 充电提醒指示灯 0x00:熄灭 0x02:点亮灰色 0x01:黄灭 | 一致 | N80，新增状态
TPMS_WARN_LIGHT | read&write | OnChange |  | int32 | 0 | TPMS故障告警指示灯 亮灭状态 0x01:点亮 0x00:熄灭 | 动态灯 | TPMS故障告警指示灯 亮灭状态 0x01:点亮 0x00:熄灭 | 一致
TPMS_WARN_BLINK_LIGHT | read&write | OnChange |  | int32 |  | TPMS故障告警指示灯 是否为闪烁状态 0x00:非闪烁 0x01:闪烁 |  | TPMS故障告警指示灯 是否为闪烁状态 0x00:非闪烁 0x01:闪烁 | 一致
SYSTEM_WARN_LIGHT | read&write | OnChange |  | int32 | 0 | 系统故障告警指示灯 0x01:点亮 0x00:熄灭 |  | 系统故障告警指示灯 0x01:点亮 0x00:熄灭 | 一致
READY_MODE_LIGHT | read&write | OnChange |  | int32 | 0 | Ready状态指示灯 0x01:点亮 0x00:熄灭 |  | Ready状态指示灯 0x01:点亮 0x00:熄灭 | 一致
HIGH_POWER_BREAK_LIGHT | read&write | OnChange |  | int32 | 0 | 高压断开告警指示灯 0x01:点亮 0x00:熄灭 | 动态灯 | 高压断开告警指示灯 0x01:点亮 0x00:熄灭 | 一致
EBD_BREAK_LIGHT | read&write | OnChange |  | int32 | 0 | EBD故障指示灯 0x01:点亮 0x00:熄灭 |  | EBD故障指示灯 0x01:点亮 0x00:熄灭 闪烁：1-0跳变 | 新增闪烁效果
AUTO_HOLD_LIGHT | read&write | OnChange |  | int32 | 0 | AUTO HOLD指示灯 0x02:绿色灯 0x01:黄色灯 0x00:熄灭 | 动态灯 | AUTO告警指示灯 亮灭状态 0x02:绿色灯 0x01:黄色灯 0X03:灰色灯 0x00:熄灭 闪烁:信号之间跳变 | 新增黄色闪烁效果 | 新增灰色
AUTO_HOLD_BLINK | read&write | OnChange |  | int32 | 0 |  |  | AHTO故障告警指示灯 是否为闪烁状态 0x00:非闪烁 0x01:闪烁
HDC_LIGHT | read&write | OnChange |  | int32 | 0 | 陡坡缓降HDC指示灯 0x02:绿色灯 0x01:黄色灯 0x00:熄灭 闪烁:2-0之间跳变 | 动态灯 | 陡坡缓降HDC指示灯 亮灭状态 0x02:绿色灯 0x01:黄色灯 0x03:灰色 0x00:熄灭 闪烁:信号之间跳变 | N50绿色闪烁，N80黄色闪烁 | 新增灰色
HDC_BLINK | read&write | OnChange |  | int32 | 0 | 陡坡缓降HDC指示灯 是否为闪烁状态 0x00:非闪烁 0x01:闪烁 |  | 陡坡缓降HDC指示灯 是否为闪烁状态 0x00:非闪烁 0x01:闪烁
EPS_BREAK_LIGHT | read&write | OnChange |  | int32 | 0 | EPS电动助力转向系统故障指示灯 0x01:点亮 0x00:熄灭 | 动态灯 | EPS电动助力转向系统故障指示灯 亮灭状态 0x02:红色灯 0x01:黄色灯 0x00:熄灭 闪烁:信号之间跳变 | 新增红色，以及黄色闪烁效果 | 新增红色
EPS_BREAK_BLINK | read&write | OnChange |  | int32 | 0 |  |  | EPS电动助力转向系统故障指示灯 是否为闪烁状态 0x00:非闪烁 0x01:闪烁
VCU_PULL_MODE_LIGHT | read&write | OnChange |  | int32 | 0 | 牵引模式 0x01:点亮 0x00:熄灭 |  | 牵引模式 0x01:点亮 0x00:熄灭 | 一致
ENGINE_FAIL_LIGHT | read&write | OnChange |  | int32 | 0 | 发动机故障指示灯 0x01:点亮 0x00:熄灭 | 动态灯 | 发动机故障指示灯 0x01:点亮 0x00:熄灭 | 一致
MOTOR_HOT_LIGHT | read&write | OnChange |  | int32 | 0 | 发电机系统电机过热故障 0x01:点亮 0x00:熄灭 | 动态灯 | 发电机系统电机过热故障 0x01:点亮 0x00:熄灭 | 一致
MOTOR_SYSTEM_HOT_LIGHT | read&write | OnChange |  | int32 | 0 | 发电机系统控制器过热故障 0x01:点亮 0x00:熄灭 | 动态灯 | 发电机系统控制器过热故障 0x01:点亮 0x00:熄灭 | 一致
MOTOR_BRAKE_LIGHT | read&write | OnChange |  | int32 | 0 | 发电机故障指示灯 0x01:点亮 0x00:熄灭 | 动态灯 | 发电机故障指示灯 0x01:点亮 0x00:熄灭 | 一致
REFUE_NOTICE_LIGHT | read&write | OnChange |  | int32 | 0 | 加油提示灯 0x01:灰色 0x02:黄色 0x00:熄灭 |  | 加油提示灯 0x01:灰色 0x02:黄色 0x00:熄灭 | 一致
OIL_PRESSURE_LIGHT | read&write | OnChange |  | int32 | 0 | 机油压力指示灯 0x01:点亮 0x00:熄灭 | 动态灯 | 机油压力指示灯 0x01:点亮 0x00:熄灭 | 一致
EV_MODE_LIGHT | read&write | OnChange |  | int32 | 0 | EV行驶模式显示 0x01:点亮 0x00:熄灭 | 动态灯 | EV行驶模式显示 0x01:点亮 0x00:熄灭 | 一致
WATER_TEMP_LIGHT | read&write | OnChange |  | int32 | 0 | 水温报警灯 0x01:点亮 0x00:熄灭 | 动态灯 | 水温报警灯 0x01:点亮 0x00:熄灭 | 一致
CHARGE_NOTICE_LIGHT | read&write | OnChange |  | int32 | 0 | 220V充电状态提示 0x01:点亮 0x00:熄灭 |  | 220V充电状态提示 0x01:点亮 0x00:熄灭 | N80无
ENERGY_MODE_LIGHT | read&write | OnChange |  | int32 | 0 | 能量模式 0x00:熄灭 0x01:燃油优先 0x02:纯电优先 0x04:强制纯电 0x05:强制发电 0x06:智能模式 |  | 能量模式 0x00:熄灭 0x01:燃油优先 0x02:纯电优先 0x04:强制纯电 0x05:强制发电 0x06:智能模式 | 一致
ADAS_BREAK_LIGHT | read&write | OnChange |  | int32 | 0 | ADAS故障指示灯/ADAS标定指示 亮灭状态 0x01:点亮 0x00:熄灭 |  | ADAS故障指示灯/ADAS标定指示 亮灭状态 0x01:点亮 0x00:熄灭 | 一致
ADAS_BREAK_BLINK | read&write | OnChange |  | int32 | 0 | ADAS故障指示灯/ADAS标定指示 是否闪烁 0x01:闪烁 0x00:非闪烁 |  | ADAS故障指示灯/ADAS标定指示 是否闪烁 0x01:闪烁 0x00:非闪烁
ADAS_DEMARCATE_LIGHT | read&write | OnChange |  | int32 | 0 | ADAS标定指示灯 （暂不使用） 0x01:点亮 0x00:熄灭 |  | ADAS标定指示灯 （暂不使用） 0x01:点亮 0x00:熄灭 闪烁:1-0跳变 | 新增闪烁效果
ADAS_SYS_TAKE_OVER_LIGHT | read&write | OnChange |  | int32 | 0 | ADAS系统接管指示灯 0x01:点亮 0x00:熄灭 |  | ADAS系统接管指示灯 0x01:点亮 0x00:熄灭 | 一致
FCW_AEB_LIGHT | read&write | OnChange |  | int32 | 0 | FCW/AEB故障以及激活以及OFF指示灯 0x01:点亮激活指示灯 0X03:点亮故障指示灯 0x02:点亮OFF指示灯 0x00:熄灭 | 动态灯 | FCW/AEB故障以及激活以及OFF指示灯 0x01:点亮激活指示灯 0X03:点亮故障指示灯 0x02:点亮OFF指示灯 0x00:熄灭 | 一致
ACC_CRUISE_VAL_LIGHT | read&write | OnChange |  | int32 | 0 | ACC续航工作/待机数值 此处数值为 待机和激活公用数值 |  | ACC续航工作/待机数值 此处数值为 待机和激活公用数值 | 一致
ACC_CRUISE_LIGHT | read&write | OnChange |  | int32 | 0 | ACC巡航待机以及工作指示灯状态 0x01:点亮待机 0x02：点亮工作 0x00:熄灭 （若收到状态为0，忽略显示数值，若处于闪烁时，闪烁数值不变，变化的是指示灯状态0-2-0) |  | ACC巡航待机以及工作指示灯状态 0x01:灰色Max 0x02：蓝色Max 0x00:熄灭 （若收到状态为0，忽略显示数值，若处于闪烁时，闪烁数值不变，变化的是指示灯状态0-2-0) |  | 增加两种状态
LCC_LIGHT | read&write | OnChange |  | int32 | 0 | LCC待机指示灯以及/LCC巡航工作指示灯 0x01:点亮待机灯 0X02:点亮工作灯 0x00:熄灭 |  | LCC待机指示灯以及/LCC巡航工作指示灯 0x01:点亮待机灯 0X02:点亮工作灯 0x00:熄灭 | 一致
NOA_STATUS_LIGHT | read&write | OnChange |  | int32 | 0 | NOA状态指示灯 0x01:点亮待机灯 0X02:点亮工作灯 0x00:熄灭 |  | NOA状态指示灯 0x01:点亮待机灯 0X02:点亮工作灯 0x00:熄灭 | 一致
LDW_RDP_LIGHT | read&write | OnChange |  | int32 | 0 | LDW/RDP指示灯以及激活指示灯 0x01:点亮故障指示灯 0X02:点亮激活指示灯 0x00:熄灭 | 动态灯 | LDW/RDP指示灯以及激活指示灯 0x01:点亮故障指示灯 0X02:点亮激活指灯 0x00:熄灭 | 一致
BSC_LCA_LIGHT | read&write | OnChange |  | int32 | 0 | 角毫米波雷达故障灯 BSD/LCA故障 0x01:点亮 0x00:熄灭 | 动态灯 | 角毫米波雷达故障灯 BSD/LCA故障 0x01:黄色 0x00:熄灭 0x02:灰色 | 一致 | 新增关闭状态
ASL_LIGHT | read&write | OnChange |  | int32 | 0 | ASL巡航限速指示灯 0x01:点亮待机灯 0X02:点亮工作灯 0x00:熄灭 |  | ASL巡航限速指示灯 0x01:点亮待机灯 0X02:点亮工作灯 0x00:熄灭 | 一致
SMART_HIGH_BEAM_LIGHT | read&write | OnChange |  | int32 | 0 | 智能远光灯激活指示灯和 智能远光灯故障指示灯 0x01:点亮激活灯 0X02:点亮故障工作灯 0x00:熄灭 |  | 智能远光灯以及故障指示灯 0x01:点亮绿色激活灯 0X02:点亮黄色故障工作灯 0x00:熄灭 0x03:黑色指示灯 | 一致 | 缺黑色
SLA_SPEED_LIGHT | read&write | OnChange |  | int32 | 0 | SLA限速/超速报警指示灯 点亮发送实际速度数值，0则为熄灭， |  | SLA限速/超速报警指示灯 点亮发送实际速度数值 | 一致 | 新增三种状态
SLA_STATUS_LIGHT | read&write | OnChange |  | int32 | 0 |  |  | SLA限速/超速报警指示灯 （1-4对应ui自上向下图） 闪烁效果则以当前信号值跳变 0x01: 0x02: 0x03: 0x04: 0x00;熄灭
TSR_LIGHT | read&write | OnChange |  | int32 | 0 | TSR指示灯 0:不显示 1:禁止超车 2：解除禁止超车 3.禁止左转 4:禁止右转 5:禁止掉头 6:汽车禁止驶入 7:汽车停止通行 8:禁止机动车驶入 9:禁止停车 10:禁止长时停车 11:停车让行 12:减速让行 13.高速起点 14:高速终点 15:禁止鸣笛 16:注意行人 17:儿童让行 18:注意危险 19:行人横穿 |  | TSR指示灯 0:不显示 1:禁止超车 2：解除禁止超车 3.禁止左转 4:禁止右转 5:禁止掉头 6:汽车禁止驶入 7:汽车停止通行 8:禁止机动车驶入 9:禁止停车 10:禁止长时停车 11:停车让行 12:减速让行 13.高速起点 14:高速终点 15:禁止鸣笛 16:注意行人 17:儿童让行 18:注意危险 19:行人横穿 20:禁止停车 21:单向车道 22：右侧车辆汇入 23:前方道路施工 | N50无，N80有 | 新增四个灯
TLA_LIGHT | read&write | OnChange |  | int32 | 0 | TLA指示灯 红绿灯箭头指示灯 0:无箭头 1：左转箭头 2：直行箭头 3：右转箭头 4：掉头指示灯 |  | TLA指示灯 红绿灯箭头指示灯 0:无箭头 1：左转箭头 2：直行箭头 3：右转箭头 4：掉头指示灯 | N50无，N80有
TLA_COLOR_LIGHT | read&write | OnChange |  | int32 | 0 | TLA指示灯 红绿灯颜色 0:无颜色 1:红色 2:黄色 3：绿色 闪烁：发送0-1/2/3-0不断变化 |  | TLA指示灯 红绿灯颜色 0:熄灭 1:红色 2:黄色 3：绿色 闪烁：发送0-1/2/3-0不断变化 | N50无，N80有
TLA_COLOR_COUNTDOWN_LIGHT | read&write | OnChange |  | int32 | 0 | TLA指示灯 倒计时 0：不显示 显示:其他数据透传 |  | TLA指示灯 倒计时 0：不显示 显示:其他数据透传 | N50无，N80有
TT_SYS_LIGHT_BRAKE_BLINK | read&write | OnChange |  | int32 |  |  |  | 灯光系统故障指示灯 是否为闪烁状态 0x1:闪烁 0x0:非闪烁
TT_SYS_LIGHT_BRAKE_LIGHT | read&write | OnChange |  | int32 |  |  | 动态灯 | 灯光系统故障指示灯 亮灭状态 0x1:点亮 0x0:熄灭 闪烁:信号跳变 | N50无，N80有
E_WASHING_LOW_LIGHT | read&write | OnChange |  | int32 |  |  | 动态灯 | 洗涤液位低指示灯 0x1:点亮 0x0:熄灭 | N50无，N80有
E_GRANULE_GATHER_LIGHT | read&write | OnChange |  | int32 |  |  | 动态灯 | 颗粒捕集器指示灯 0x0:熄灭 0x1:点亮 | N50无，N80有
TT_CC_UNIT_LIGHT | read&write | OnChange |  | int32 |  |  |  | 定速巡航指示灯 单位 0x1:kph 0x2:mph 0x0:不显示单位 | N50无，N80有
TT_CC_SPEED_LIGHT | read&write | OnChange |  | int32 |  |  |  | 定速巡航指示灯 速度 透传 速度为0不显示该指示灯 | N50无，N80有
TT_CC_COLOR_LIGHT | read&write | OnChange |  | int32 |  |  |  | 定速巡航指示灯 状态 0x0:熄灭该指示灯 0x1:灰色 0x2:绿色 | N50无，N80有
TT_120_SPEED_LIGHT | read&write | OnChange |  | int32 |  |  |  | 120km/h超速报警指示灯 0x0:熄灭 0x1:点亮 | N50无，N80有
TT_MRC_BRAKE_LIGHT | read&write | OnChange |  | int32 |  |  |  | MRC系统故障指示灯 0x0:熄灭 0x1:点亮 | N50无，N80有
LOW_BATTERY_BRAKE_LIGHT | read&write | OnChange |  | int32 |  |  |  | 低压电池故障提示 /低压电池热失控告警 0x0:熄灭 0x1:点亮 闪烁:0-1跳变 | N50无，N80有
LOW_PRESSURE_BRAKE_LIGHT | read&write | OnChange |  | int32 |  |  |  | 低压电池热失控告警 0x0:熄灭 0x1:点亮 闪烁:0-1跳变 | N50无，N80有
TT_SELFCHECK_STS | read&write | OnChange |  | int32 | 0 | 0：默认值 1:自检开始 2:自检结束 |  | 0：默认值 1:自检开始 2:自检结束
TT_BRKLAMP_STS | read&write | OnChange |  | int32 | 0 | 刹车灯信号 0: 无 1:有 |  | 刹车灯信号 0: 无 1:有 | N80无
TT_RVSLAMP_STS | read&write | OnChange |  | int32 | 0 | 倒车灯信号 0: 无 1:有 |  | 倒车灯信号 0: 无 1:有 | N80无
TT_DAMPER_BRAKE_STS | read&write | OnChange |  | int32 | 0 |  |  | 减震器故障灯 0：熄灭 1:点亮 | N50无
TT_AIRBAGSELFCHECK_STS | read&write | OnChange |  | int32 | 0 |  |  | 安全气囊是否自检完成 0:未完成自检 1:自检完成 | N50无
TT_AEB_READY_STS | read&write | OnChange |  | int32 | 0 |  |  | AEB光晕显示 0:无 1:显示
FRONT_SAFETY_BLINK_STATUS | read&write | OnChange |  | int32 | 0 |  |  |  |  | 前排安全带tt灯0.5HZ的闪烁状态 0:熄灭 1:点亮 2:常亮
REAR_SAFETY_BLINK_STATUS | read&write | OnChange |  | int32 | 0 |  |  |  |  | 后排安全带tt灯0.5HZ的闪烁状态 0:熄灭 1:点亮 2:常亮
ALL_SAFETY_BELT_STS | read&write | OnChange |  | int32 | 0 |  |  |  |  | 给chime模块使用 当前综合安全带状态 0:熄灭 1:常亮

## custom.hmi
属性名 | 读写模式 | 通知模式 | 通知周期 | 属性值类型 | 默认值 | 属性意义
HMI_RENDER_STATE | read&write | OnChange |  | int32 | 0 | 0 Wait 1 Ready
STANDBY_BUTTON | read&write | OnEvent |  | int32 | 0 | 点击功能按钮(HMI 通知 Midware) 0 - 无点击 1 - 车门锁按钮 2 - 充电口按钮 3 - 后备箱按钮 4 - 后视镜按钮 5 - 加油口按钮 6 - 后视镜弹窗按钮 7 - 遮阳帘按钮
TOUCH_BAREA_BUTTON | read&write | OnEvent |  | int32 | 0 | 有报警时点击仪表B区(HMI 通知 Midware) 1 - 取消报警请求
HMI_MENU_PAGE | read&write | OnChange |  | int32 | 2 | 0-电话 1-导航 2-多媒体 3-胎压 4-总里程 5-本次里程
HMI_MENU_COUNT | read&write | OnChange |  | int32 | 0 | 当前页面的总数
HMI_MENU_INDEX | read&write | OnChange |  | int32 | 0 | 当前在第几个页面
HMI_MENU_BAR_STATE | read&write | OnChange |  | int32 | 0 | 0-不显示 1-显示
HMI_ADAS_BUTTON | read&write | OnEvent |  | int32 | 0 | A区ADAS投屏按钮点击 0-默认值 1-点击
SLIDE_UP_BUTTON | read&write | OnEvent |  | int32 | 0 | N51AS HMI4.0 有报警时上滑关闭弹窗(HMI 通知 Midware) 1 - 取消报警请求

## custom.mcu
属性名 | 读写模式 | 通知模式 | 通知周期 | 属性值类型 | 默认值 | 属性意义 | 命令
SPEED_VALUE | read |  |  | int32 | 0 | 车速值（原始值x100） 精度：1km/h 无效值：0xFFFF，HMI对应显示“--km/h”或“--mph”
POWER_VALUE | read | OnChange |  | int32 | 0 | 电量 0~100% 无效值：0xFF
POWER_PERCENT | read | OnChange |  | int32 | 0 | 功率百分比 数据范围：0~200 显示范围：-100~100 偏移量：-100 无效值：0xFF，HMI对应显示“--%”
GEAR_TYPE | read | OnChange |  | int32 | 0 | 档位 0x0: NO Display 0x1: P挡 0x2: N挡 0x3: R挡 0x4: D挡 无效值：0xFF
FUEL_PERCENT | read | OnChange |  | int32 | 0 | 剩余油量百分比 0~100% 无效值：0xFF
EVDTE_VALUE | read | OnChange |  | int32 | 0 | 续驶里程(纯电) 0~999Km 无效值：0xFFFF，HMI对应显示“--%”
DRV_PWRLIM_PERC | read | OnChange |  | int32 | 0 | 驱动功率限值百分比 数据范围：100~200 显示范围：0~100 偏移量：-100 无效值：0xFF，HMI对应显示“--%”
EGYFB_PWRLIM_PERC | read | OnChange |  | int32 | 0 | 能量回馈功率限值百分比 数据范围：0~100 显示范围：-100~0 偏移量：-100 无效值：0xFF，HMI对应显示“--%”
DTE_VALUE | read | OnChange |  | int32 | 0 | 续驶里程(燃油) 0-2000 = TC_DTE_NORMAL 0xFFFD = TC_DTE_NOT_DISPLAY 0xFFFE = TC_DTE_LOW 0xFFFF = TC_DTE_INVALID 无效值：0xFFFF，HMI对应显示“--km”
DTE_UNIT | read | OnChange |  | int32 | 0 | 续驶里程(燃油)单位 0x00 = km 0x01 = mile 无效值：0xFF
THISDRIVERTIME_MINUTE | read | OnChange |  | int32 | 0 | 本次行驶时间分钟数 正常值0-59999 无效值：60000
THISTRIPVALUE | read | OnChange |  | int32 | 0 | 本次行驶里程 精度1m HMI需要显示KM除以1000 正常值 0-9999900 无效值：0xFFFFFFFF
GPIOHW_KL15_STATE | read | OnChange |  | int32 | 0 | KL15状态 0x0: low 0x1: high 无效值：0
TOTDTE_VALUE | read | OnChange |  | int32 | 0 | 总续驶里程 0-2000 = TC_DTE_NORMAL 0xFFFF = TC_DTE_INVALID 无效值：0xFFFF，HMI对应显示“--km”
MTDISTANCE_VALUE | read | OnChange |  | int32 | 0 | 保养里程 精度1km，0 ~ 999999km 无效值：0xFFFFF
ODOVAL | read | OnChange |  | int32 | 0 | 总里程（单位M） 精度1m，0 ~ 999999000m 无效值：0xFFFFFFFF
ODOVAL_ML | read | OnChange |  | int32 | 0 | 总里程（单位英里 miles） 精度1miles，0 ~ 621371miles 无效值：0xFFFFFFFF
FUELLOW_WARNING_STATE | read | OnChange |  | int32 | 0 | 燃油低报警 最小值：0 最大值：1 无效值：0xFF
TCTRIP1_AEC | read | OnChange |  | int32 | 0 | 本次行驶平均电耗 HMI需要除以10 - 2000 正常值：0-65534 无效值：0xFFFFFFFF
TCTRIP1_AFC | read | OnChange |  | int32 | 0 | 本次行驶平均油耗 HMI需要除以10 正常值：0-65534 无效值：0xFFFFFFFF
PDC_CHIMEREQ | read | OnChange |  | int32 | 0 | 0：无声音请求 1：后方障碍物报警长鸣 2：后方障碍物报警间歇鸣叫1（5Hz） 3：后方障碍物报警间歇鸣叫2（3Hz） 4：后方障碍物报警间歇鸣叫3（1Hz） 5：前方障碍物报警长鸣 6：前方障碍物报警间歇鸣叫1（5Hz） 7：前方障碍物报警间歇鸣叫2（3Hz） 8：左侧方障碍物报警长鸣 9：左侧方障碍物报警间歇鸣叫1（5Hz） 10：右侧方障碍物报警长鸣 11：右侧方障碍物报警间歇鸣叫1（5Hz） 12：上电自检系统故障（长鸣3S） 13-15：预留 13：提示音一（启动APA）（reserve） 14：提示音二（找到车位）（reserve） 15：提示音三（APA失效退出）（reserve）
FUEL_SENSOR_STATE | read | OnChange |  | int32 |  | 燃油组织传感器状态 1:阻值正常 0:阻值故障 丢失值0
PDC_ADRC_STATES | read | OnChange |  | array | [ , , ] | 乌龟图信息 PDC_FLCSectorWarning 前左角区域图像分段报警 0：无障碍物 1：Range1 2：Range2 3：Range3 4：Range4 5：Range5 6：探头故障 7：Reserved预留 8：无效invalid PDC_FLMSectorWarning 前左中区域图像分段报警 0：无障碍物 1：Range1 2：Range2 3：Range3 4：Range4 5：Range5 6：探头故障 7：Reserved预留 8：无效invalid PDC_FRMSectorWarning 前右中区域图像分段报警 0：无障碍物 1：Range1 2：Range2 3：Range3 4：Range4 5：Range5 6：探头故障 7：Reserved预留 8：无效invalid PDC_FRCSectorWarning 前右角区域图像分段报警 0：无障碍物 1：Range1 2：Range2 3：Range3 4：Range4 5：Range5 6：探头故障 7：Reserved预留 8：无效invalid PDC_RLCSectorWarning 后左角区域图像分段报警 0：无障碍物 1：Range1 2：Range2 3：Range3 4：Range4 5：Range5 6：Range6 7：Range7 8：探头故障 9：Reserved预留 10：无效invalid PDC_RLMSectorWarning 后左中区域图像分段报警 0：无障碍物 1：Range1 2：Range2 3：Range3 4：Range4 5：Range5 6：Range6 7：Range7 8：探头故障 9：Reserved预留 10：无效invalid PDC_RRMSectorWarning 后右中区域图像分段报警 0：无障碍物 1：Range1 2：Range2 3：Range3 4：Range4 5：Range5 6：Range6 7：Range7 8：探头故障 9：Reserved预留 10：无效invalid PDC_RRCSectorWarning 后右角区域图像分段报警 0：无障碍物 1：Range1 2：Range2 3：Range3 4：Range4 5：Range5 6：Range6 7：Range7 8：探头故障 9：Reserved预留 10：无效invalid ADRC_FLS1SectorWarning 前左侧1区域图像分段报警 0：无障碍物 1：Range1 2：Range2 3：探头故障 ADRC_FLS2SectorWarning 前左侧2区域图像分段报警 0：无障碍物 1：Range1 2：Range2 3：探头故障 ADRC_RLS1SectorWarning 后左侧1区域图像分段报警 0：无障碍物 1：Range1 2：Range2 3：探头故障 ADRC_RLS2SectorWarning 后左侧2区域图像分段报警 0：无障碍物 1：Range1 2：Range2 3：探头故障 ADRC_FRS1SectorWarning 前右侧1区域图像分段报警 0：无障碍物 1：Range1 2：Range2 3：探头故障 ADRC_FRS2SectorWarning 前右侧2区域图像分段报警 0：无障碍物 1：Range1 2：Range2 3：探头故障 ADRC_RRS1SectorWarning 后右侧1区域图像分段报警 0：无障碍物 1：Range1 2：Range2 3：探头故障 ADRC_RRS2SectorWarning 后右侧2区域图像分段报警 0：无障碍物 1：Range1 2：Range2
PDC_FRONT_SYS_STATUS | read | OnChange |  | int32 | 0 | 前方雷达工作状态 0：Disable 1：Enable 激活 2：Standby准备 3：System Failure系统故障
PDC_REAR_SYS_STATUS | read | OnChange |  | int32 | 0 | 后方雷达工作状态 0：Disable 1：Enable 激活 2：Standby准备 3：System Failure系统故障
GAUGE_SOC_PRECISION_FLAG | read | OnChange |  | int32 | 0 | N80 电量表数据精度标志位 N80需求要求在超级充电状态下 电量表显示后两位小数；正常充电显示整数 0：低精度（显示整数） 1：高精度（显示小数） 无效值：0xFF
GAUGE_SOC_PERCENT_N80 | read | OnChange |  | int32 | 0 | N80 电量表显示数据（百分比） 取值范围：【0 - 10000】 精度0.01 ----（mcu x100 传给 soc ==》hmi, 在高精度情况下 hmi ，需要 % 100 取余，获取小数部分） 无效值：0xFFFF
GPIOHW_OIL_PRESSURE_STATE | read | OnChange |  | int32 | 0 | 机油压力 0------off 1-------on
TT_LRTurnLight_N80 | read | OnChange |  | int32 | 0 | 转向状态 0：OFF 1：左转 2：右转 3：双闪
PDC_3DTONEREQ | read | OnChange |  | int32 | 0 | 0：无声音请求 1：障碍物位于前方左侧（FL） 2：障碍物位于前方右侧（FR） 3：障碍物位于后方左侧（RL） 4：障碍物位于后方右侧（RR）
N80ODOError | read | OnChange |  | int32 | 0 | N80总里程备份异常标志位 0：无异常 1 ：异常 初始化值为 0

## custom.power
属性名 | 读写模式 | 通知模式 | 通知周期 | 属性值类型 | 默认值 | 属性意义
CLUSTER_ANIMATION_STATUS | read&write | OnChange |  | int32 | 0 | 0 未播放仪表开机动画 1 播放仪表开机动画中 2 仪表开机动画结束
IVI_ANIMATION_STATUS | read&write | OnChange |  | int32 | 0 | 0 未播放中控开机动画 1 播放中控开机动画中 2 中控开机动画结束
POWER_MODE | read&write | OnChange |  | int32 | 0 | //电源模式枚举定义 enum PowerMode { PWR_MODE_NONE = 0; PWR_MODE_STR = 1; //STR模式 PWR_MODE_STANDBY = 2; //待机模式 PWR_MODE_RUN = 3; //工作模式 PWR_MODE_SLEEP = 4; //睡眠模式 PWR_MODE_ABNORMAL = 5; //异常模式 PWR_MODE_TEMP_RUN = 6; //临时模式 PWR_MODE_CHARGGING = 7; //充电模式 }
READY | read&write | OnChange |  | int32 | 0 | PowerMode组件是否就绪 0：PowerMode未就绪 1或2：PowerMode就绪 （仅用于STR，各模块在收到此信号后再进行STR的注册）
STR_REGISTER | read&write | OnEvent |  | string | “” | 用于各模块向power注册STR，各模块注册自己的名字（如果不需要回复ack，则无需注册）
STR_SUSPEND_PREPARE_ACK | read&write | OnEvent |  | string | “” | 用于各模块向power回复suspend ack 注：名字必须和REGISTER的名字保持一致
STR_SUSPEND_STATUS | read&write | OnEvent |  | int32 | 0 | 0：无效值，收到即return即可(当前处于正常工作状态或STR完全结束） 1：进入STR(suspend) 2：退出STR(resume)
STR_SUSPEND_RESUME_ACK | read&write | OnEvent |  | string | "" | 用于各模块向power回复resume ack 注：名字必须和REGISTER的名字保持一致
POWER_STATE | read&write | OnChange |  | int32 | 0 | 整车电源状态 0-power off 1-power on
WHUD_HMI_READY | read&write | OnChange |  | int32 | 0 | WHUD启动状态 0-WHUD未就绪 1-WHUD就绪
IVI_ANIM_LOGO_MOVE | read&write | OnChange |  | int32 | 0 | 动画已经播放到过LOGO偏移处 0-未播放到过偏移处 1-播放到过偏移处
VOLTAGE_ABNORMAL_EVENT | read&write | OnChange |  | int32 | 0 | 供电电压等级 0-正常电压 1-低压缓冲 2-高压缓冲 3-超低压 4-超高压
POWER_ONOFF_REASON | read&write | OnChange |  | int32 | 100 | enum PowerOnOffReason { PWR_ON_COLD = 0; //KL30冷启动开机或者睡眠模式下收到CAN/KL15唤醒 PWR_ON_FACRORY_RESET = 1; //android工程模式重启 PWR_ON_CMD_REBOOT = 2; //android ADB REBOOT请求MCU重启SOC PWR_ON_FROM_ABNORMAL_BY_RESET = 3; //异常模式下恢复（Reset方案） PWR_ON_STR_INTERRUPTED_RESET_ACIC = 4; //STR中断-被唤醒SM主动RESET整板 PWR_ON_WAKEUP_FROM_STR_BY_KL15 = 5; //STR正常恢复到待机模式（STR模式下收到CAN/KL15唤醒） PWR_ON_WAKEUP_FROM_STR_BY_RTC = 6; //STR正常恢复到待机模式（闹钟自唤醒） PWR_ON_WAKEUP_FROM_SLEEP_BY_RTC = 7; //睡眠模式下恢复到待机模式（闹钟自唤醒） PWR_ON_BY_POWERKEY_RESET = 8; //方控长按10s powerkey 重启 PWR_ON_MCU_WDT_RESET = 9; //WDT重启 PWR_ON_OTA_RESET = 10; //OTA重启 PWR_ON_STR_TIMEOUT = 11; //STR超时/STR进入失败-SM主动reset整板 PWR_ON_SOC_RESCUE_RESET = 12; //android救援模式重启 PWR_OFF_STR = 13; //STR休眠开始 PWR_ON_SOC_RECOVERY_RESET = 14; //Soc恢复出厂设置重启 PWR_ON_BSW_RESET = 15; //其他原因(BSW) PWR_ON_DIAG_RESET = 16; //诊断重启 PWR_ON_FROM_ABNORMAL_MODE = 17; //电压异常恢复（预留） PWR_ON_STR_INTERRUPTED_RESET_SOC = 18; //STR中断-被唤醒SM主动RESETSOC（预留） PWR_ON_STR_FAILED_RESET_SOC = 19; //STR超时/STR进入失败-SM主动reset SOC（预留）· PWR_OFF_WITH_STR_COUNTING_RESET = 20; //STR休眠次数达到需求次数时重启 PWR_ON_PRE_SENTRY_MODE_RESET = 21;//启动哨兵模式前的重启 PWR_ON_OFF_SOC_INVALID = 100; //无效值 }

## custom.hardkey
属性名 | 读写模式 | 通知模式 | 通知周期 | 属性值类型 | 默认值 | 属性意义
SELRI | read&write | OnChange |  | int32 | 0 | （···）键事件 0：无此按键事件发生 1：有此按键事件发生

## psis.car_cfg
属性名 | 读写模式 | 通知模式 | 通知周期 | 属性值类型 | 默认值 | 属性意义 | 所属诊断描述 | PSIS结构名 | PSIS属性名 | PSIS头文件名
CAR_CFG_HUD_TYPE | read | OnChange | 0 | int32 | 0 | HUD抬头显示 0x0 无HUD 0x1 W-HUD 0x2 AR-HUD reserved |  | Did0xf011 | HUD_TYPE | cfg_cal.h
CAR_CFG_AEB | read | OnChange | 0 | int32 | 0 | AEB自动紧急制动系统 reserved |  | Did0xf011 | AEB | cfg_cal.h
CAR_CFG_FCW | read | OnChange | 0 | int32 | 0 | FCW车辆前碰撞预警 reserved |  | Did0xf011 | FCW | cfg_cal.h
CAR_CFG_ACC | read | OnChange | 0 | int32 | 0 | ACC自适应巡航 reserved |  | Did0xf011 | ACC | cfg_cal.h
CAR_CFG_ICA | read | OnChange | 0 | int32 | 0 | ICA集成式巡航 reserved |  | Did0xf011 | ICA | cfg_cal.h
CAR_CFG_TSR | read | OnChange | 0 | int32 | 0 | TSR交通标识识别 reserved |  | Did0xf011 | TSR | cfg_cal.h
CAR_CFG_ISA | read | OnChange | 0 | int32 | 0 | ISA智能限速告警 reserved |  | Did0xf011 | ISA | cfg_cal.h
CAR_CFG_LDW | read | OnChange | 0 | int32 | 0 | LDW车道偏离预警系统 reserved |  | Did0xf011 | LDW | cfg_cal.h
CAR_CFG_LCA | read | OnChange | 0 | int32 | 0 | LCA变道辅助 reserved |  | Did0xf011 | LCA | cfg_cal.h
CAR_CFG_DOW | read | OnChange | 0 | int32 | 0 | DOW开门预警 reserved |  | Did0xf011 | DOW | cfg_cal.h
CAR_CFG_FCTA | read | OnChange | 0 | int32 | 0 | FCTA前向交通穿行提示 reserved |  | Did0xf011 | FCTA | cfg_cal.h
CAR_CFG_RCTA | read | OnChange | 0 | int32 | 0 | RCTA后向交通穿行提示 reserved |  | Did0xf011 | RCTA | cfg_cal.h
CAR_CFG_TLA | read | OnChange | 0 | int32 | 0 | TLA交通信号灯识别 reserved |  | Did0xf011 | TLA | cfg_cal.h
CAR_CFG_HWA | read | OnChange | 0 | int32 | 0 | HWA高速公路辅助 |  | Did0xf011 | HWA | cfg_cal.h
CAR_CFG_STEERING_WHEEL_HEATING | read | OnChange | 0 | int32 | 0 | 方向盘加热 0x0 不带加热功能 0x1 带加热功能 |  | Did0xf011 | STEERING_WHEEL_HEATING | cfg_cal.h
CAR_CFG_FACE_RECOGNITION | read | OnChange | 0 | int32 | 0 | 人脸识别 0x0 不带驾驶者识别系统-人脸识别 0x1 带驾驶者识别系统-人脸识别（CMS实现） reserved |  | Did0xf011 | FACE_RECOGNITION | cfg_cal.h
CAR_CFG_DMS | read | OnChange | 0 | int32 | 0 | DMS驾驶员疲劳监测 0x0 不带驾驶员疲劳监测 0x1 带驾驶员疲劳监测（CMS实现） reserved |  | Did0xf011 | DMS | cfg_cal.h
CAR_CFG_APA | read | OnChange | 0 | int32 | 0 | APA自动泊车 |  | Did0xf011 | APA | cfg_cal.h
CAR_CFG_WPC | read | OnChange | 0 | int32 | 0 | 手机无线充电 0x0 不带手机无线充电 0x1 带手机无线充电-1个 |  | Did0xf011 | WPC | cfg_cal.h
CAR_CFG_UVGI | read | OnChange | 0 | int32 | 0 | 紫外线杀菌 0x0 无紫外杀菌 0x1 有紫外杀菌 |  | Did0xf011 | UVGI | cfg_cal.h
CAR_CFG_FRAGRANCE_FUNTION | read | OnChange | 0 | int32 | 0 | 香氛系统 0x0 无香氛系统 0x1 有香氛系统 |  | Did0xf011 | FRAGRANCE_FUNTION | cfg_cal.h
CAR_CFG_DRIVER_SEAT | read | OnChange | 0 | int32 | 0 | 主驾驶员座椅 0x0 不带电动记忆功能 0x1 带电动记忆功能 |  | Did0xf011 | DRIVER_SEAT | cfg_cal.h
CAR_CFG_DRIVER_SEAT_LUMBAR_SUPPORT | read | OnChange | 0 | int32 | 0 | 主驾腰托 0x0不带驾驶席腰部支撑两向电动调节 0x1 带驾驶席腰部支撑两向电动调节 |  | Did0xf011 | DRIVER_SEAT_LUMBAR_SUPPORT | cfg_cal.h
CAR_CFG_DRIVER_SEAT_HEATING | read | OnChange | 0 | int32 | 0 | 主驾座椅加热 0x0不带座椅加热 0x1带座椅加热 |  | Did0xf011 | DRIVER_SEAT_HEATING | cfg_cal.h
CAR_CFG_PASSENGER_SEAT_MEMORY | read | OnChange | 0 | int32 | 0 | 副驾驶员座椅记忆 0x0不带电动记忆功能 0x1带电动记忆功能 |  | Did0xf011 | PASSENGER_SEAT_MEMORY | cfg_cal.h
CAR_CFG_PASSENGER_SEAT_HEATING | read | OnChange | 0 | int32 | 0 | 副驾座椅加热 0x0不带座椅加热 0x1带座椅加热 |  | Did0xf011 | PASSENGER_SEAT_HEATING | cfg_cal.h
CAR_CFG_SECOND_ROW_SEATBELT_UNFASTENED_WARNING | read | OnChange | 0 | int32 | 0 | 后排座椅安全带未系提示 0x0不带后排座椅安全带未系提示 0x1带后排座椅安全带未系提示 |  | Did0xf011 | SECOND_ROW_SEATBELT_UNFASTENED_WARNING | cfg_cal.h
CAR_CFG_REMOTE_CONTROL_PARKING | read | OnChange | 0 | int32 | 0 | 车外遥控泊车 |  | Did0xf011 | REMOTE_CONTROL_PARKING | cfg_cal.h
CAR_CFG_REMOTE_KEY | read | OnChange | 0 | int32 | 0 | 遥控钥匙 0x0遥控钥匙 0x1遥控钥匙+数字钥匙 |  | Did0xf011 | REMOTE_KEY | cfg_cal.h
CAR_CFG_HI_CAR | read | OnChange | 0 | int32 | 0 | HiCar 0x0无HiCar 0x1有HiCar |  | Did0xf011 | HI_CAR | cfg_cal.h
CAR_CFG_CAR_PLAY | read | OnChange | 0 | int32 | 0 | CarPlay 0x0无CarPlay 0x1有CarPlay |  | Did0xf011 | CAR_PLAY | cfg_cal.h
CAR_CFG_CAR_BIT | read | OnChange | 0 | int32 | 0 | Carbit 0x0无Carbit 0x1有Carbit |  | Did0xf011 | CAR_BIT | cfg_cal.h
CAR_CFG_FCTB | read | OnChange | 0 | int32 | 0 | FCTB前向交通穿行制动 reserved |  | Did0xf011 | FCTB | cfg_cal.h
CAR_CFG_RCTB | read | OnChange | 0 | int32 | 0 | RCTB后向交通穿行制动 reserved |  | Did0xf011 | RCTB | cfg_cal.h
CAR_CFG_RCW | read | OnChange | 0 | int32 | 0 | RCW后向碰撞预警 reserved |  | Did0xf011 | RCW | cfg_cal.h
CAR_CFG_ISLC | read | OnChange | 0 | int32 | 0 | ISLC智能限速控制 reserved |  | Did0xf011 | ISLC | cfg_cal.h
CAR_CFG_WELCOME_CEREMONY_LIGHTING_FUNCTION | read | OnChange | 0 | int32 | 0 | 大灯迎宾功能reserved |  | Did0xf011 | WELCOME_CEREMONY_LIGHTING_FUNCTION | cfg_cal.h
CAR_CFG_INTELLIGENT_HEADLIGHT_CONTROL | read | OnChange | 0 | int32 | 0 | 情景式前大灯照明（灯舞） 0x0有配置 0x1无配置 |  | Did0xf011 | INTELLIGENT_HEADLIGHT_CONTROL | cfg_cal.h
CAR_CFG_DYNAMIC_TAILLIGHT_ANIMATION | read | OnChange | 0 | int32 | 0 | 尾灯情景式动态效果reserved |  | Did0xf011 | DYNAMIC_TAILLIGHT_ANIMATION | cfg_cal.h
CAR_CFG_INTERIOR_AMBIENT_LIGHT | read | OnChange | 0 | int32 | 0 | 车内氛围灯 0x0无配置 0x1有配置 |  | Did0xf011 | INTERIOR_AMBIENT_LIGHT | cfg_cal.h
CAR_CFG_EXTERNAL_REARVIEW_MIRROR_ELECTRIC_HEATING | read | OnChange | 0 | int32 | 0 | 外后视镜电动折叠 0x0无配置 0x1有配置 |  | Did0xf011 | EXTERNAL_REARVIEW_MIRROR_ELECTRIC_HEATING | cfg_cal.h
CAR_CFG_REARVIEW_MIRROR_FOLDS_AUTOMATICALLY | read | OnChange | 0 | int32 | 0 | 外后视镜倒车自动下翻 0x0无配置 0x1有配置 |  | Did0xf011 | REARVIEW_MIRROR_FOLDS_AUTOMATICALLY | cfg_cal.h
CAR_CFG_CUSHION_ADJUSTMENT | read | OnChange | 0 | int32 | 0 | 座椅坐垫调节（副驾安全带未系提醒） 0x0无配置 0x1有配置 |  | Did0xf011 | CUSHION_ADJUSTMENT | cfg_cal.h
CAR_CFG_CC | read | OnChange | 0 | int32 | 0 | CC定速巡航 reserved |  | Did0xf011 | CC | cfg_cal.h
CAR_CFG_SECOND_ROW_SEAT_HEATING | read | OnChange | 0 | int32 | 0 | 后排座椅加热 0x0无配置 0x1有配置 |  | Did0xf011 | SECOND_ROW_SEAT_HEATING | cfg_cal.h
CAR_CFG_ELECTRIC_TAIL | read | OnChange | 0 | int32 | 0 | 电动尾翼 0x0无配置 0x1有配置 |  | Did0xf011 | ELECTRIC_TAIL | cfg_cal.h
CAR_CFG_POWER_LIFTGATE | read | OnChange | 0 | int32 | 0 | 行李箱电动开启（备注） 0x0普通尾门 0x1智能防夹电动尾门 |  | Did0xf011 | POWER_LIFTGATE | cfg_cal.h
CAR_CFG_NUMBER_OF_SPEAKERS | read | OnChange | 0 | int32 | 0 | 扬声器数量 0x0 8喇叭扬声器系统（内置） 0x1 6喇叭扬声器系统（内置） 0x2 15喇叭扬声器系统（外置） 0x3 12喇叭扬声器系统（外置） 0x4 17喇叭扬声器系统（外置） 0x5 18喇叭扬声器系统（外置） |  | Did0xf011 | NUMBER_OF_SPEAKERS | cfg_cal.h
CAR_CFG_RAGE_MODE | read | OnChange | 0 | int32 | 0 | 狂暴模式 0x0 无配置 0x1 有配置 |  | Did0xf011 | RAGE_MODE | cfg_cal.h
CAR_CFG_TRACK_MODE | read | OnChange | 0 | int32 | 0 | 赛道模式 0x0 无配置 0x1 有配置 |  | Did0xf011 | TRACK_MODE | cfg_cal.h
CAR_CFG_AUXILIARY_INSTRUMENT_PANEL_AMBIENT_LIGHT | read | OnChange | 0 | int32 | 0 | 副仪表板氛围灯 0x0 有配置 0x1 无配置 |  | Did0xf011 | AUXILIARY_INSTRUMENT_PANEL_AMBIENT_LIGHT | cfg_cal.h
CAR_CFG_DEFAULT_LANGUAGE | read | OnChange | 0 | int32 | 0 | 默认语言 0x0 中文 0x1 英文 reserved 预留多国语言支持，最大支持255种语言。 |  | Did0xf011 | DEFAULT_LANGUAGE | cfg_cal.h
CAR_CFG_DRIVER_SEAT_VENTILATION | read | OnChange | 0 | int32 | 0 | 主驾座椅通风 0x0 无配置 0x1 有配置 |  | Did0xf011 | DRIVER_SEAT_VENTILATION | cfg_cal.h
CAR_CFG_PASSENGER_SEAT_VENTILATION | read | OnChange | 0 | int32 | 0 | 副驾座椅通风 0x0 无配置 0x1 有配置 |  | Did0xf011 | PASSENGER_SEAT_VENTILATION | cfg_cal.h
CAR_CFG_VITAL_SIGNS_MONITORING | read | OnChange | 0 | int32 | 0 | 生命体征监测 0x0 不带生命体征监测系统 0x1 带生命体征监测系统 |  | Did0xf011 | VITAL_SIGNS_MONITORING | cfg_cal.h
CAR_CFG_INTELLIGENT_HIGH_BEAM | read | OnChange | 0 | int32 | 0 | 智能远光灯（需智驾确认） |  | Did0xf011 | INTELLIGENT_HIGH_BEAM | cfg_cal.h
CAR_CFG_PM2_5_MONITORING_DISPLAY | read | OnChange | 0 | int32 | 0 | PM2.5监测及显示 0x0 无配置 0x1 有配置 |  | Did0xf011 | PM2_5_MONITORING_DISPLAY | cfg_cal.h
CAR_CFG_DRIVER_SEAT_MASSAGE_FUNCTION | read | OnChange | 0 | int32 | 0 | 主驾座椅按摩(腰托舒缓+4向腰托） 0x0 无配置 0x1 有配置 |  | Did0xf011 | DRIVER_SEAT_MASSAGE_FUNCTION | cfg_cal.h
CAR_CFG_PASSENGER_SEAT_MASSAGE_FUNCTION | read | OnChange | 0 | int32 | 0 | 副驾座椅按摩(腰托舒缓+4向腰托） 0x0 无配置 0x1 有配置 |  | Did0xf011 | PASSENGER_SEAT_MASSAGE_FUNCTION | cfg_cal.h
CAR_CFG_RADIO | read | OnChange | 0 | int32 | 0 | 收音机 0x0 无配置 0x1 有配置 |  | Did0xf011 | RADIO | cfg_cal.h
CAR_CFG_CAR_PAINT_COLOR | read | OnChange | 0 | int32 | 0 | 车漆颜色 0x0幻视白 0x1幻视白套色 0x2极狐白 0x3极狐白套色 0x4亚光海岩灰 0x5极夜黑 0x6冰灰套色 0x7行政黑 0x8星云粉套色 0x9星云粉 0xA冰灰 0xB高光海岩灰 0xC熔岩灰 reserved预留其他颜色车漆 |  | Did0xf011 | CAR_PAINT_COLOR | cfg_cal.h
CAR_CFG_EXHAUST_OUTLET | read | OnChange | 0 | int32 | 0 | 后排出风口 0x0 有后排出风口按键 0x1 无后排出风口按键 |  | Did0xf011 | EXHAUST_OUTLET | cfg_cal.h
CAR_CFG_CHARGING_PORT | read | OnChange | 0 | int32 | 0 | 充电口开启 0x0 电动充电口 0x1 手动充电口 |  | Did0xf011 | CHARGING_PORT | cfg_cal.h
CAR_CFG_REARVIEW_MIRROR_HEAT | read | OnChange | 0 | int32 | 0 | 后视镜加热 0x0有后视镜加热功能 0x1无后视镜加热功能 |  | Did0xf011 | REARVIEW_MIRROR_HEAT | cfg_cal.h
CAR_CFG_CENTRAL_CONTROL_SCREEN | read | OnChange | 0 | int32 | 0 | 中控屏 0x0浙仪屏 0x1集采北斗屏（整车供电） 0x2集采北斗屏（车机供电） |  | Did0xf011 | CENTRAL_CONTROL_SCREEN | cfg_cal.h
CAR_CFG_CAR_MOUNTED_CHIP | read | OnChange | 0 | int32 | 0 | 车机芯片 0x0 高通8155 0x1 高通二代8155 0x2 高通8775 |  | Did0xf011 | CAR_MOUNTED_CHIP | cfg_cal.h
CAR_CFG_ABAT_VENT | read | OnChange | 0 | int32 | 0 | 遮阳帘 0x0无遮阳帘 0x1有遮阳帘 |  | Did0xf011 | ABAT_VENT | cfg_cal.h
CAR_CFG_ZERO_GRAVITY_PASSENGER_SEAT | read | OnChange | 0 | int32 | 0 | 副驾零重力 0x0不带副驾零重力 0x1带副驾零重力 |  | Did0xf011 | ZERO_GRAVITY_PASSENGER_SEAT | cfg_cal.h
CAR_CFG_LEG_REST_PASSENGER_SEAT | read | OnChange | 0 | int32 | 0 | 副驾座椅腿托（震动+按摩+加热） 0x0不带副驾座椅腿托 0x1副驾座椅腿托电动调节 |  | Did0xf011 | LEG_REST_PASSENGER_SEAT | cfg_cal.h
CAR_CFG_MASSAGE_DRIVER_SEAT | read | OnChange | 0 | int32 | 0 | 主驾座椅按摩 0x0不带主驾座椅按摩 0x1主驾座椅按摩（8点） reserved |  | Did0xf011 | MASSAGE_DRIVER_SEAT | cfg_cal.h
CAR_CFG_MASSAGE_PASSENGER_SEAT | read | OnChange | 0 | int32 | 0 | 副驾座椅按摩 0x0不带副驾座椅按摩 0x1副驾座椅按摩（8点） reserved |  | Did0xf011 | MASSAGE_PASSENGER_SEAT | cfg_cal.h
CAR_CFG_FRONT_SEAT_VIBRATION_UNIT | read | OnChange | 0 | int32 | 0 | 前排座椅震动单元 0x0不带前排座椅震动单元 0x1前排座椅震动单元 |  | Did0xf011 | FRONT_SEAT_VIBRATION_UNIT | cfg_cal.h
CAR_CFG_LEG_INFRARED_HEAT_PASSENGER_SEAT | read | OnChange | 0 | int32 | 0 | 副驾腿部红外线加热 0x0不带副驾腿部红外线加热 0x1副驾腿部红外线加热 |  | Did0xf011 | LEG_INFRARED_HEAT_PASSENGER_SEAT | cfg_cal.h
CAR_CFG_EXTERNAL_REARVIEW_MIRROR_MEMORY | read | OnChange | 0 | int32 | 0 | 外后视镜记忆 0x0外后视镜不带记忆 0x1外后视镜带记忆 |  | Did0xf011 | EXTERNAL_REARVIEW_MIRROR_MEMORY | cfg_cal.h
CAR_CFG_ENGINE_TYPE | read | OnChange | 0 | int32 | 0 | 发动机型号 0x0 纯电 0x1 增程 |  | Did0xf011 | ENGINE_TYPE | cfg_cal.h
CAR_CFG_EXTEND_RANGE_FUEL_TANK | read | OnChange | 0 | int32 | 0 | 增程功能 0x0 无油箱 0x1 油箱厂家：东方 0x2 油箱厂家：世昌 reserved |  | Did0xf011 | EXTEND_RANGE_FUEL_TANK | cfg_cal.h
CAR_CFG_STEERING_WHEEL | read | OnChange | 0 | int32 | 0 | 方向盘 0x0 方向盘（奥托立夫） 0x1 集采方向盘（延锋） reserved |  | Did0xf011 | STEERING_WHEEL | cfg_cal.h
CAR_CFG_MODEL_CODE | read | OnChange | 0 | int32 | 0 | 0x0 C46DB 0x1 B41V 0x2 N50AB（纯电） 0x3 B60VS 0x4 N51AB（纯电） 0x5 N50AB-E01(N50AB-E04) 0x6 N51AB-E01(N51AB-E03) 0x7 N50AB-F03（纯电） 0x8 N50AS（增程） 0x9 N51AS reserved |  | Did0xf011 | MODEL_CODE | cfg_cal.h
CAR_CFG_AVP | read | OnChange | 0 | int32 | 0 | 记忆泊车 |  | Did0xf011 | AVP | cfg_cal.h
CAR_CFG_NOA | read | OnChange | 0 | int32 | 0 | 随导航自动驾驶（NOA） |  | Did0xf011 | NOA | cfg_cal.h
CAR_CFG_POWERTRAIN_SYS | read | OnChange | 0 | int32 | 0 | 动力系统 0x0 CP10 0x1 CP11 0x2 CP20 0x3 CP21 0x4 CP22 reserved |  | Did0xf011 | POWERTRAIN_SYS | cfg_cal.h
CAR_CFG_DRIVE_TYPE | read | OnChange | 0 | int32 | 0 | 驱动方式 0x0 2轮驱动 0x1 4轮驱动 reserved |  | Did0xf011 | DRIVE_TYPE | cfg_cal.h
CAR_CFG_BRAKE_MODEL | read | OnChange | 0 | int32 | 0 | 制动型号 0x0 MKC1 0x1 MKC2 0x2 NBC2.0 reserved预留 |  | Did0xf011 | BRAKE_MODEL | cfg_cal.h
CAR_CFG_CALIPER | read | OnChange | 0 | int32 | 0 | 卡钳 0x0 浮钳 0x1 定钳 |  | Did0xf011 | CALIPER | cfg_cal.h
CAR_CFG_TIRE_SIZE | read | OnChange | 0 | int32 | 0 | 轮胎尺寸 0x0 20寸 0x1 19寸 0x2 18寸 reserved |  | Did0xf011 | TIRE_SIZE | cfg_cal.h
CAR_CFG_CURB_WEIGHT | read | OnChange | 0 | int32 | 0 | 车身质量 0x0 1950kg 0x1 1970kg 0x2 2050kg 0x3 1936kg |  | Did0xf011 | CURB_WEIGHT | cfg_cal.h

## psis.car_cfg.n80
属性名 | 读写模式 | 通知模式 | 通知周期 | 属性值类型 | 默认值 | 属性意义 | 所属诊断描述 | PSIS结构名 | PSIS属性名 | PSIS头文件名
CAR_CFG_VEHICLE_VARIANT | read | OnChange | 0 | int32 | 0 | Vehicle Variant 车型配置 |  | Did0xf011 | VEHICLE_VARIANT | cfg_cal.h
CAR_CFG_LANGUAGE | read | OnChange | 0 | int32 | 0 | Language 默认语言 |  | Did0xf011 | LANGUAGE | cfg_cal.h
CAR_CFG_REVERSE_VIEW_CONFIG | read | OnChange | 0 | int32 | 0 | 倒车影像配置 |  | Did0xf011 | REVERSE_VIEW_CONFIG | cfg_cal.h
CAR_CFG_RADAR_CONFIG | read | OnChange | 0 | int32 | 0 | Radar configure 泊车雷达配置 |  | Did0xf011 | RADAR_CONFIG | cfg_cal.h
CAR_CFG_TRANSPARENT_CHASSIS | read | OnChange | 0 | int32 | 0 | 透明底盘 |  | Did0xf011 | TRANSPARENT_CHASSIS | cfg_cal.h
CAR_CFG_AUTOMATIC_PARKING_ASSIST | read | OnChange | 0 | int32 | 0 | 自动泊车辅助 |  | Did0xf011 | AUTOMATIC_PARKING_ASSIST | cfg_cal.h
CAR_CFG_RESERVED_1 | read | OnChange | 0 | int32 | 0 | RESERVED_ |  | Did0xf011 | RESERVED_1 | cfg_cal.h
CAR_CFG_ACC | read | OnChange | 0 | int32 | 0 | 启停式自适应智能巡航系统（ACC） |  | Did0xf011 | ACC | cfg_cal.h
CAR_CFG_TJA_ICA | read | OnChange | 0 | int32 | 0 | 智能巡航辅助 （TJA/ICA） |  | Did0xf011 | TJA_ICA | cfg_cal.h
CAR_CFG_SLKA | read | OnChange | 0 | int32 | 0 | 智慧礼让 （SLKA） |  | Did0xf011 | SLKA | cfg_cal.h
CAR_CFG_ASL | read | OnChange | 0 | int32 | 0 | 智能限速 （ASL） |  | Did0xf011 | ASL | cfg_cal.h
CAR_CFG_FCW | read | OnChange | 0 | int32 | 0 | 前碰撞预警 （FCW） |  | Did0xf011 | FCW | cfg_cal.h
CAR_CFG_AEB | read | OnChange | 0 | int32 | 0 | 自动紧急制动 （AEB） |  | Did0xf011 | AEB | cfg_cal.h
CAR_CFG_LKA | read | OnChange | 0 | int32 | 0 | 车道辅助 （LKA） |  | Did0xf011 | LKA | cfg_cal.h
CAR_CFG_ELK | read | OnChange | 0 | int32 | 0 | 紧急车道保持 （ELK） |  | Did0xf011 | ELK | cfg_cal.h
CAR_CFG_SLA | read | OnChange | 0 | int32 | 0 | 限速标示识别 （SLA） |  | Did0xf011 | SLA | cfg_cal.h
CAR_CFG_TSI_TSR | read | OnChange | 0 | int32 | 0 | 交通标示识别 （TSI/TSR） |  | Did0xf011 | TSI_TSR | cfg_cal.h
CAR_CFG_TLA | read | OnChange | 0 | int32 | 0 | 交通灯识别 （TLA） |  | Did0xf011 | TLA | cfg_cal.h
CAR_CFG_HMA | read | OnChange | 0 | int32 | 0 | 智能远光灯 （HMA） |  | Did0xf011 | HMA | cfg_cal.h
CAR_CFG_MOD | read | OnChange | 0 | int32 | 0 | 低速动态物体识别 （MOD） |  | Did0xf011 | MOD | cfg_cal.h
CAR_CFG_ISA | read | OnChange | 0 | int32 | 0 | 智能限速提醒（ISA） |  | Did0xf011 | ISA | cfg_cal.h
CAR_CFG_RESERVED_2 | read | OnChange | 0 | int32 | 0 | RESERVED_ |  | Did0xf011 | RESERVED_2 | cfg_cal.h
CAR_CFG_RESERVED_3 | read | OnChange | 0 | int32 | 0 | RESERVED_ |  | Did0xf011 | RESERVED_3 | cfg_cal.h
CAR_CFG_BSD_LCA | read | OnChange | 0 | int32 | 0 | 盲区监测 （BSD_LCA） |  | Did0xf011 | BSD_LCA | cfg_cal.h
CAR_CFG_DOW | read | OnChange | 0 | int32 | 0 | 开门预警 （DOW） |  | Did0xf011 | DOW | cfg_cal.h
CAR_CFG_RCTA | read | OnChange | 0 | int32 | 0 | 后方横向穿行预警 （RCTA） |  | Did0xf011 | RCTA | cfg_cal.h
CAR_CFG_RCTB | read | OnChange | 0 | int32 | 0 | 后方横向穿行制动 （RCTB） |  | Did0xf011 | RCTB | cfg_cal.h
CAR_CFG_RCW | read | OnChange | 0 | int32 | 0 | 后碰撞预警 （RCW） |  | Did0xf011 | RCW | cfg_cal.h
CAR_CFG_SUSPENSION_STIFFNESS_ADJUST | read | OnChange | 0 | int32 | 0 | 悬架软硬调节 |  | Did0xf011 | SUSPENSION_STIFFNESS_ADJUST | cfg_cal.h
CAR_CFG_RESERVED_4 | read | OnChange | 0 | int32 | 0 | RESERVED_ |  | Did0xf011 | RESERVED_4 | cfg_cal.h
CAR_CFG_AIR_CONDITIONING_ZONES | read | OnChange | 0 | int32 | 0 | 空调分区 |  | Did0xf011 | AIR_CONDITIONING_ZONES | cfg_cal.h
CAR_CFG_PRE_VENTILATION | read | OnChange | 0 | int32 | 0 | 预通风功能 |  | Did0xf011 | PRE_VENTILATION | cfg_cal.h
CAR_CFG_TEMPORARY_LEAVE_MODE | read | OnChange | 0 | int32 | 0 | 暂离模式功能 |  | Did0xf011 | TEMPORARY_LEAVE_MODE | cfg_cal.h
CAR_CFG_INSTANT_COOL | read | OnChange | 0 | int32 | 0 | 一键清凉 |  | Did0xf011 | INSTANT_COOL | cfg_cal.h
CAR_CFG_INSTANT_HEAT | read | OnChange | 0 | int32 | 0 | 一键加热 |  | Did0xf011 | INSTANT_HEAT | cfg_cal.h
CAR_CFG_OUTSIDE_TEMP_DISPLAY | read | OnChange | 0 | int32 | 0 | 室外温度显示 |  | Did0xf011 | OUTSIDE_TEMP_DISPLAY | cfg_cal.h
CAR_CFG_AIR_CONDITIONING_MODE | read | OnChange | 0 | int32 | 0 | 空调模式 |  | Did0xf011 | AIR_CONDITIONING_MODE | cfg_cal.h
CAR_CFG_ICC_AUDIO_EFFECT_TYPE | read | OnChange | 0 | int32 | 0 | ICC内音效类型 |  | Did0xf011 | ICC_AUDIO_EFFECT_TYPE | cfg_cal.h
CAR_CFG_VIRTUAL_AVATAR | read | OnChange | 0 | int32 | 0 | 虚拟形象 |  | Did0xf011 | VIRTUAL_AVATAR | cfg_cal.h
CAR_CFG_DISPLAY_SCREEN_SIZE | read | OnChange | 0 | int32 | 0 | 显示屏尺寸 |  | Did0xf011 | DISPLAY_SCREEN_SIZE | cfg_cal.h
CAR_CFG_VOICE_ZONES | read | OnChange | 0 | int32 | 0 | 语音分区 |  | Did0xf011 | VOICE_ZONES | cfg_cal.h
CAR_CFG_TBOX | read | OnChange | 0 | int32 | 0 | TBOX |  | Did0xf011 | TBOX | cfg_cal.h
CAR_CFG_DVR | read | OnChange | 0 | int32 | 0 | 行车记录仪 |  | Did0xf011 | DVR | cfg_cal.h
CAR_CFG_DMS_CAMERA | read | OnChange | 0 | int32 | 0 | DMS摄像头 |  | Did0xf011 | DMS_CAMERA | cfg_cal.h
CAR_CFG_BLUETOOTH_KEY_AUTO_LOGIN | read | OnChange | 0 | int32 | 0 | 蓝牙钥匙自动登录账户 |  | Did0xf011 | BLUETOOTH_KEY_AUTO_LOGIN | cfg_cal.h
CAR_CFG_NFC_CARD | read | OnChange | 0 | int32 | 0 | NFC卡 |  | Did0xf011 | NFC_CARD | cfg_cal.h
CAR_CFG_APP_MARKET | read | OnChange | 0 | int32 | 0 | 应用市场 |  | Did0xf011 | APP_MARKET | cfg_cal.h
CAR_CFG_EXTERNAL_SPEAKER | read | OnChange | 0 | int32 | 0 | 车外扬声器 |  | Did0xf011 | EXTERNAL_SPEAKER | cfg_cal.h
CAR_CFG_ONLINE_AUDIO | read | OnChange | 0 | int32 | 0 | 在线音频 |  | Did0xf011 | ONLINE_AUDIO | cfg_cal.h
CAR_CFG_BABY_SLEEP_MODE | read | OnChange | 0 | int32 | 0 | 宝宝安睡模式 |  | Did0xf011 | BABY_SLEEP_MODE | cfg_cal.h
CAR_CFG_FRONT_SEAT_REST_MODE | read | OnChange | 0 | int32 | 0 | 主副驾小憩模式 |  | Did0xf011 | FRONT_SEAT_REST_MODE | cfg_cal.h
CAR_CFG_MEDITATION_MODE | read | OnChange | 0 | int32 | 0 | 冥想模式 |  | Did0xf011 | MEDITATION_MODE | cfg_cal.h
CAR_CFG_COMMUTE_MODE | read | OnChange | 0 | int32 | 0 | 通勤模式 |  | Did0xf011 | COMMUTE_MODE | cfg_cal.h
CAR_CFG_REFRESH_MODE | read | OnChange | 0 | int32 | 0 | 提神模式 |  | Did0xf011 | REFRESH_MODE | cfg_cal.h
CAR_CFG_VENTILATION_MODE | read | OnChange | 0 | int32 | 0 | 通风模式 |  | Did0xf011 | VENTILATION_MODE | cfg_cal.h
CAR_CFG_CAMPING_MODE | read | OnChange | 0 | int32 | 0 | 露营模式 |  | Did0xf011 | CAMPING_MODE | cfg_cal.h
CAR_CFG_MILEAGE_SURPRISE_MODE | read | OnChange | 0 | int32 | 0 | 里程惊喜模式 |  | Did0xf011 | MILEAGE_SURPRISE_MODE | cfg_cal.h
CAR_CFG_DEFAULT_RADIO_STANDARD | read | OnChange | 0 | int32 | 0 | 默认收音制式 |  | Did0xf011 | DEFAULT_RADIO_STANDARD | cfg_cal.h
CAR_CFG_SPEAKER_COUNT | read | OnChange | 0 | int32 | 0 | 扬声器数量 |  | Did0xf011 | SPEAKER_COUNT | cfg_cal.h
CAR_CFG_AMPLIFIER_TYPE | read | OnChange | 0 | int32 | 0 | 功放类型 |  | Did0xf011 | AMPLIFIER_TYPE | cfg_cal.h
CAR_CFG_INTELLIGENT_SCENE_MODE | read | OnChange | 0 | int32 | 0 | 智能场景模式 |  | Did0xf011 | INTELLIGENT_SCENE_MODE | cfg_cal.h
CAR_CFG_ONE_TOUCH_WINDOW_CONTROL | read | OnChange | 0 | int32 | 0 | 四门一键升窗 |  | Did0xf011 | ONE_TOUCH_WINDOW_CONTROL | cfg_cal.h
CAR_CFG_WELCOME_LIGHTING | read | OnChange | 0 | int32 | 0 | 大灯仪式感，灯语 |  | Did0xf011 | WELCOME_LIGHTING | cfg_cal.h
CAR_CFG_MIRROR_FOLDING | read | OnChange | 0 | int32 | 0 | 后视镜折叠 |  | Did0xf011 | MIRROR_FOLDING | cfg_cal.h
CAR_CFG_MIRROR_MEMORY | read | OnChange | 0 | int32 | 0 | 后视镜记忆 |  | Did0xf011 | MIRROR_MEMORY | cfg_cal.h
CAR_CFG_ELECTRIC_SUNSHADE | read | OnChange | 0 | int32 | 0 | 电动遮阳帘 |  | Did0xf011 | ELECTRIC_SUNSHADE | cfg_cal.h
CAR_CFG_POWER_TAILGATE | read | OnChange | 0 | int32 | 0 | 电动尾门 |  | Did0xf011 | POWER_TAILGATE | cfg_cal.h
CAR_CFG_FRONT_WINDSHIELD_HEATING | read | OnChange | 0 | int32 | 0 | 前风挡加热 |  | Did0xf011 | FRONT_WINDSHIELD_HEATING | cfg_cal.h
CAR_CFG_DRIVER_SEAT_MEMORY | read | OnChange | 0 | int32 | 0 | 左前座椅记忆 |  | Did0xf011 | DRIVER_SEAT_MEMORY | cfg_cal.h
CAR_CFG_PASSENGER_SEAT_MEMORY | read | OnChange | 0 | int32 | 0 | 右前座椅记忆 |  | Did0xf011 | PASSENGER_SEAT_MEMORY | cfg_cal.h
CAR_CFG_SECOND_ROW_LEFT_SEAT_MEMORY | read | OnChange | 0 | int32 | 0 | 第二排-左座椅记忆 |  | Did0xf011 | SECOND_ROW_LEFT_SEAT_MEMORY | cfg_cal.h
CAR_CFG_SECOND_ROW_RIGHT_SEAT_MEMORY | read | OnChange | 0 | int32 | 0 | 第二排-右座椅记忆 |  | Did0xf011 | SECOND_ROW_RIGHT_SEAT_MEMORY | cfg_cal.h
CAR_CFG_THIRD_ROW_SEAT_SLIDING_ELECTRIC | read | OnChange | 0 | int32 | 0 | 第三排座椅前后滑动（电动） |  | Did0xf011 | THIRD_ROW_SEAT_SLIDING_ELECTRIC | cfg_cal.h
CAR_CFG_RESERVED_5 | read | OnChange | 0 | int32 | 0 | RESERVED_ |  | Did0xf011 | RESERVED_5 | cfg_cal.h
CAR_CFG_RESERVED_6 | read | OnChange | 0 | int32 | 0 | RESERVED_ |  | Did0xf011 | RESERVED_6 | cfg_cal.h
CAR_CFG_RESERVED_7 | read | OnChange | 0 | int32 | 0 | RESERVED_ |  | Did0xf011 | RESERVED_7 | cfg_cal.h
CAR_CFG_SMART_ENTRY_SWITCH | read | OnChange | 0 | int32 | 0 | 智能进入软开关 （无钥匙进入） |  | Did0xf011 | SMART_ENTRY_SWITCH | cfg_cal.h
CAR_CFG_POWER_TAILGATE_SMART_ENTRY_SWITCH | read | OnChange | 0 | int32 | 0 | 电动尾门智能进入软开关 |  | Did0xf011 | POWER_TAILGATE_SMART_ENTRY_SWITCH | cfg_cal.h
CAR_CFG_AUTO_HEADLIGHT | read | OnChange | 0 | int32 | 0 | 大灯自动启闭 |  | Did0xf011 | AUTO_HEADLIGHT | cfg_cal.h
CAR_CFG_OUTSIDE_MIRROR_HEATING | read | OnChange | 0 | int32 | 0 | 外后视镜加热 |  | Did0xf011 | OUTSIDE_MIRROR_HEATING | cfg_cal.h
CAR_CFG_AMBIENT_LIGHTING | read | OnChange | 0 | int32 | 0 | 氛围灯 |  | Did0xf011 | AMBIENT_LIGHTING | cfg_cal.h
CAR_CFG_STEERING_WHEEL_HEATING | read | OnChange | 0 | int32 | 0 | 方向盘加热 |  | Did0xf011 | STEERING_WHEEL_HEATING | cfg_cal.h
CAR_CFG_VEHICLE_REFRIGERATOR | read | OnChange | 0 | int32 | 0 | 车载冰箱 |  | Did0xf011 | VEHICLE_REFRIGERATOR | cfg_cal.h
CAR_CFG_BATTERY_SENSOR_TYPE | read | OnChange | 0 | int32 | 0 | 蓄电池传感器类型 |  | Did0xf011 | BATTERY_SENSOR_TYPE | cfg_cal.h
CAR_CFG_DRIVE_MODE | read | OnChange | 0 | int32 | 0 | 驱动模式 |  | Did0xf011 | DRIVE_MODE | cfg_cal.h
CAR_CFG_CRUISE_CONTROL | read | OnChange | 0 | int32 | 0 | 定速巡航 |  | Did0xf011 | CRUISE_CONTROL | cfg_cal.h
CAR_CFG_TPMS_TYPE | read | OnChange | 0 | int32 | 0 | 胎压监测方式 |  | Did0xf011 | TPMS_TYPE | cfg_cal.h
CAR_CFG_TIRE_SIZE | read | OnChange | 0 | int32 | 0 | 轮胎尺寸 |  | Did0xf011 | TIRE_SIZE | cfg_cal.h
CAR_CFG_MANDATORY_OVERSPEED_WARNING | read | OnChange | 0 | int32 | 0 | 强制超速报警 |  | Did0xf011 | MANDATORY_OVERSPEED_WARNING | cfg_cal.h
CAR_CFG_RAIN_SENSING_WIPERS | read | OnChange | 0 | int32 | 0 | 雨量感应雨刮 |  | Did0xf011 | RAIN_SENSING_WIPERS | cfg_cal.h
CAR_CFG_RESERVED_8 | read | OnChange | 0 | int32 | 0 | RESERVED_ |  | Did0xf011 | RESERVED_8 | cfg_cal.h
CAR_CFG_ONE_PEDAL_MODE | read | OnChange | 0 | int32 | 0 | one-pedal模式 |  | Did0xf011 | ONE_PEDAL_MODE | cfg_cal.h
CAR_CFG_ECO_DRIVE_MODE | read | OnChange | 0 | int32 | 0 | 经济驾驶模式 |  | Did0xf011 | ECO_DRIVE_MODE | cfg_cal.h
CAR_CFG_SPORT_DRIVE_MODE | read | OnChange | 0 | int32 | 0 | 运动驾驶模式 |  | Did0xf011 | SPORT_DRIVE_MODE | cfg_cal.h
CAR_CFG_COMFORT_DRIVE_MODE | read | OnChange | 0 | int32 | 0 | 舒适驾驶模式 |  | Did0xf011 | COMFORT_DRIVE_MODE | cfg_cal.h
CAR_CFG_EXTREME_ECO_MODE | read | OnChange | 0 | int32 | 0 | 极致节能驾驶模式 |  | Did0xf011 | EXTREME_ECO_MODE | cfg_cal.h
CAR_CFG_SLIPPERY_ROAD_MODE | read | OnChange | 0 | int32 | 0 | 湿滑路面驾驶模式 |  | Did0xf011 | SLIPPERY_ROAD_MODE | cfg_cal.h
CAR_CFG_ADAPTIVE_DRIVE_MODE | read | OnChange | 0 | int32 | 0 | 自适应驾驶模式 |  | Did0xf011 | ADAPTIVE_DRIVE_MODE | cfg_cal.h
CAR_CFG_PERSONALIZED_DRIVE_MODE | read | OnChange | 0 | int32 | 0 | 个性化驾驶模式 |  | Did0xf011 | PERSONALIZED_DRIVE_MODE | cfg_cal.h
CAR_CFG_CARPLAY | read | OnChange | 0 | int32 | 0 | Carplay |  | Did0xf011 | CARPLAY | cfg_cal.h
CAR_CFG_ANDROID_AUTO | read | OnChange | 0 | int32 | 0 | Android Auto |  | Did0xf011 | ANDROID_AUTO | cfg_cal.h
CAR_CFG_YILIAN | read | OnChange | 0 | int32 | 0 | 亿联 |  | Did0xf011 | YILIAN | cfg_cal.h
CAR_CFG_CARLINK | read | OnChange | 0 | int32 | 0 | Carlink |  | Did0xf011 | CARLINK | cfg_cal.h
CAR_CFG_HICAR | read | OnChange | 0 | int32 | 0 | HiCar |  | Did0xf011 | HICAR | cfg_cal.h
CAR_CFG_AQS | read | OnChange | 0 | int32 | 0 | AQS空气质量检测 |  | Did0xf011 | AQS | cfg_cal.h
CAR_CFG_IN_CABIN_PM2_5_DISPLAY | read | OnChange | 0 | int32 | 0 | 车内PM2.5状态显示 |  | Did0xf011 | IN_CABIN_PM2_5_DISPLAY | cfg_cal.h
CAR_CFG_WATER_ION | read | OnChange | 0 | int32 | 0 | 水离子 |  | Did0xf011 | WATER_ION | cfg_cal.h
CAR_CFG_DRIVER_SEAT_HEATING | read | OnChange | 0 | int32 | 0 | 左前座椅加热 |  | Did0xf011 | DRIVER_SEAT_HEATING | cfg_cal.h
CAR_CFG_PASSENGER_SEAT_HEATING | read | OnChange | 0 | int32 | 0 | 右前座椅加热 |  | Did0xf011 | PASSENGER_SEAT_HEATING | cfg_cal.h
CAR_CFG_SECOND_ROW_LEFT_SEAT_HEATING | read | OnChange | 0 | int32 | 0 | 第二排-左座椅加热 |  | Did0xf011 | SECOND_ROW_LEFT_SEAT_HEATING | cfg_cal.h
CAR_CFG_SECOND_ROW_RIGHT_SEAT_HEATING | read | OnChange | 0 | int32 | 0 | 第二排-右座椅加热 |  | Did0xf011 | SECOND_ROW_RIGHT_SEAT_HEATING | cfg_cal.h
CAR_CFG_THIRD_ROW_LEFT_SEAT_HEATING | read | OnChange | 0 | int32 | 0 | 第三排-左座椅加热 |  | Did0xf011 | THIRD_ROW_LEFT_SEAT_HEATING | cfg_cal.h
CAR_CFG_THIRD_ROW_RIGHT_SEAT_HEATING | read | OnChange | 0 | int32 | 0 | 第三排-右座椅加热 |  | Did0xf011 | THIRD_ROW_RIGHT_SEAT_HEATING | cfg_cal.h
CAR_CFG_RESERVED_9 | read | OnChange | 0 | int32 | 0 | RESERVED_ |  | Did0xf011 | RESERVED_9 | cfg_cal.h
CAR_CFG_RESERVED_10 | read | OnChange | 0 | int32 | 0 | RESERVED_ |  | Did0xf011 | RESERVED_10 | cfg_cal.h
CAR_CFG_DRIVER_SEAT_VENTILATION | read | OnChange | 0 | int32 | 0 | 左前座椅通风 |  | Did0xf011 | DRIVER_SEAT_VENTILATION | cfg_cal.h
CAR_CFG_PASSENGER_SEAT_VENTILATION | read | OnChange | 0 | int32 | 0 | 右前座椅通风 |  | Did0xf011 | PASSENGER_SEAT_VENTILATION | cfg_cal.h
CAR_CFG_SECOND_ROW_LEFT_SEAT_VENTILATION | read | OnChange | 0 | int32 | 0 | 第二排-左座椅通风 |  | Did0xf011 | SECOND_ROW_LEFT_SEAT_VENTILATION | cfg_cal.h
CAR_CFG_SECOND_ROW_RIGHT_SEAT_VENTILATION | read | OnChange | 0 | int32 | 0 | 第二排-右座椅通风 |  | Did0xf011 | SECOND_ROW_RIGHT_SEAT_VENTILATION | cfg_cal.h
CAR_CFG_THIRD_ROW_LEFT_SEAT_VENTILATION | read | OnChange | 0 | int32 | 0 | 第三排-左座椅通风 |  | Did0xf011 | THIRD_ROW_LEFT_SEAT_VENTILATION | cfg_cal.h
CAR_CFG_THIRD_ROW_RIGHT_SEAT_VENTILATION | read | OnChange | 0 | int32 | 0 | 第三排-右座椅通风 |  | Did0xf011 | THIRD_ROW_RIGHT_SEAT_VENTILATION | cfg_cal.h
CAR_CFG_RESERVED_11 | read | OnChange | 0 | int32 | 0 | RESERVED_ |  | Did0xf011 | RESERVED_11 | cfg_cal.h
CAR_CFG_RESERVED_12 | read | OnChange | 0 | int32 | 0 | RESERVED_ |  | Did0xf011 | RESERVED_12 | cfg_cal.h
CAR_CFG_DRIVER_SEAT_MASSAGE | read | OnChange | 0 | int32 | 0 | 主驾座椅按摩 |  | Did0xf011 | DRIVER_SEAT_MASSAGE | cfg_cal.h
CAR_CFG_PASSENGER_SEAT_MASSAGE | read | OnChange | 0 | int32 | 0 | 副驾座椅按摩 |  | Did0xf011 | PASSENGER_SEAT_MASSAGE | cfg_cal.h
CAR_CFG_SECOND_ROW_LEFT_SEAT_MASSAGE | read | OnChange | 0 | int32 | 0 | 第二排-左座椅按摩 |  | Did0xf011 | SECOND_ROW_LEFT_SEAT_MASSAGE | cfg_cal.h
CAR_CFG_SECOND_ROW_RIGHT_SEAT_MASSAGE | read | OnChange | 0 | int32 | 0 | 第二排-右座椅按摩 |  | Did0xf011 | SECOND_ROW_RIGHT_SEAT_MASSAGE | cfg_cal.h
CAR_CFG_FRONT_SEAT_MASSAGE_POINTS | read | OnChange | 0 | int32 | 0 | 前排座椅按摩点位 |  | Did0xf011 | FRONT_SEAT_MASSAGE_POINTS | cfg_cal.h
CAR_CFG_SECOND_ROW_SEAT_MASSAGE_POINTS | read | OnChange | 0 | int32 | 0 | 二排座椅按摩点位 |  | Did0xf011 | SECOND_ROW_SEAT_MASSAGE_POINTS | cfg_cal.h
CAR_CFG_CENTRAL_SCREEN_MANUFACTURER | read | OnChange | 0 | int32 | 0 | 中控屏幕厂家 |  | Did0xf011 | CENTRAL_SCREEN_MANUFACTURER | cfg_cal.h
CAR_CFG_CEILING_SCREEN_SIZE | read | OnChange | 0 | int32 | 0 | 吸顶屏尺寸 |  | Did0xf011 | CEILING_SCREEN_SIZE | cfg_cal.h
CAR_CFG_SENTRY_MODE | read | OnChange | 0 | int32 | 0 | 哨兵模式 |  | Did0xf011 | SENTRY_MODE | cfg_cal.h
CAR_CFG_FACIAL_RECOGNITION | read | OnChange | 0 | int32 | 0 | 人脸识别 |  | Did0xf011 | FACIAL_RECOGNITION | cfg_cal.h
CAR_CFG_RESERVED_13 | read | OnChange | 0 | int32 | 0 | RESERVED_ |  | Did0xf011 | RESERVED_13 | cfg_cal.h
CAR_CFG_RESERVED_14 | read | OnChange | 0 | int32 | 0 | RESERVED_ |  | Did0xf011 | RESERVED_14 | cfg_cal.h
CAR_CFG_FRONT_WIRELESS_CHARGING | read | OnChange | 0 | int32 | 0 | 前排无线充电 |  | Did0xf011 | FRONT_WIRELESS_CHARGING | cfg_cal.h
CAR_CFG_SECOND_ROW_WIRELESS_CHARGING | read | OnChange | 0 | int32 | 0 | 第二排无线充电 |  | Did0xf011 | SECOND_ROW_WIRELESS_CHARGING | cfg_cal.h
CAR_CFG_FRONT_HEADREST_SPEAKERS | read | OnChange | 0 | int32 | 0 | 前排头枕音响 |  | Did0xf011 | FRONT_HEADREST_SPEAKERS | cfg_cal.h
CAR_CFG_SECOND_ROW_LEFT_HEADREST_SPEAKER | read | OnChange | 0 | int32 | 0 | 第二排-左侧头枕音响 |  | Did0xf011 | SECOND_ROW_LEFT_HEADREST_SPEAKER | cfg_cal.h
CAR_CFG_SECOND_ROW_RIGHT_HEADREST_SPEAKER | read | OnChange | 0 | int32 | 0 | 第二排-右侧头枕音响 |  | Did0xf011 | SECOND_ROW_RIGHT_HEADREST_SPEAKER | cfg_cal.h
CAR_CFG_SECOND_ROW_LEFT_ZERO_GRAVITY_SEAT | read | OnChange | 0 | int32 | 0 | 第二排-左侧零重力座椅 |  | Did0xf011 | SECOND_ROW_LEFT_ZERO_GRAVITY_SEAT | cfg_cal.h
CAR_CFG_SECOND_ROW_RIGHT_ZERO_GRAVITY_SEAT | read | OnChange | 0 | int32 | 0 | 第二排-右侧零重力座椅 |  | Did0xf011 | SECOND_ROW_RIGHT_ZERO_GRAVITY_SEAT | cfg_cal.h
CAR_CFG_RESERVED_15 | read | OnChange | 0 | int32 | 0 | RESERVED_ |  | Did0xf011 | RESERVED_15 | cfg_cal.h
CAR_CFG_RESERVED_16 | read | OnChange | 0 | int32 | 0 | RESERVED_ |  | Did0xf011 | RESERVED_16 | cfg_cal.h
CAR_CFG_RESERVED_17 | read | OnChange | 0 | int32 | 0 | RESERVED_ |  | Did0xf011 | RESERVED_17 | cfg_cal.h
CAR_CFG_RESERVED_18 | read | OnChange | 0 | int32 | 0 | RESERVED_ |  | Did0xf011 | RESERVED_18 | cfg_cal.h
CAR_CFG_RESERVED_19 | read | OnChange | 0 | int32 | 0 | RESERVED_ |  | Did0xf011 | RESERVED_19 | cfg_cal.h
CAR_CFG_RESERVED_20 | read | OnChange | 0 | int32 | 0 | RESERVED_ |  | Did0xf011 | RESERVED_20 | cfg_cal.h
CAR_CFG_RESERVED_21 | read | OnChange | 0 | int32 | 0 | RESERVED_ |  | Did0xf011 | RESERVED_21 | cfg_cal.h
CAR_CFG_RESERVED_22 | read | OnChange | 0 | int32 | 0 | RESERVED_ |  | Did0xf011 | RESERVED_22 | cfg_cal.h
CAR_CFG_RESERVED_23 | read | OnChange | 0 | int32 | 0 | RESERVED_ |  | Did0xf011 | RESERVED_23 | cfg_cal.h
CAR_CFG_RESERVED_24 | read | OnChange | 0 | int32 | 0 | RESERVED_ |  | Did0xf011 | RESERVED_24 | cfg_cal.h
CAR_CFG_RESERVED_25 | read | OnChange | 0 | int32 | 0 | RESERVED_ |  | Did0xf011 | RESERVED_25 | cfg_cal.h
CAR_CFG_RESERVED_26 | read | OnChange | 0 | int32 | 0 | RESERVED_ |  | Did0xf011 | RESERVED_26 | cfg_cal.h
CAR_CFG_RESERVED_27 | read | OnChange | 0 | int32 | 0 | RESERVED_ |  | Did0xf011 | RESERVED_27 | cfg_cal.h
CAR_CFG_RESERVED_28 | read | OnChange | 0 | int32 | 0 | RESERVED_ |  | Did0xf011 | RESERVED_28 | cfg_cal.h
CAR_CFG_ENGLISH_CHINESE_OPTION | read | OnChange | 0 | int32 | 0 | 中英文选项 |  | Did0xf011 | ENGLISH_CHINESE_OPTION | cfg_cal.h
CAR_CFG_AIRBAG_DISABLING | read | OnChange | 0 | int32 | 0 | 安全气囊屏蔽 |  | Did0xf011 | AIRBAG_DISABLING | cfg_cal.h
CAR_CFG_RESERVED_29 | read | OnChange | 0 | int32 | 0 | RESERVED_ |  | Did0xf011 | RESERVED_29 | cfg_cal.h
CAR_CFG_RESERVED_30 | read | OnChange | 0 | int32 | 0 | RESERVED_ |  | Did0xf011 | RESERVED_30 | cfg_cal.h
CAR_CFG_RESERVED_31 | read | OnChange | 0 | int32 | 0 | RESERVED_ |  | Did0xf011 | RESERVED_31 | cfg_cal.h
CAR_CFG_RESERVED_32 | read | OnChange | 0 | int32 | 0 | RESERVED_ |  | Did0xf011 | RESERVED_32 | cfg_cal.h
CAR_CFG_RESERVED_33 | read | OnChange | 0 | int32 | 0 | RESERVED_ |  | Did0xf011 | RESERVED_33 | cfg_cal.h
CAR_CFG_RESERVED_34 | read | OnChange | 0 | int32 | 0 | RESERVED_ |  | Did0xf011 | RESERVED_34 | cfg_cal.h

## vehicle.rx
属性名 | 读写模式 | 通知模式 | 通知周期 | 属性值类型 | 默认值 | 属性意义 | CAN报文频率 （单位：ms） | 事实高频 信号 | 高频判断 备注 | 使用进程 统计 | WarnMsg04 | 5/28版本信号OK？ | 6/12版本信号OK? | 6/14版本信号OK? | 6/19版本信号OK? | 6/30版本信号OK? | 6/13vehciledbg工具测试 | 未测试原因？ | QNX MW联调情况 | 平台反馈 | 是否是增程信号 | 是否是纯电信号
ADAS_AUDIOWARN_32C | read | OnChange |  | int32 | 0 | ADAS声音报警ADAS_AudioWarn | 20 |  |  |  | 是 | 是
ADAS_FLTINDCR_340 | read | OnChange |  | int32 | 0 | ADAS故障灯提示 ADAS_FltIndcr | 20 |  |  |  |  | 否 | 否 | 是 |  |  | 否 |  |  | 底层未支持 | 是 | 是
ADAS_SPDLIM_ASL_347 | read | OnChange |  | int32 | 0 | ASL智能限速速度ADAS_SpdLim_ASL | 20 |  |  |  |  | 否 | 否 | 是 |  |  | 否 |  |  | 底层未支持 | 是 | 是
PDCUENRGMOD | read | OnChange |  | int32 | 0 | ASL智能限速状态ADAS_SpdLimSts_ASL | 20 |  |  |  |  | 否 | 否 | 是 |  |  | 否 |  |  | 底层未支持 | 是 | 是
ADAS_STS_AEB_33C | read | OnChange |  | int32 | 0 | AEB状态ADAS_Sts_AEB | 20 |  |  |  |  | 否 | 否 | 是 | [5 empty] | 底层未支持 | 是 | 是
ADAS_STS_FCW_33C | read | OnChange |  | int32 | 0 | FCW状态ADAS_Sts_FCW | 20 |  |  |  |  | 否 | 否 | 是 | [5 empty] | 底层未支持 | 是 | 是
BCM_FRNTHOODLIDSTS_343 | read | OnChange |  | int32 | 0 | 前机舱盖状态BCM_FrntHoodLidSts | 50 |  |  |  | 是 | 是
BCM_HIBEAMOUTPCMD_335 | read | OnChange |  | int32 | 0 | 远光指示灯BCM_HiBeamOutpCmd | 50 |  |  |  | 是 | 是
BCM_LEFRNTDOORSTS_343 | read | OnChange |  | int32 | 0 | 左前门状态BCM_LeFrntDoorSts | 50 |  |  |  | 是 | 是
BCM_LEREDOORSTS_343 | read | OnChange |  | int32 | 0 | 左后门状态BCM_LeReDoorSts | 50 |  |  |  | 是 | 是
BCM_LETRUNLAMPOUTPCMD_335 | read | OnChange |  | int32 | 0 | 左转向指示灯BCM_LeTrunLampOutpCmd,0x0: Off,0x1: On | 50 |  |  |  | 是 | 是
BCM_LOBEAMOUTPCMD_335 | read | OnChange |  | int32 | 0 | 近光指示灯BCM_LoBeamOutpCmd | 50 |  |  |  | 是 | 是
BCM_POSNLAMPOUTPCMD_335 | read | OnChange |  | int32 | 0 | 位置灯信号BCM_PosnLampOutpCmd | 50 |  |  |  | 是 | 是
BCM_REFOGLAMPOUTPCMD_335 | read | OnChange |  | int32 | 0 | 后雾灯信号BCM_ReFogLampOutpCmd | 50 |  |  |  | 是 | 是
BCM_RIFRNTDOORSTS_343 | read | OnChange |  | int32 | 0 | 右前门状态BCM_RiFrntDoorSts | 50 |  |  |  | 是 | 是
BCM_RIREDOORSTS_343 | read | OnChange |  | int32 | 0 | 右后门状态BCM_RiReDoorSts | 50 |  |  |  | 是 | 是
BCM_RITRUNLAMPOUTPCMD_335 | read | OnChange |  | int32 | 0 | 右转向指示灯BCM_RiTrunLampOutpCmd,,0x0: Off,0x1: On | 50 |  |  |  | 是 | 是
BCM_TRSTS_343 | read | OnChange |  | int32 | 0 | 后备箱状态BCM_TrSts | 50 |  |  |  | 是 | 是
ESP_ACTVINDCN_AVH_332 | read | OnChange |  | int32 | 0 | 指示灯AVH是否激活ESP_ActvIndcn_AVH | 50 |  |  |  | 是 | 是
ESP_ACTVNDCN_EPB_268 | read | OnChange |  | int32 | 0 | EPB工作提示ESP_Actvndcn_EPB | 20 |  |  |  | 是 | 是
ESP_AVLINDCN_HDC_318 | read | OnChange |  | int32 | 0 | HDC有效标志位ESP_AvlIndcn_HDC | 20 |  |  |  | 是 | 是
ESP_CTRLSTS_HDC_318 | read | OnChange |  | int32 | 0 | 指示HDC处于开/关或工作状态ESP_CtrlSts_HDC | 20 |  |  |  | 是 | 是
ESP_FLTINDCN_ABS_318 | read | OnChange |  | int32 | 0 | ABS故障指示ESP_FltIndcn_ABS | 20 |  |  |  | 是 | 是
ESP_FLTINDCN_AVH_332 | read | OnChange |  | int32 | 0 | AVH故障提示ESP_FltIndcn_AVH | 50 |  |  |  | 是 | 是
ESP_FLTINDCN_EBD_318 | read | OnChange |  | int32 | 0 | EBD故障提示ESP_FltIndcn_EBD | 20 |  |  |  | 是 | 是
ESP_FLTINDCN_EPB_268 | read | OnChange |  | int32 | 0 | EPB系统错误提示ESP_FltIndcn_EPB | 20 |  |  |  | 是 | 是
ESP_FLTINDCN_TCS_318 | read | OnChange |  | int32 | 0 | ESP/TCS故障指示 ESP_FltIndcn_TCS | 20 |  |  |  | 是 | 是
ESP_LAMPSWTOFFINDCN_318 | read | OnChange |  | int32 | 0 | ESP关闭指示ESP_LampSwtOffIndcn | 20 |  |  |  | 是 | 是
ESP_SWTINDCN_AVH_332 | read | OnChange |  | int32 | 0 | AVH开启提示ESP_SwtIndcn_AVH | 50 |  |  |  | 是 | 是
ESP_SYSACTV_318 | read | OnChange |  | int32 | 0 | ESP工作有效ESP_SysActv | 20 |  |  |  | 是 | 是
ESP_VEHSPDVLD_318 | read | OnChange |  | int32 | 0 | ABS_ESC信号提示车速是否有效 ESP_VehSpdVld | 20 |  |  |  | 是 | 是
ESP_VEHSPD_318 | read | OnChange |  | int32 | 0 | 车速 ESP_VehSpd | 20 |  |  |  | 是 | 是
ESP_WARNINGON_261 | read | OnChange |  | int32 | 0 | ESP制动故障点灯请求ESP_WarningOn | 20 |  |  |  | 是 | 是
MPC_FOBDSIGN_334 | read | OnChange |  | int32 | 0 | 禁止类交通标志MPC_FobdSign | 20 |  |  |  |  | 否 | 否 | 是 | [5 empty] | 底层未支持 | 是 | 是
MPC_OVERSPDWARN_SLA_32E | read | OnChange |  | int32 | 0 | SLA超速报警MPC_OverSpdWarn_SLA | 20 |  |  |  |  | 否 | 否 | 是 | [5 empty] | 底层未支持 | 是 | 是
MPC_OVERTAKESIGN_334 | read | OnChange |  | int32 | 0 | 超车类交通标志MPC_OverTakeSign | 20 |  |  |  |  | 否 | 否 | 是 | [5 empty] | 底层未支持 | 是 | 是
MPC_SPDLIM_SLA_32E | read | OnChange |  | int32 | 0 | SLA限速MPC_SpdLim_SLA | 20 |  |  |  |  | 否 | 否 | 是 | [5 empty] | 底层未支持 | 是 | 是
MPC_SPDLIMUNIT_SLA_32E | read | OnChange |  | int32 | 0 | SLA限速单位MPC_SpdLimUnit_SLA | 20 |  |  |  |  | 否 | 否 | 是 | [5 empty] | 底层未支持 | 是 | 是
MPC_STS_HMA_334 | read | OnChange |  | int32 | 0 | HMA状态MPC_Sts_HMA | 20 |  |  |  |  | 否 | 否 | 是 | [5 empty] | 底层未支持 | 是 | 是
MPC_WARNSIGN_334 | read | OnChange |  | int32 | 0 | 警告类交通标志MPC_WarnSign | 20 |  |  |  |  | 否 | 否 | 是 | [5 empty] | 底层未支持 | 是 | 是
VCU_CHRGDCHAGUNCNCTNINDCRLAMP_505 | read | OnChange |  | int32 | 0 | 充放电枪连接指示灯PDCU_ChrgDchaGunCnctnIndcrLamp | 100 |  |  |  | 是 | 否 |  | 是 | [5 empty] | CarProperty未支持
VCU_CHRGINDCRLAMP_505 | read | OnChange |  | int32 | 0 | 充电提醒及充电状态指示灯VCU_ChrgIndcrLamp（纯电车型） 0x0: 灯灭 0x1: 灯亮 | 100 |  |  |  | 是 | 是
VCU_EGYRECOVFORBNFLG_505 | read | OnChange |  | int32 | 0 | 能量回收功能禁止标志VCU_EgyRecovForbnFlg | 100 |  |  |  | 是 | 是
VCU_PWRBATTHVCNCTSTS_214 | read | OnChange |  | int32 | 0 | 动力电池高压连接状态VCU_PwrBattHVCnctSts | 10 |  |  |  | 是 | 是
PEPS_PWRMOD_333 | read | OnChange |  | int32 | 0 | 整车电源模式信号（前提PEPS_PWRMODVLD为0x1） 备注：N50/N51只有0x0/0x2/0x4这三种状态 0x0: off 0x1: acc(reserved) 0x2: ign on 0x3: crank pending(动力防盗认证过程中) 0x4: run 0x5: crank off(reserved) 0x6~-0x7: reserved |  |  |  |  | 是 | 是
PEPS_PWRMODVLD_333 | read | OnChange |  | int32 | 0 | 电源模式有效值 0x0: initializing 0x1: valid 0x2: invalid 0x3: reserved |  |  |  |  | 是 | 是
PEPS_VCUAUTHENTFAILPROMT_37B | read | OnChange |  | int32 | 0 | VCU认证失败提示PEPS_VCUAuthentFailPromt | 100 |  |  |  | 是 | 是
SDM_AIRBAGSYSALRMLAMPSTS_319 | read | OnChange |  | int32 | 0 | 安全气囊系统报警灯SDM_AirBagSysAlrmLampSts | 50 |  |  |  | 是 | 是
SDM_DRVERSECUBLTALRMSTS_319 | read | OnChange |  | int32 | 0 | 驾驶员安全带报警状态SDM_DrverSecuBltAlrmSts | 50 |  |  |  | 是 | 是
SDM_PASSSEATOCCSTS_319 | read | OnChange |  | int32 | 0 | 乘客侧坐垫状态SDM_PassSeatOccSts | 50 |  |  |  | 是 | 是
SDM_PASSSECUBLTALRMSTS_319 | read | OnChange |  | int32 | 0 | 副驾驶安全带报警状态SDM_PassSecuBltAlrmSts | 50 |  |  |  | 是 | 否 | 否 | 是 | [5 empty] | 底层未支持 | 是 | 是
SDM_SECUBLTALRMSTS_RL_319 | read | OnChange |  | int32 | 0 | 后排左侧安全带报警状态SDM_SecuBltAlrmSts_RL | 50 |  |  |  | 是 | 是
SDM_SECUBLTALRMSTS_RM_319 | read | OnChange |  | int32 | 0 | 后排中间安全带报警状态SDM_SecuBltAlrmSts_RM | 50 |  |  |  | 是 | 是
SDM_SECUBLTALRMSTS_RR_319 | read | OnChange |  | int32 | 0 | 后排右侧安全带报警状态SDM_SecuBltAlrmSts_RR | 50 |  |  |  | 是 | 是
VCU_ACLRTIREQ_102 | read | OnChange |  | int32 | 0 | 加速计时请求VCU_AclrTiReq | 100 |  |  |  |  | 否 | 否 | 是 | [5 empty] | 底层未支持 | 是 | 是
VCU_CRUISEAIMSPD_105 | read | OnChange |  | int32 | 0 | 定速巡航目标车速VCU_CruiseAimSpd | 20 |  |  |  |  | 否 | 否 | 是 | [5 empty] | 底层未支持 | 是 | 是
VCU_CRUISESTS_105 | read | OnChange |  | int32 | 0 | 定速巡航状态VCU_CruiseSts | 20 |  |  |  |  | 否 | 否 | 是 | [5 empty] | 底层未支持 | 是 | 是
VCU_DRVMODSHIFTMISOPER_214 | read | OnChange |  | int32 | 0 | 驾驶模式切换误操作VCU_DrvModShiftMisoper 0x0: 正常 0x1: 异常 | 10 |  |  |  | 是 | 是
VCU_DRVMODSIG_102 | read | OnChange |  | int32 | 0 | 驾驶模式信号VCU_DrvModSig 0x0: 初始值 0x1: 运动模式 0x2: 舒适模式 0x3: 经济模式 0x4: 雪地模式 0x5: 泥地模式 0x6: 沙地模式 0x7: One-Pedal模式 0x8: E-Auto模式 0x9: 暴走模式 0xA: 赛道模式 0xB:极致节能模式 0xC:个性化模式 0xD~0xF: Reserved | 10 |  |  |  | 是 | 是
VCU_DRVPWRLIMPERC_503 | read | OnChange |  | int32 | 0 | 驱动功率限值百分比VCU_DrvrPwrLimitPerc | 100 |  |  |  |  | 否 | 是 | 是 | [5 empty] | 底层未支持 | 是 | 是
VCU_DRVPWRLIMSTS_358 | read | OnChange |  | int32 | 0 | 驱动功率限制状态VCU_DrvPwrLimSts | 100 |  |  |  |  | 否 | 否 | 是 | [5 empty] | 底层未支持 | 是 | 是
VCU_DRVSTYLE_3A2 | read | OnChange |  | int32 | 0 | 驾驶风格VCU_DrvStyle 0x0:初始值 0x1:平和 0x2:正常 0x3:激进 | 100 |  |  |  | 是 | 否 | [7 empty] | CarProperty未支持
VCU_EGYFBPWRLIMPERC_503 | read | OnChange |  | int32 | 0 | 能量回馈功率限值百分比VCU_EgyFbPwrLimPerc | 100 |  |  |  |  | 否 | 是 | 是 | [5 empty] | 底层未支持 | 是 | 是
VCU_GEARSIG_214 | read | OnChange |  | int32 | 0 | 档位信号VCU_GearSi 0x0: Undefined 初始值 0x1: P挡 0x2: N挡 0x3: R挡 0x4: D挡 0x5: Reserved 0x6: E挡 0x7: S挡 0x8~0xF: Reserved | 10 |  |  |  |  | 是
VCU_LNCHCTRLMODDIRMN_504 | read | OnChange |  | int32 | 0 | 弹射起步模式不启用仪表提醒VCU_LnchCtrlModDiRmn | 100 |  |  |  |  | 否 | 否 | 是 | [5 empty] | 底层未支持 | 是 | 是
VCU_LNCHCTRLTRIGRMN_504 | read | OnChange |  | int32 | 0 | 弹射起步触发提醒VCU_LnchCtrlTrigRmn | 100 |  |  |  |  | 否 | 否 | 是 | [5 empty] | 底层未支持 | 是 | 是
VCU_RDYLAMP_214 | read | OnChange |  | int32 | 0 | READY灯 VCU_RdyLamp | 10 |  |  |  | 是 | 是
VCU_GEARSIGVLD_214 | read | OnChange |  | int32 | 0 | 档位信号有效位 0x0: Initializing 0x1: Valid 0x2: Invalid 0x3: Reserved | 10 |  |  |  |  | 是
VCU_DRVGMILG_504 | read | OnChange |  | int32 | 0 | 续驶里程 | 100 |  |  |  |  | 是
BMS_CHRGSTSDISP_49D | read | OnChange |  | int32 | 0 | 充电状态（显示）BMS_ChrgStsDisp 0x0: 初始值 0x1:充电准备中 0x2:交流充电中（慢充中） 0x3:无线充电中（本项目没有无线充电） 0x4:超级充电中 0x5:直流充电中（快充中） 0x6: 交流充电预加热中 0x7: 无线充电预加热中（本项目没有无线充电） 0x8: 直流充电预加热中 0x9: 交流充电保温中 0xA: 无线充电保温中（本项目没有无线充电） 0xB: 直流充电保温中 0xC: 充电结束 0xD: 充电故障结束 0xE：优化快充中 0xF：智能充电中 | 100 |  |  |  | 是 | 是
BMS_VEHEXTDCHASTS_363 | read | OnChange |  | int32 | 0 | 车辆对外放电状态 BMS_VehExtDchaSts | 100 |  |  |  | 是 | 是
VCU_RESVCHRGSTSDISP_503 | read | OnChange |  | int32 | 0 | 充电预约状态（显示）VCU_ResvChrgStsDisp | 100 |  |  |  | 是 | 是
VCU_CHRGDISCHRGCRTDISP_52C | read | OnChange |  | int32 | 0 | 充放电电流（显示）VCU_ChrgDischrgCrtDisp | 100 |  |  |  | 是 | 是
VCU_CHRGDCHAPWRDISP_52C | read | OnChange |  | float | 0 | 充放电功率（显示）VCU_ChrgDchaPwrDisp | 100 |  |  |  | 是 | 是
BMS_RMNGCHRGTIDISPLY_29F | read | OnChange |  | int32 | 0 | 剩余充电时间（显示）BMS_RmngChrgTiDisply | 20 |  |  |  | 是 | 是
VCU_MONRPWRBATTTHERMRUNAWAYALRM_504 | read | OnChange |  | int32 | 0 | VCU监控动力电池热失控预警 | 100 |  |  |  |  | 否 | 否 | 是 | [5 empty] | 底层未支持 | 是 | 是
ADAS_WARN_FCW_33C | read | OnChange |  | int32 | 0 | FCW报警 | 50 |  |  |  | 是 | 是
ADAS_TAKEOVERREQ_ACC_347 | read | OnChange |  | int32 | 0 | ACC接管请求 | 50 |  |  |  | 是 | 是
ADAS_HANDSOFFTAKEOVERREQ_32C | read | OnChange |  | int32 | 0 | 横向功能接管请求 | 50 |  |  |  | 是 | 是
ADAS_ACC_OPERTXT_347 | read | OnChange |  | int32 | 0 | 智能巡航ACC操作文本提示 | 50 |  |  |  | 是 | 是
ESP_BRKFLDALRM_261 | read | OnChange |  | int32 | 0 | 制动液位报警信号 | 20 |  |  |  | 是 | 是
VCU_VEHSYSFLTLAMP_504 | read | OnChange |  | int32 | 0 | 整车系统故障灯 0x0: 正常 灯灭 0x1: 异常 点亮 0x2~0x3: Reserved |  |  |  |  | 是 | 是
BCM_LEHIBEAMFLT_539 | read | OnChange |  | int32 | 0 | 左远光灯故障 0x0: Not Failed 0x1: Failed | 100 |  |  |  |  | 否 | 否 | 是 | [5 empty] | 底层未支持 | 是 | 是
BCM_RIHIBEAMFLT_539 | read | OnChange |  | int32 | 0 | 右远光灯故障 0x0: Not Failed 0x1: Failed | 100 |  |  |  |  | 否 | 否 | 是 | [5 empty] | 底层未支持 | 是 | 是
BCM_LELOBEAMFLT_539 | read | OnChange |  | int32 | 0 | 左近光灯故障 0x0: Not Failed 0x1: Failed | 100 |  |  |  | 是 | 是
BCM_RILOBEAMFLT_539 | read | OnChange |  | int32 | 0 | 右近光灯故障 0x0: Not Failed 0x1: Failed | 100 |  |  |  | 是 | 是
BCM_LEPOSNLAMPFLT_539 | read | OnChange |  | int32 | 0 | 左位置灯故障 0x0: Not Failed 0x1: Failed | 100 |  |  |  | 是 | 是
BCM_RIPOSNLAMPFLT_539 | read | OnChange |  | int32 | 0 | 右位置灯故障 0x0: Not Failed 0x1: Failed | 100 |  |  |  | 是 | 是
BCM_REFOGLAMPFLT_539 | read | OnChange |  | int32 | 0 | 后雾灯故障 0x0: Not Failed 0x1: Failed | 100 |  |  |  | 是 | 是
BCM_LETURNLAMPFLT_539 | read | OnChange |  | int32 | 0 | 左转向灯故障 0x0: Not Failed 0x1: Failed | 100 |  |  |  | 是 | 是
BCM_RITURNLAMPFLT_539 | read | OnChange |  | int32 | 0 | 右转向灯故障 0x0: Not Failed 0x1: Failed | 100 |  |  |  | 是 | 是
BCM_RVSLAMPFLT_539 | read | OnChange |  | int32 | 0 | 倒车灯故障 0x0: Not Failed 0x1: Failed | 100 |  |  |  | 是 | 是
BCM_LOBRKLAMPFLT_539 | read | OnChange |  | int32 | 0 | 低位制动灯故障 0x0: Not Failed 0x1: Failed | 100 |  |  |  | 是 | 是
BCM_HIBRKLAMPFLT_539 | read | OnChange |  | int32 | 0 | 高位制动灯故障 0x0: Not Failed 0x1: Failed | 100 |  |  |  | 是 | 是
VCU_BATTFLTINDCN_505 | read | OnChange |  | int32 | 0 | 蓄电池故障显示 0x0: 正常 0x1: 异常 | 100 |  |  |  | 是 | 是
VCU_MCUFSYSOVERTDISP_504 | read | OnChange |  | int32 | 0 | MCUF系统过热显示 0x0: 正常 0x1: 异常 | 100 |  |  |  | 是 | 是
VCU_MCURSYSOVERTDISP_504 | read | OnChange |  | int32 | 0 | MCUR系统过热显示 0x0: 正常 0x1: 异常 | 100 |  |  |  | 是 | 是
VCU_PWRANTITHEFT_3EE | read | OnChange |  | int32 | 0 | 动力防盗失败提示 0x0: 初始值 0x1: NO information 0x2: XCU authentication Failure 0x3: reserved | 100 |  |  |  | 是 | 是
MCU_F_ALRMLAMP_FS_150 | read | OnChange |  | int32 | 0 | 报警灯_前驱动电机(功能安全) 0x0: Disable 0x1: Enable | 10 |  |  |  | 是 | 是
MCU_R_ALRMLAMP_FS_151 | read | OnChange |  | int32 | 0 | 报警灯_后驱动电机(功能安全) 0x0: Disable 0x1: Enable | 10 |  |  |  | 是 | 是
VCU_ALRMLAMP_FS_105 | read | OnChange |  | int32 | 0 | 报警灯_VCU(功能安全) 0x0: 灯灭 0x1: 灯亮 | 20 |  |  |  | 是 | 是
BMS_ALRMLAMP_FS_215 | read | OnChange |  | int32 | 0 | 报警灯_BMS(功能安全) 0x0: 正常 0x1: 异常 | 20 |  |  |  | 是 | 是
VCU_DRVPWRLIMINDCRLAMP_505 | read | OnChange |  | int32 | 0 | 驱动功率限制指示灯 0x0: 灯灭 0x1: 灯亮 | 100 |  |  |  | 是 | 是
HUD_CRTSYSSTS_562 | read | OnChange |  | int32 | 0 | HUD当前系统状态 0x0: Normal 0x1: Error 0x2: Preparatory 0x3: Standby | 100 |  |  |  | 是 | 是
EPS_FLTINDCN_470 | read | OnChange |  | int32 | 0 | EPS故障显示EPS Fault indication 0x0: 正常 0x1: 故障状态 | 100 |  |  |  | 是 | 是
ADAS_LELINECOLOR_340 | read | OnChange |  | int32 | 0 | 左车道线颜色The color of the left line. 0x0: Gray 0x1: White 0x2: Blue(Alc) 0x3: Red | 100 |  |  |  |  | 否 | 否 | 是 | [5 empty] | 底层未支持 | 是 | 是
ADAS_RILINECOLOR_340 | read | OnChange |  | int32 | 0 | 右车道线颜色The color of the left line. 0x0: Gray 0x1: White 0x2: Blue(Alc) 0x3: Red | 100 |  |  |  |  | 否 | 否 | 是 | [5 empty] | 底层未支持 | 是 | 是
MPC_CMRR_FL_LEWARN_FCTA_243 | read | OnChange |  | int32 | 0 | FCTA左侧报警 0x0: No Warning 0x1: Warning Level 1 0x2: Warning Level 2 0x3: Reserved | 20 |  |  |  |  | 否 | 否 | 是 | [5 empty] | 底层未支持 | 是 | 是
MPC_CMRR_FR_RIWARN_FCTA_243 | read | OnChange |  | int32 | 0 | FCTA右侧报警 0x0: No Warning 0x1: Warning Level 1 0x2: Warning Level 2 0x3: Reserved | 20 |  |  |  |  | 否 | 否 | 是 | [5 empty] | 底层未支持 | 是 | 是
CMRR_RL_STS_LCA_338 | read | OnChange |  | int32 | 0 | LCA左侧报警 0x0: No Warning 0x1: Warning Level 1 0x2: Warning Level 2 0x3: Reserved | 50 |  |  |  |  | 否 | 否 | 是 | [5 empty] | 底层未支持 | 是 | 是
CMRR_RR_RIWARN_LCA_338 | read | OnChange |  | int32 | 0 | LCA右侧报警 0x0: No Warning 0x1: Warning Level 1 0x2: Warning Level 2 0x3: Reserved | 50 | [10 empty] | can信号未找到
CMRR_RL_LEWARN_DOW_338 | read | OnChange |  | int32 | 0 | DOW左侧报警 0x0: No Warning 0x1: Warning Level 1 0x2: Warning Level 2 0x3: Reserved | 50 |  |  |  |  | 否 | 否 | 是 | [5 empty] | 底层未支持 | 是 | 是
CMRR_RR_RIWARN_DOW_338 | read | OnChange |  | int32 | 0 | DOW右侧报警 0x0: No Warning 0x1: Warning Level 1 0x2: Warning Level 2 0x3: Reserved | 50 | [10 empty] | can信号未找到
CMRR_RL_LEWARN_RCTA_338 | read | OnChange |  | int32 | 0 | RCTA左侧报警 0x0: No Warning 0x1: Warning Level 1 0x2: Warning Level 2 0x3: Reserved | 50 |  |  |  |  | 否 | 否 | 是 | [5 empty] | 底层未支持 | 是 | 是
CMRR_RR_RIWARN_RCTA_338 | read | OnChange |  | int32 | 0 | RCTA右侧报警 0x0: No Warning 0x1: Warning Level 1 0x2: Warning Level 2 0x3: Reserved | 50 | [10 empty] | can信号未找到
APA_STS_FPAS_558 | read | OnChange |  | int32 | 0 | 前泊车雷达工作模式Front Parking Assistant System Status. 0x0: Disable 0x1: Enable 0x2: Active 0x3: Failed | 100 |  |  |  | 是 | 是
APA_STS_RPAS_558 | read | OnChange |  | int32 | 0 | 后泊车雷达工作模式Rear Parking Assistant System Status. 0x0: Disable 0x1: Enable 0x2: Active 0x3: Failed | 100 |  |  |  |  | 否 | 否 | 是 | [5 empty] | 底层未支持 | 是 | 是
AVAP_SOUNDINDCN_F_558 | read | OnChange |  | int32 | 0 | 前泊车雷达报警声频率Front Parking Assistant System Sound Indication. 0x0: Tone 0 - Off 0x1: Tone 1 - Long Beep 0x2: Tone 2 - 4Hz 0x3: Tone 3 - 2Hz 0x4: Chime For 3s(Failed) 0x5~0x7: Reserved | 100 | [10 empty] | can信号未找到
AVAP_SOUNDINDCN_R_558 | read | OnChange |  | int32 | 0 | 后泊车雷达报警声频率Rear Parking Assistant System Sound Indication. 0x0: TOne 0 - Off 0x1: TOne 1 - Long Beep 0x2: TOne 2 - 5 Hz 0x3: TOne 3 - 3Hz 0x4: TOne 4 - 1Hz 0x5: Chime For 3s(Failed) 0x6~0x7: Reserved | 100 | [10 empty] | can信号未找到
PAS_STS_FPAS_574 | read | OnChange |  | int32 | 0 | 前泊车雷达工作模式Front Parking Assistant System Status. 0x0: Disable 0x1: Enable 0x2: Active 0x3: Failed | 100 |  |  |  |  | 否 | 否 | 是 | [5 empty] | 底层未支持 | 是 | 是
PAS_STS_RPAS_574 | read | OnChange |  | int32 | 0 | 后泊车雷达工作模式Rear Parking Assistant System Status. 0x0: Disable 0x1: Enable 0x2: Active 0x3: Failed | 100 |  |  |  |  | 否 | 否 | 是 | [5 empty] | 底层未支持 | 是 | 是
PAS_SOUNDINDCN_F_576 | read | OnChange |  | int32 | 0 | 前泊车雷达报警声频率Front Parking Assistant System Sound Indication. 0x0: Tone 0-OFF 0x1: Tone 1-Long beep 0x2: Tone 2-4Hz 0x3: Tone 3-2Hz 0x4: Chime for 3s(Failed) 0x5~0x7: Reserved | 100 |  |  |  |  | 否 | 否 | 是 | [5 empty] | 底层未支持 | 是 | 是
PAS_SOUNDINDCN_R_576 | read | OnChange |  | int32 | 0 | 后泊车雷达报警声频率Rear Parking Assistant System Sound Indication. 0x0: Tone 0-Off 0x1: Tone 1-Long Beep 0x2: Tone 2-5 Hz 0x3: Tone 3-3Hz 0x4: Tone 4-1Hz 0x5: Chime For 3s(Failed) 0x6~0x7: Reserved | 100 |  |  |  |  | 否 | 否 | 是 | [5 empty] | 底层未支持 | 是 | 是
APA_RMEBSTS_2A0 | read | OnChange |  | int32 | 0 | 后低速辅助制动系统状态信号 0x0: Off 0x1: Inactive 0x2: Ready 0x3: PreFill 0x4: AEB Active 0x5: Standstill 0x6: Secure 0x7: Finished With Override 0x8: Finished Without Override 0x9: Error 0xA~0xF: Reserved | 20 |  |  |  |  | 否 | 否 | 是 | [5 empty] | 底层未支持 | 是 | 是
APA_FMEBSTS_2A0 | read | OnChange |  | int32 | 0 | 前低速辅助制动系统状态信号 0x0: Off 0x1: Inactive 0x2: Ready 0x3: PreFill 0x4: AEB Active 0x5: Standstill 0x6: Secure 0x7: Finished With Override 0x8: Finished Without Override 0x9: Error 0xA~0xF: Reserved | 20 |  |  |  |  | 否 | 否 | 是 | [5 empty] | 底层未支持 | 是 | 是
BCM_WATERPOSNSNSRSWTSTS_335 | read | OnChange |  | int32 | 0 | 液位传感器开关状态 0x0: Inactive 0x1: Active | [5 empty] | 否 | 否 | 是 | [5 empty] | 底层未支持 | 是 | 是
BCM_LICPLATELAMPFLT_539 | read | OnChange |  | int32 | 0 | 牌照灯故障 0x0: Not Failed 0x1: Failed | 100 |  |  |  |  | 否 | 否 | 是 | [5 empty] | 底层未支持 | 是 | 是
BCM_LEDRLFLT_539 | read | OnChange |  | int32 | 0 | 左日间行车灯故障 0x0: Not Failed 0x1: Failed | 100 |  |  |  |  | 否 | 否 | 是 | [5 empty] | 底层未支持 | 是 | 是
BCM_RIDRLFLT_539 | read | OnChange |  | int32 | 0 | 右日间行车灯故障 0x0: Not Failed 0x1: Failed | 100 |  |  |  |  | 否 | 否 | 是 | [5 empty] | 底层未支持 | 是 | 是
BCM_APPLIANCECLSLVL_51E | read | OnChange |  | int32 | 0 | 用电器关闭等级 0x0: 不关闭 0x1: 关闭等级1 0x2: 关闭等级2 0x3: 关闭等级3 0x4: 关闭等级4 0x5: 关闭等级5 0x6: 关闭等级6 0x7: Reserved | 100 |  |  |  |  | 否 | 是 | 是 |  |  |  |  | 615Warning依赖 | 底层未支持 | 是 | 是
BCM_EEMFIMINSAVELEMOD_3A9 | read | OnChange |  | int32 | 0 | 工厂调试五分钟节点模式 0x0: Disable 0x1: 提示“电量消耗过多，请上电，否则系统将在2分钟内关闭” 0x2~0x3: Reserved | 100 |  |  |  |  | 是
BCM_VEVMMENUMVEHMDME_3A9 | read | OnChange |  | int32 | 0 | 0x0: 初始化 0x1: 用户模式 0x2: 工厂模式(默认) 0x3: 运输模式 0x4: 碰撞模式(预留) 0x5: 测试模式(预留) 0x6: 展厅模式(预留) 0x7: Reserved | 100 | [10 empty] | can信号未找到 | 615Warning依赖 |  | 是 | 是
MPC_FRNTCAMBLI_334 | read | OnChange |  | int32 | 0 | 前摄像头遮挡 0x0: No Blind 0x1: Blind 0x2~0x3: Reserved | 50 |  |  |  |  | 否 | 否 | 是 | [5 empty] | 底层未支持 | 是 | 是
PLG_SOUNDREMDNGREQ_EHU_471 | read | OnChange |  | int32 | 0 | 扬声器提示音请求Reqeust to ICC for sound reminding 0x0: No whistle 0x1: For moving process 0x2: Set max Height successfully. 0x3: For Anti-pinch 0x4~0x7: Reserved | 100 |  |  |  |  | 是
ADAS_INTECNFLTTXT_340 | read | OnChange |  | int32 | 0 | 相关系统故障，驾驶辅助系统失效 0x0: Default 0x1: 相关系统故障驾驶辅助系统失效 | 50 |  |  |  |  | 否 | 否 | 是 | [5 empty] | 底层未支持 | 是 | 是
EPB_WARNMSG04_268 | read | OnChange |  | int32 | 0 | 提示信息，告知驾驶员下一步操作，驻车坡度超过门限 0x0: Off 0x1: Park The Car On The Slope With Gentle Incline | 20 |  |  |  |  | 否 | 否 | 是 | [5 empty] | 底层未支持 | 是 | 是
VCU_RMNUSRECCFCTLMTDISPCMD_504 | read | OnChange |  | int32 | 0 | 提醒用户空调功能受限显示指令 0x0: 不显示 0x1: 显示 | 100 |  |  |  |  | 否 | 否 | 是 | [5 empty] | 底层未支持 | 是 | 是
VCU_PULLMODSIG_358 | read | OnChange |  | int32 | 0 | 牵引模式信号 0x0: 初始值 0x1: 牵引模式开启 0x2: 牵引模式退出 0x3: Reserved | 100 |  |  |  | 是 | 是
VCU_RMNUSRCLSECCDISPCMD_504 | read | OnChange |  | int32 | 0 | 提醒用户关闭空调显示指令 0x0: 不显示 0x1: 显示 | 100 |  |  |  |  | 否 | 否 | 是 | [5 empty] | 底层未支持 | 是 | 是
PEPS_KEYOUTDCARPROMT_37B | read | OnChange |  | int32 | 0 | 钥匙不在车内提示轮胎位置 0x0: No Information 0x1: Key Out Reminder | 100 |  |  |  |  | 否 | 否 | 是 | [5 empty] | 底层未支持 | 是 | 是
PEPS_NOFOUNDLEGALKEY_37B | read | OnChange |  | int32 | 0 | 未发现合法钥匙 0x0: No Information 0x1: Key Out Reminder | 100 |  |  |  |  | 否 | 否 | 是 | [5 empty] | 底层未支持 | 是 | 是
PEPS_STEPBRKTOSTRTREQ_37B | read | OnChange |  | int32 | 0 | 请踩刹车启动 0x0: No Information 0x1: Press Bake To Start | 100 |  |  |  |  | 否 | 否 | 是 | [5 empty] | 底层未支持 | 是 | 是
PEPS_SHIFTTOPNSTRTREQ_37B | read | OnChange |  | int32 | 0 | 请挂P/N档启动 0x0: No Information 0x1: Shift To P/N To Start | 100 |  |  |  |  | 否 | 否 | 是 | [5 empty] | 底层未支持 | 是 | 是
EPB_WARNMSG01_268 | read | OnChange |  | int32 | 0 | 提示信息，告知驾驶员下一步操作 0x0: Off 0x1: Press The Brake Pedal First, Then Release The APB Button | 20 |  |  |  |  | 否 | 否 | 是 | [5 empty] | 底层未支持 | 是 | 是
PEPS_KEYLOPWRPROMT_37B | read | OnChange |  | int32 | 0 | 钥匙电量低提示 0x0: No Information 0x1: UID Low Battery | 100 |  |  |  |  | 否 | 否 | 是 | [5 empty] | 底层未支持 | 是 | 是
VCU_SHIFTOPERRMN_504 | read | OnChange |  | int32 | 0 | 换挡操作提醒 0x0: 初始值 0x1: 请先减速再换挡 0x2: 请确认车辆READY后再换挡 0x3: 请踩制动换挡 0x4: 不满足换挡条件 0x5: 充电中 无法换挡 0x6~0x9: Reserved 0xA: 请将挡位切换至P挡 0xB: 请将挡位切换至N挡 0xC~0xF: Reserved | 100 |  |  |  |  | 否 | 否 | 是 | [5 empty] | 底层未支持 | 是 | 是
VCU_CHRGGUNSTRT_505 | read | OnChange |  | int32 | 0 | 请拔充电枪启动 0x0: 无显示 0x1: 文字显示 | 100 |  |  |  |  | 否 | 否 | 是 | [5 empty] | 底层未支持 | 是 | 是
EPB_WARNMSG02_268 | read | OnChange |  | int32 | 0 | 提示信息，告知驾驶员下一步操作，安全带未系或者车门未关 0x0: Off 0x1: Press Keep The Seatbelt Attached And The Door Closed | 20 |  |  |  |  | 否 | 否 | 是 | [5 empty] | 底层未支持 | 是 | 是
PEPS_KEYINCARRMN_37B | read | OnChange |  | int32 | 0 | 钥匙落在车内提醒 0x0: No Information 0x1: Key In Reminder | 100 |  |  |  |  | 否 | 否 | 是 | [5 empty] | 底层未支持 | 是 | 是
PDU_TPMS_589 | read | OnChange |  | array | 0 | 轮胎 0: SNGTIREPSTS 轮胎压力状态 1: SNGTIREP 轮胎压力值 2: SNGTIRET 轮胎温度值 3: TIREPOSN 轮胎位置 4: SNGTIRESIGSTS 轮胎信号状态 5: SYSSTS TPMS系统状态 6: TIRETSTSFLG 轮胎温度状态标志位 7: SYSDATASTS 胎压监测系统数据状态 8: SNGTIRELEAKAGESTS 轮胎漏气状态 9: SNGTIRESNSRBATTVOLTSTS 胎压传感器电池电压状态 10: SNSRMATCHSTS 胎压监测传感器匹配状态 | 500 |  |  |  |  | 否 | [7 empty] | 测试通过
BCM_FRNTLEDOORLOCKSTS_343 | read | OnChange |  | int32 | 0 | 驾驶侧门锁状态反馈信号 0x0: Lock 0x1: Unlock | 100 |  |  |  |  | 是
VCU_CHRGPORTDOORPOSST_3AB | read | OnChange |  | int32 |  | 充电口盖位置状态信号 0x0: actuator is idle 0x1: actuator is moving 0x2: full open 0x3: full close | 100 |  |  |  |  | 是
VCU_CHRGPORTENAFLG_3AB | read | OnChange |  | int32 |  | 充电口（盖）使能信号： 0x0: 未使能； 0x1: 使能 | [5 empty] | 是
VCU_OPENCLSFLTINFODISP_3AB | read | OnChange |  | int32 |  | 充电口盖开闭异常信息显示： 0x0: 初始值 0x1: 口盖开启失败，请检查口盖是否有异物 0x2: 口盖关闭失败，请检查口盖是否有异物 0x3: 口盖开启失败，请挂至P挡重试 0x4: 口盖开启失败，请关闭洗车模式重试 0x5: 口盖关闭失败，请拔枪重试 0x6: 车辆处于升级，请稍后重试 0x7: 口盖故障，请联系服务站处理 0x8~0xF: Reserved | [5 empty] | 是
ICC_SMARTOPENTRUNK_91 | read | OnChange |  | int32 |  | 智能开启后备箱下设信号 0x0:Invalid 0x1close 0x2: open 0x3:reseverd | [5 empty] | 否
BCM_SMARTOPENTRUNK_311 | read | OnChange |  | int32 |  | 智能开启后备箱反馈信号 0x0 close 0x1: open | [5 empty] | 是
PLG_TRSWTSTSINDCN_471 | read | OnChange |  | int32 |  | 电动尾门开启反馈信号 0x0: Trunk Closed 0x1: Trunk Open Fully 0x2: Trunk Halt 0x3: Trunk Opening 0x4: Trunk Closing 0x5~0x7: Reserved | [5 empty] | 是
PLG_ANTIPINCHSTS_471 | read | OnChange |  | int32 |  | 电动尾门防夹信号 0x0: No Pinch 0x1: Anti-pinch Happened | [5 empty] | 是
EHU_LEREMIRRADJCMD_3AC | read | OnChange |  | int32 |  | 左右后视镜调节选择下设信号 0x0: Inactive 0x1: Left Mrrior Active 0x2: Right Mrrior Active 0x3:Reserved | [5 empty] | 否
DSMC_REMIRRLERIFB_518 | read | OnChange |  | int32 |  | 左右后视镜调节选择反馈信号 0x0: Inactive 0x1: Left Mirror 0x2: Right Mirror 0x3:Reserved | [5 empty] | 是
BCM_MIRRCMD_343 | read | OnChange |  | int32 |  | 后视镜折叠状态反馈 0x0: Inactive 0x1: Fold 0x2: Unfold 0x3: Not Used | [5 empty] | 是
BCM_DANGERALRMLAMPSWTSTS_335 | read | OnChange |  | int32 |  | 危险报警开关状态 | [5 empty] | 否 | 否 | 否 | 否 | 是 |  |  |  | 底层未支持 | 是 | 是 | 命名问题, 修改后propertylist更新即可
TPMS_SYSSTS_589 | read | OnChange |  | int32 |  | TPMS系统状态 |  |  |  |  | 是 | 是
ISGSYSTFLTDISP_21C | read | OnChange |  | int32 |  | 发电机系统故障指示灯 |  |  |  |  | 是 | [6 empty] | can信号未找到 | TT0615依赖
ISGMTRTTEMPFLTDISP_21C | read | OnChange |  | int32 |  | 发电机系统电机过热故障 |  |  |  |  | 是 | [6 empty] | can信号未找到 | TT0615依赖
ISGINVTEMPFLTDISP_21C | read | OnChange |  | int32 |  | 发电机系统控制器过热故障 |  |  |  |  | 是 | [6 empty] | can信号未找到 | TT0615依赖
PDCUCHKENGLAMP_31F | read | OnChange |  | int32 |  | 发动机系统故障指示灯 |  |  |  |  | 是 | [6 empty] | can信号未找到 | TT0615依赖
EMSOIL_PFAULT_3D0 | read | OnChange |  | int32 |  | 发动机机油压力低故障 |  |  |  |  | 是 | [6 empty] | can信号未找到 | 615Warning依赖
EMSCOOLTT_2F6 | read | OnChange |  | int32 |  | EmsCooltT 水温值 0x0~0xFF |  |  |  |  | 是 | [6 empty] | can信号未找到 | TT0615依赖 615Warning依赖
EMSCOOLTVLD_2F6 | read | OnChange |  | int32 |  | 水温报警灯有效值 EmsCooltVld 有效位 0x0: Initializing 0x1: Valid 0x2: Invalid 0x3: Reserved |  |  |  |  | 是 | [6 empty] | can信号未找到 | TT0615依赖 615Warning依赖
ECC_HEATMNGTSYSFLT_373 | read | OnChange |  | int32 | 0 | 热管理系统故障告警 0x0: 正常 0x1: 异常 |  |  |  |  | 是 | 是
TPMS_SNGTIRELEAKAGESTS_589 | read | OnChange |  | int32 | 0 | 轮胎快速漏气报警 0x0: 正常 0x1: 异常 |  |  |  |  | 是 | 是
VCU_FSTEXTTIP_5A9 | read | OnChange |  | int32 | 0 | VCU 功能安全文字提示 0x0: 正常 0x1: 异常 |  |  |  |  | 是 | [6 empty] | can信号未找到 | 615Warning依赖
ESP_FLTINDCN_HHC_332 | read | OnChange |  | int32 | 0 | 坡道辅助功能失效 0x0: 正常 0x1: 异常 |  |  |  |  | 是 | 是
BMS_CHRGFLTPROMT_330 | read | OnChange |  | int32 | 0 | 充电口异常提醒（按配置） 0x0, 无弹屏（默认设置） 0x1, 弹屏提醒客户“充电口异常，请勿触碰，请关闭充电口盖到服务商处检查维修” 0x2, 弹屏提醒客户“充电口异常，请勿触碰，请关闭充电口盖到服务商处检查维修” 0x3, 弹屏提醒客户“充电口异常，请勿触碰，请关闭充电口盖到服务商处检查维修” |  |  |  |  | 是 | 是
PDCURNGLIM_31F | read | OnChange |  | int32 | 0 | 整车行驶功能受影响提示 0x0:无提示 0x1:发动机系统异常，整车行驶功能受影响 0x2：动力电池系统异常，整车行驶功能受影响 0x3：前驱动电机系统异常，整车行驶功能受影响 0x4：发电机系统异常，整车行驶功能受影响 0x5：DCDC系统异常，整车行驶功能受影响 0x6：OBC系统异常 0x7：热管理系统异常，整车功能受影响 0x8：换挡系统异常，整车行驶功能受影响 0x9：动力系统级异常，整车行驶功能受影响 |  |  |  |  | 是 | [6 empty] | can信号未找到 | 615Warning依赖
TPMS_TIREPOSN_589 | read | OnChange |  | int32 | 0 | 轮胎位置 0x0: No Any Sensor 0x1: 左前轮胎 0x2: 右前轮胎 0x3: 左后轮胎 0x4: 右后轮胎 0x5~0x7: Reserved |  |  |  |  | 是 | 是
VCU_OBC_REMIND_LAMP_54B | read | OnChange |  | int32 |  | 充电提醒及充电状态指示灯(混动） 0x00:熄灭 0x01: | [11 empty] | can信号未找到 | TT0615依赖
PLG_USRSETTRMAXHEIRESFB_64 | read | OnChange |  | int32 | 0 | 用户设定后尾门电动开启最大高度的结果反馈 0x0: Not Setting 0x1:Successful Setting 0x2: Failed Setting 0x3: Reserved |  |  |  |  | 是 | 否 | [7 empty] | 测试通过
ESM_SPOILERMODSTS_30C | read | OnChange |  | int32 | 0 | 电动尾翼运动状态反馈 0x0: inactive； 0x1: opening:打开中 0x2: closing:关闭中 0x3: open:已打开 0x4: closed:已关闭 0x5: middle stopped中间堵转 0x6: Reserved 0x7: Reserved |  |  |  |  | 是 | 否 | [7 empty] | 测试通过
TBOX_RESVACCHRGOPENSTS_4F4 | read | OnChange |  | int32 | 0 | TBOX 预约交流充电开启状态 0x0:初始 0x1:开启 0x2:关闭 0x3:Reserved | [6 empty] | 是 | 是
TBOX_RESVACCHRGSTRTTI_HR_62E | read | OnChange |  | int32 | 0 | TBOX 预约交流充电开启时间（时） 0-23 | [6 empty] | 是 | 是
TBOX_RESVACCHRGSTRTTI_MINS_62E | read | OnChange |  | int32 | 0 | TBOX 预约交流充电开启时间（分） 0-59 | [6 empty] | 是 | 是
TBOX_MONRESVACCHRGREPSTRTSET_62E | read | OnChange |  | int32 | 0 | 周一预约交流充电重复开启状态 0x0:不重复 0x1:重复 | [6 empty] | 否 | 否 | 否 | 否 | [6 empty] | 卓驭未支持
TBOX_RESVACCHRGENDSET_62E | read | OnChange |  | int32 | 0 | TBOX 预约交流充电结束状态 0x0:初始值 0x1:开启 0x2:关闭 0x3:Reserved | [6 empty] | 是 | 是
TBOX_RESVACCHRGENDTI_HR_62E | read | OnChange |  | int32 | 0 | TBOX 预约交流充电结束时间（时） 0-23 | [6 empty] | 是 | 是
TBOX_RESVACCHRGENDTI_MINS_62E | read | OnChange |  | int32 | 0 | TBOX 预约交流充电结束时间（分） 0-59 | [6 empty] | 是 | 是
TBOX_MONRESVACCHRGREPENDSET_62E | read | OnChange |  | int32 | 0 | 周一预约交流充电重复结束状态 0x0:不重复 0x1:重复 | [6 empty] | 否 | 否 | 否 | 否 | [6 empty] | 卓驭未支持
TPMS_SYSDATASTS_589 | read | OnChange |  | int32 | 0 | 胎压监测系统数据状态 0x0: 胎压监测系统数据未更新 0x1: 胎压监测系统数据已更新 | [6 empty] | 是 | 是
TPMS_SNGTIRESNSRBATTVOLTSTS_589 | read | OnChange |  | int32 | 0 | 胎压传感器电池电压状态 0x0: 正常 0x1: 电量低 0x2~0x3: Reserved | [6 empty] | 是 | 是
TPMS_SNGTIREPSTS_589 | read | OnChange |  | int32 | 0 | 轮胎压力状态 0x0: 正常 0x1: 过压 0x2: 低压 0x3: Reserved | [6 empty] | 是 | 是
TPMS_SNGTIRESIGSTS_589 | read | OnChange |  | int32 | 0 | 轮胎信号状态 0x0: 正常 0x1: 异常 0x2~0x3: Reserved | [6 empty] | 是 | 是
PEPS_EMGYSTRTPROMT_37B | read | OnChange |  | int32 | 0 | 应急启动提示 0x0: No Information 0x1: Please Keep UID Close to (xxx) | [6 empty] | 否 | 否 | 否 | 否 | [6 empty] | 卓驭未支持
TPMS_TIRETSTSFLG_589 | read | OnChange |  | int32 | 0 | 轮胎温度状态标志位 0x0: 正常 0x1: 高温 0x2~0x3: Reserved | [6 empty] | 是 | 是
BCM_EXTLAMPSWTSTS_335 | read | OnChange |  | int32 | 0 | 外灯开关状态 0x0: Off 0x1: Auto 0x2: Position 0x3: Low Beam 0x4~0x7: Reserved | [6 empty] | 是 | 是
BMS_CELLMINTALRM_330 | read | OnChange |  | int32 | 0 | 单体最低温度报警_P119321_E00 0x0: 无故障 0x1: 有故障 | [6 empty] | 否 | 否 | 否 | 否 | [6 empty] | 卓驭未支持
VCU_CRUISEFLTTIP_105 | read | OnChange |  | int32 | 0 | 定速巡航故障提示 0x0: 无提示 0x1: 系统故障，巡航无法开启 0x2: 请向下拨动两次换挡拨杆后开启巡航 0x3: 请提高车速后开启巡航 0x4: 请松开制动后开启巡航 0x5: 定速巡航激活 0x6: 定速巡航退出 0x7~0x8: 预留 | [6 empty] | 否 | 否 | 否 | 否 | [6 empty] | 卓驭未支持
HUD_SWT_562 | read | OnChange |  | int32 | 0 | HUD开关机反馈信号 0x0: Initial 0x1: Off 0x2: On 0x3: Reserved | [6 empty] | 是 | 是
VCU_SOCLOCHRGRMN_50C | read | OnChange |  | int32 | 0 | 电量低充电提醒 0x0: 无需求 0x1: 电量低充电提醒 0x2: 低温电量低充电提醒 0x3~0x7: Reserved | [6 empty] | 否 | 否 | 否 | 否 | [6 empty] | 卓驭未支持
VCU_EGYRECOVPWRLIMSTS_358 | read | OnChange |  | int32 | 0 | 能量回收功率限制状态 0x0: 未限制 0x1: 电池电量高，能量回收制动力暂时性减弱 0x2: 电池温度低，能量回收制动力暂时性减弱 0x3~0xF: Reserved | [6 empty] | 否 | 是
PDCUENRGMOD_3D0 | read | OnChange |  | int32 | 0 | PDCU能源模式 0x0: Inactive 0x1:优先用油 0x2:优先用电 0x3:自动模式 0x4:强制纯电 0x5:电量自定义 0x6:智能模式 0x7: Reserved | [11 empty] | DBC中未找到
BCM_343 | read | OnChange |  | array | 0 | 0x0 = BCM_343_CheckSum BCM_343_报文校验和(0xD7)BCM_343_CheckSum 0x1 = BCM_343_AliveCounter BCM_343_报文计数器BCM_343_AliveCounter 0x2 = BCM_FrntHoodLidSts 前机舱盖状态_S000025_E00 0x3 = BCM_SunroofAntipinchSts 天窗防夹状态 0x4 = BCM_FrntLeDoorLockSts 驾驶侧门锁状态 0x5 = BCM_TrRelsSwtSts 后背门微动开关状态 0x6 = BCM_LockAllDoorCmd 四门闭锁输出命令 0x7 = BCM_LeFrntDoorSts 左前门状态 0x8 = BCM_RiFrntDoorSts 右前门状态 0x9 = BCM_TrSts 后备箱状态 0x10 = BCM_AntithftSts 车身防盗状态 0x11 = BCM_CenLockSwtSts 中控锁开关状态 0x12 = BCM_DoorUnlockSetFb 车门解锁设置反馈 0x13 = BCM_RiReDoorSts 右后门状态 0x14 = BCM_LeReDoorSts 左后门状态 0x15 = BCM_LeFrntWinSts 左前车窗开闭状态 0x16 = BCM_RiFrntWinSts 右前车窗开闭状态 0x17 = BCM_LeReWinSts 左后车窗开闭状态 0x18 = BCM_RiReWinSt 右后车窗开闭状态 0x19 = BCM_FolwMeSetStsFb 伴我回家设置状态反馈 0x20 = BCM_DrvrBoorUnlckOutpCmd 主驾驶门解锁输出命令 0x21 = BCM_PassDoorUnlckOutpCmd 乘客门解锁输出命令 0x22 = BCM_LeDRLOutpCmd 左日间行车灯输出命令 0x23 = BCM_RiDRLOutpCmd 右日间行车灯输出命令 0x24 = BCM_ArmedClsWinSetSts 中控屏设防关窗设置状态 0x25 = BCM_OffAutoUnlckSetSts 中控熄火自动解锁设置状态 0x26 = BCM_SunroofPosnInfo 天窗开度信息 0x27 = BCM_SunroofOpenAr 天窗开度区域 0x28 = BCM_SunroofRunngSts 天窗运行状态 0x29 = BCM_MirrCmd 外后视镜控制 | [11 empty] | 4 6 7 10
BCM_539 | read | OnChange |  | array | 0 | 0x0 = BCM_LePosnLampFlt 左位置灯故障 0x1 = BCM_RiPosnLampFlt 右位置灯故障 0x2 = BCM_LeLoBeamFlt 左近光灯故障 0x3 = BCM_RiLoBeamFlt 右近光灯故障 0x4 = BCM_LeHiBeamFlt 左远光灯故障 0x5 = BCM_RiHiBeamFlt 右远光灯故障 0x6 = BCM_LeDRLFlt 左日间行车灯故障 0x7 = BCM_RiDRLFlt 右日间行车灯故障 0x8 = BCM_LeFrntFogLampFlt 左前雾灯故障 0x9 = BCM_RiFrntFogLampFlt 右前雾灯故障 0x10 = BCM_ReFogLampFlt 后雾灯故障 0x11 = BCM_LoBrkLampFlt 低位制动灯故障 0x12 = BCM_HiBrkLampFlt 高位制动灯故障 0x13 = BCM_RvsLampFlt 倒车灯故障 0x14 = BCM_LeTurnLampFlt 左转向灯故障 0x15 = BCM_RiTurnLampFlt 右转向灯故障 0x16 = BCM_LicPlateLampFlt 牌照灯故障 0x17 = BCM_WinLockSwInput 车窗锁止开关状态
SDM_319 | read | OnChange |  | array | 0 | 安全带 0x0 = SDM_319_CheckSum SDM_319_报文检验和(0x98)SDM_319_CheckSum 0x1 = SDM_319_AliveCounter SDM_319_报文计数器SDM_319_AliveCounter 0x2 = SDM_AirBagSysAlrmLampSts 安全气囊系统报警灯状态 0x3 = SDM_SecuBltAlrmSts_RL 后排左侧安全带报警状态 0x4 = SDM_SecuBltAlrmSts_RM 后排中间安全带报警状态 0x5 = SDM_SecuBltAlrmSts_RR 后排右侧安全带报警状态 0x6 = SDM_DrverSecuBltAlrmSts 驾驶员安全带报警状态 0x7 = SDM_PassSeatBltBucdSts 副驾驶安全带锁扣状态 0x8 = SDM_CllsnSig 碰撞信号 0x9 = SDM_PassSeatOccSts 乘客侧座垫状态
EMSCOOLTT_131 | read | OnChange |  | int32 | 0 | 发动机冷却液温度
EMSCOOLTVLD_131 | read | OnChange |  | int32 | 0 | 0x1 = 有效 0x0 = 无效
PDCUREFSWITCHSTS_3B5 | read | OnChange |  | int32 | 0 | 加油按键开关状态信号： 0x0 Inactive 0x1 开启 0x2 关闭 0x3 预留
PDCUREFUNOTALLWD_3B5 | read | OnChange |  | int32 | 0 | 禁止加油提醒信号： 0x0: RefuelAllowed（允许加油） 0x1: RefuelNotAllowed,Vehicle is running（车辆运行中，当前无法加油） 0x2: RefuelNotAllowed,Vehicle is charging（车辆正在充电或放电，当前无法加油） 0x3: RefuelNotAllowed,please power off and shit the gear shaft to P gear.（请下电，挂P档加油） 0x4: please shit the gear shaft to P gear（请挂P档加油） 0x5~0x7: Reserved
PDCUFUTANKRELSPROGS_3B5 | read | OnChange |  | int32 | 0 | FTIV阀故障提示： 0x0: default（默认） 0x1: releasing（泄压中） 0x2: break off（泄压中断） 0x3: release completed（泄压完成） 0x4: fault（油箱泄压阀故障） 0x5: refueling（加油中） 0x6: refuel finish（加油完成） 0x7: reserved（预留）
PDCUFUFILRDOORRMN_3B5 | read | OnChange |  | int32 | 0 | 加油口盖板开启或关闭状态相关提示： 0x0: close （加油口盖关闭） 0x1: open（加油口盖已打开） 0x2: please push the fuel filler door opener Button（因超时关闭加油盖，如需加油请重新按加油按钮） 0x3: please close refuel door （请关闭加油盖） 0x4: If want to charge，please close refuel door（若想充电或放电，请立即关闭加油口盖） 0x5~0x7: Reserved（预留）
PLG_SYSFLTINDCN_471 | read | OnChange |  | int32 |  | 电动尾门系统有故障 0x0: No Failure 0x1: Failure happened
CMRR_RL_SDASTS2_57D | read | OnChange |  | int32 | 0 | 后左 SDA状态2 0x0: Default 0x1: No Fault 0x2: Fault 0x3: Dynamic calibration running
CMRR_RL_SDAWARN2_57D | read | OnChange |  | int32 | 0 | 后左 SDA报警2 0x0: Inactive 0x1: Active
CMRR_RR_SDASTS2_58E | read | OnChange |  | int32 | 0 | 后右 SDA状态2 0x0: Default 0x1: No Fault 0x2: Fault 0x3: Dynamic calibration running
CMRR_RR_SDAWARN2_58E | read | OnChange |  | int32 | 0 | 后右 SDA报警2 0x0: Inactive 0x1: Active
PWC_CHRGSTS_524 | read | OnChange |  | int32 | 0 | 充电状态 0x0: No Charge 0x1: Charging 0x2: Charge Full 0x3: FOD 0x4: RX Error 0x5: TX Error 0x6: NFC Protection 0x7: NFC Phone Detection
EHU_POLLINGFCTOPENSTS_610 | read | OnChange |  | int32 | 0 | polling功能开启状态 0x0: Default 0x1: Active 0x2: Inactive 0x3: Reserved
BMS_PWRBATTTHERMRUNAWAYALRM_330 | read | OnChange |  | int32 | 0 | 动力电池热失控预警 0x0: 正常 0x1: 异常
VCU_PARKING_REMIND_PGEAR_3B5 | read | OnChange |  | int32 | 0 | P挡未驻车提醒 0x0: 无提示 0x1: 有提示 0x2: Reserved
HUD_HEIADJ_562 | read | OnChange |  | int32 | 0 | HUD高度档位值反馈信号 0x0: Initial 0x1: Level1 0x2: Level2 0x3: Level3 0x4: Level4 0x5: Level5 0x6: Level6 0x7: Level7 0x8: Level8 0x9: Level9 0xA: Level10 0xB~0x1F: Reserved
HUD_ILLADJ_562 | read | OnChange |  | int32 | 0 | HUD亮度档位值反馈信号 0x0: Initial 0x1: Level1 0x2: Level2 0x3: Level3 0x4: Level4 0x5: Level5 0x6: Level6 0x7: Level7 0x8: Level8 0x9: Level9 0xA: Level10 0xB~0xF: Reserved
HUD_MODSWT_562 | read | OnChange |  | int32 | 0 | HUD主题反馈信号 0x0: Initial 0x1: 全显模式 0x2: 运动模式 0x3: 精简模式
HUD_SNOWMODSWTSTS_562 | read | OnChange |  | int32 | 0 | HUD色彩模式反馈信号 0x0: Initial 0x1: Off 0x2: On 0x3: Reserved
HUD_CRTLANGUAGE_562 | read | OnChange |  | int32 | 0 | HUD语言种类切换反馈信号 0x0: Chinese 0x1: English 0x2~0x3: Reserved
VCU_ABNORCHARGPORTALERT_3BC | read | OnChange |  | int32 | 0 | 1.ICC 在收到“充电口异常提醒VCU_AbnorChargPortAlert=0x1”，弹屏提醒客户，文言话术见P列； 2.ICC 在收到“充电口异常告警VCU_AbnorChargPortAlert=0x0”，无弹屏（默认设置），解除； 3.ICC 与 VCU 通讯丢失时，恢复到默认状态，即不显示弹窗；
VCU_ONEPEDALKEEPDISPLAY_AB_AS_358 | read | OnChange |  | int32 | 0 | DBC融合 单踏板保持显示 0x0:初始值 0x1:待用 0x2:激活 0x3:reserve
PDCUEVST_AS_3B8 | read | OnChange |  | int32 |  | DBC融合 增程器工作状态 0x0: EV 未启动 0x1: R-EV 启动 0x2~0x3: Reserved
VCU_PARKING_REMIND_PGEAR_AB_AS_3B8 | read | OnChange |  | int32 | 0 | 成P挡未驻车提醒 0x0: 无提示 0x1: 有提示 0x2: Reserved
BCM_BRKLAMPOUTPCMD_335 | read | OnChange |  | int32 | 0 | 刹车灯信号 0x0：无 0x1:有
BCM_RVSLAMPOUTPCMD_335 | read | OnChange |  | int32 | 0 | 倒车灯信号 0x0：无 0x1:有
PDCUENRGMODFLTHINT_AS_3B8 | read | OnChange |  | int32 | 0 | DBC融合 强制纯电模式异常退出提示 0x0: 不提示 0x1: 动力系统故障，退出当前能量模式 0x2: 电池电量过低，退出当前能量模式 0x3: 电池功率受限，退出当前能量模式 0x4: 动力系统不支持，退出当前能量模式 0x5~0x7: Reserved
PDCUENGSYSTWARN_AS_3B8 | read | OnChange |  | int32 | 0 | DBC融合 增程器起机提醒 0x0: 初始值 0x1: 已起动增程器，对长期未起动的增程器进行自我养护 0x2~0x3: Reserved
PDCUREFSWITCHSTS_AS_3B8 | read | OnChange |  | int32 | 0 | DBC融合 加油按键开关状态信号 0x0 Inactive 0x1 开启 0x2 关闭 0x3 预留
PDCUBMSTEMPLOWDRVLIMITHINT_3D0 | read | OnChange |  | int32 | 0 | 动力电池温度低行驶受限提示 0x0:电池温度过低，车辆动力受限，请平稳驾驶 0x1:电池温度过低，驻车加热已开启，车辆暂时无法行驶 0x2:动力电池温度过低，车辆无法行驶
FAILRFUSAMPLECIRC_610 | read | OnChange |  | int32 | 0 | 传感器故障指示灯
HUD_ENTEREOLMOD_49E | read | OnChange |  | int32 | 0 | HUD进入下线检测模式 1: 进入检测模式 0: 不进入检测模式
HUD_TESTPICTUREDEBUG_49E | read | OnChange |  | int32 | 0 | HUD测试图片调用 3: 预留" 2: 中视点测试图片 1: 畸变测试图片 0: OFF
PDCUFUELLEVELDISP_5A9 | read | OnChange |  | int32 | 0 | 剩余油量百分比
PLG_TRLTCHSTSINDCN_471 | read | OnChange |  | int32 | 0 | 电动尾门开关状态
EMSOIL_PFAULT_SIG_2F6 | read | OnChange |  | int32 | 0 | 机油压力信号状态
VCU_DRVGMILGDISPTYPCFM_AS_50C |  | OnChange |  | int32 | 0 | 续驶里程显示类型确认 0x0: 标准续航 0x1: 动态续航 0x2: WLTC续航 0x3~0x7: Reserved
VCU_DRVGMILGDISPTYPCFM_50C | read&write | OnChange |  | int32 | 0 | 纯电续驶里程显示类型确认 0x0: 标准续航 0x1: 动态续航
VCU_POWSYSSELFTESTABNOPROM_57B | read&write | OnChange |  | int32 | 0 | 动力系统自检异常提示
RSM_SSPOSPECR_311 | read&write | OnChange |  | int32 | 0 | 遮阳帘控制百分比反馈信号 0x1~0x65: 0%~100% 0x66: stop 0x67~0x69: reserved 0x70~0x7E: reserved 0x0: Unknown
RSM_SSMOVEMENT_311 | read&write | OnChange |  | int32 | 0 | 遮阳帘运行状态反馈 0x0: Initialized 0x1: Initializing 0x2: Opening 0x3: Closing 0x4: Reversing防夹反转 0x5: stopped 0x6: Reserved 0x7: Uninitialized
SELRI_287 | read | OnChange |  | int32 | 0 | 仪表循环翻页 0：inactive 1：active
ESM_SPOILERMOVEMENTSTSFB_30C | read | OnChange |  | int32 | 0 | 电动尾翼运动状态反馈 0x0: inactive； 0x1: opening:打开中 0x2: closing:关闭中 0x3: open:已打开 0x4: closed:已关闭 0x5: middle stopped中间堵转 0x6: Reserved 0x7: Reserved
BCM_ANTITHFTSTS_343 | read | OnChange |  | int32 | 0 | 车身防盗状态 0x0: 解防 0x1: 预设防 0x2: 设防 0x3: 报警
EPB_WARNMSG03_268 | read | OnChange |  | int32 | 0 | 切换出P档并释放电子驻车提示 0x1：触发 非1时解除
VCU_PETSMODREQFLG_3EE | read | OnChange |  | int32 | 0 | 宠物模式标志位 0x0: 关闭 0x1: 开启
BCM_LOCKALLDOORCMD_343 | read | OnChange |  | int32 | 0 | 四门闭锁输出命令 0x0: Inactive 0x1: Active
ICC_IMULGTACCE_2F3 | read | OnChange |  | int32 | 0 | Longitudinal Acceleration纵向加速度(向前为正,向后为负) 精度：0.0001 偏移量：-4 物理最小值：-4 物理最大值：4 单位：g
VCU_APSPERC_214 | read | OnChange |  | int32 | 0 | 加速踏板开度 精度：0.4 偏移量：0 物理最小值：0 物理最大值：100 单位：%

## vehicle_n8.rx
属性名 | 读写模式 | 通知模式 | 通知周期 | 属性值类型 | 默认值 | 属性意义 | CAN报文频率 （单位：ms） | 周立功自测结果
BMS_CHRGSTSDISP_201 | read | OnChange |  | int32 | 0 | 充电状态（显示） 0x0: 初始值 0x1: 充电准备中 0x2: 交流充电中（慢充中） 0x3: 无线充电中 0x4: 超级充电中 0x5: 直流充电中（快充中） 0x6: 交流充电预加热中 0x7: 无线充电预加热中 0x8: 直流充电预加热中 0x9: 交流充电保温中 0xA: 无线充电保温中 0xB: 直流充电保温中 0xC: 充电结束 0xD: 充电故障结束 0xE~0x1F: Reserved | 50 | ok
BMS_VEH_DCHA_STA_201 | read | OnChange |  | int32 | 0 | 车辆对外放电状态 0x0: 初始值 0x1: 放电准备中 0x2: 放电中 0x3: 放电结束 0x4: 车辆禁止放电 0x5~0x6: void 0x7: 无效值 | 50 | ok
VCU_CHRGRESVSTSDISP_575 | read | OnChange |  | int32 | 0 | 充电预约状态（显示） 0x0: 初始值 0x1: 预约充电 0x2: 定时出发 0x3~0x7: Reserved | 100 | ok
VCU_CHRGDCHACRT_DISP_49C | read | OnChange |  | int32 | 0 | 充放电电流(显示) 充电桩输出电流范围：0-1000A 单位：A | 100 | ok
VCU_CHRGDCHAPWRDISP_49C | read | OnChange |  | int32 | 0 | 充放电功率（显示） 范围为0-1000 单位：kW | 100 | ok
BMS_CHGRESTIME_624 | read | OnChange |  | int32 | 0 | 剩余充电时间(显示) 单位：min | 1000 | ok
CHARGEFFICIENCY_FLAG_392 | read | OnChange |  | int32 | 0 | 充电效率标志位 0x0: 初始值 0x1: 交流充电 0x2: 直流充电 0x3: Reservd | 100 | ok
CHARGEFFICIENCY_392 | read | OnChange |  | int32 | 0 | 充电效率（显示） 有效值：0~1000； 单位：kW/min | 100 | ok
TIRESYSWARN_295 | read | OnChange |  | int32 | 0 | 胎压系统故障 0x0: No any error 0x1: System error | 500 | ok
TIRERIFRNTPWARN_295 | read | OnChange |  | int32 | 0 | 右前轮胎状态 0x0: No warning. 0x1: High pressure warning. 0x2: Low pressure warning. 0x3: Quik leakage. 0x4: Lost Sensor 0x5: Sensor battery low 0x6: Sensor failure 0x7:Temperature warning | 500 | ng
TIRELEFRNTPWARN_295 | read | OnChange |  | int32 | 0 | 左前轮胎状态 0x0: No warning. 0x1: High pressure warning. 0x2: Low pressure warning. 0x3: Quik leakage. 0x4: Lost Sensor 0x5: Sensor battery low 0x6: Sensor failure 0x7:Temperature warning | 500 | ok
TIRELEREPWARN_295 | read | OnChange |  | int32 | 0 | 左后轮胎状态 0x0: No warning. 0x1: High pressure warning. 0x2: Low pressure warning. 0x3: Quik leakage. 0x4: Lost Sensor 0x5: Sensor battery low 0x6: Sensor failure 0x7:Temperature warning | 500 | ok
TIRERIREPWARN_295 | read | OnChange |  | int32 | 0 | 右后轮胎状态 0x0: No warning. 0x1: High pressure warning. 0x2: Low pressure warning. 0x3: Quik leakage. 0x4: Lost Sensor 0x5: Sensor battery low 0x6: Sensor failure 0x7:Temperature warning | 500 | ng
LERETIRET_295 | read | OnChange |  | int32 | 0 | 左后轮胎温度 偏移量：-40 单位：℃ | 500 | ok
LEFRNTTIRET_295 | read | OnChange |  | int32 | 0 | 左前轮胎温度 偏移量：-40 单位：℃ | 500 | ok
RIRETIRET_295 | read | OnChange |  | int32 | 0 | 右后轮胎温度 偏移量：-40 单位：℃ | 500 | ok
RIFRNTTIRET_295 | read | OnChange |  | int32 | 0 | 右前轮胎温度 偏移量：-40 单位：℃ | 500 | ok
LEFRNTP_295 | read | OnChange |  | int32 | 0 | 左前轮胎压力 偏移量：-40 单位：℃ | 500 | ok | 周立功无法发送，无法修改发送值
RIFRNTP_295 | read | OnChange |  | int32 | 0 | 右前轮胎压力 偏移量：-40 单位：℃ | 500 | ok | 周立功无法发送，无法修改发送值
RIREP_295 | read | OnChange |  | int32 | 0 | 右后轮胎压力 偏移量：-40 单位：℃ | 500 | ok | 周立功无法发送，无法修改发送值
LEREP_295 | read | OnChange |  | int32 | 0 | 左后轮胎压力 偏移量：-40 单位：℃ | 500 | ok | 周立功无法发送，无法修改发送值
SELRI_287 | read | OnChange |  | int32 | 0 | 仪表循环翻页 0：inactive 1：active |  | ok
FRNTLETURNLIFAILRSTS_226 | read | OnChange |  | int32 | 0 | 左前转向灯故障状态 0x0: no failure 0x1: failure |  | ok
RELETURNLIFAILRSTS_226 | read | OnChange |  | int32 | 0 | 左后转向灯故障状态 0x0: no failure 0x1: failure |  | ok
FRNTRITURNLIFAILRSTS_226 | read | OnChange |  | int32 | 0 | 右前转向灯故障状态 0x0: no failure 0x1: failure |  | ok
RERITURNLIFAILRSTS_226 | read | OnChange |  | int32 | 0 | 右后转向灯故障状态 0x0: no failure 0x1: failure |  | ok
VCU_ANTITHEFTFAIL_56E | read | OnChange |  | int32 | 0 | 动力防盗认证失败指示灯 0x1:点亮 0x0:熄灭 |  | ok
VCU_DRVR_PWR_LIM_LIG_631 | read | OnChange |  | int32 | 0 | 驱动功率限制指示灯 0x1:点亮 0x0:熄灭 |  | ok
PBMPARKINGREMIND_1A7 | read | OnChange |  | int32 | 0 | 驻车指示灯 0x1:点亮 0x0:熄灭 |  | ok
EMSENGSTS_3E4 | read | OnChange |  | int32 | 0 | 发动机运行状态 0x0: Stand by 0x1: Ready 0x2: Cranking 0x3: Running 0x4: Stopping 0x5: Finish 0x6: AutoStopping 0x7: Reserved |  | ok
HMIMSGREQNR9_20D | read | OnChange |  | int32 | 0 | 智能钥匙电量低 0x1: UID low battery 0x0: No Information |  | ok
HMIMSGREQNR7_20D | read | OnChange |  | int32 | 0 | 智能钥匙遗忘车内 0x1: key in reminder 0x0: No Information |  | ok
HMIMSGREQNR3_20D | read | OnChange |  | int32 | 0 | 请切换到D/R档启动 0x1: press bake to start 0x0: No Information |  | ok
HMIMSGREQNR8_20D | read | OnChange |  | int32 | 0 | 智能钥匙不在车内 0x1: key out remindert 0x0: No Information |  | ok
HMIMSGREGNR12_20D | read | OnChange |  | int32 | 0 | 请将钥匙靠近紧急启动区域 0x1: Please keep UID close to SSB 0x0: No Information |  | ok
HMIMSGREQNR2_20D | read | OnChange |  | int32 | 0 | 未发现智能钥匙 0x1:触发 0x0: No Information |  | ok
HMIMSGREQNR0_20D | read | OnChange |  | int32 | 0 | 无钥匙启动系统故障 0x1: system red warning 0x0: No Information |  | ok
EPBSYSHMIMSGN1_1A7 | read | OnChange |  | int32 | 0 | 请踩刹车释放电子驻车 0x1，Press The BrakeFirst. Release The APBButton 0x0，熄灭 |  | ok
EPBSYSHMIMSGN4_1A7 | read | OnChange |  | int32 | 0 | CDP动态驻车提示 0x1 Dynamic applying is in progress 0x0，熄灭 |  | ok
EPBSYSHMIMSGN2_1A7 | read | OnChange |  | int32 | 0 | 大坡度驻车风险提示 0x1，Park The Car On The Slope WithGentle Incline 0x0，熄灭 |  | ok
EPBSYSHMIMSGN3_1A7 | read | OnChange |  | int32 | 0 | 0x1，Keep The SeatbeltAttached EPB安全带未系提示 0x2，Keep The DoorClosed 请关闭车门 0x3，Keep The SeatbeltAttached and Keep TheDoor Closed.请系安全带和关闭车门 0x0，熄灭 |  | ok
HMIMSGREQNR13_20D | read | OnChange |  | int32 | 0 | 退出远程启动模式提示 0x1: INFORM_13_DRVIER_INFORMATION 0x0: No Information |  | ok
VEHSPD_185 | read | OnChange |  | int32 | 0 | 车速信号 单位 km/h 精度0.1 |  | ok
DRVRDOOROPENSTSSWT_226 | read | OnChange |  | int32 | 0 | 主驾车门开关状态 0x0: Reserved 0x1: Closed 0x2: Open 0x3: Invalid(Reserved) |  | ok
DOORSLDSTS_RL_248 | read | OnChange |  | int32 | 0 | 实时门状态 0xA: StopMinPntForCls 0x9: HalfClsd 0x8: StopDurgCls 0x7: MoveInBrkg 0x6: MovgIn 0x5: FullOpened 0x4: StopDurgOpen 0x3: MovgOutBrkg 0x2: MovgOut 0x1: FullClsd 0x0: Ukwn |  | ok
HOODLIDOPENSTSSWT_226 | read | OnChange |  | int32 | 0 | 前舱盖开关状态 0x0: Reserved 0x1: Closed 0x2: Open 0x3: Invalid(Reserved) |  | ok
PASSDOOROPENSTSSWT_227 | read | OnChange |  | int32 | 0 | 副驾车门开关状态 0x0: Reserved 0x1: Closed 0x2: Open 0x3: Invalid(Reserved) |  | ok
DOORSLDSTS_RR_249 | read | OnChange |  | int32 | 0 | 实时门状态 0xA: StopMinPntForCls 0x9: HalfClsd 0x8: StopDurgCls 0x7: MoveInBrkg 0x6: MovgIn 0x5: FullOpened 0x4: StopDurgOpen 0x3: MovgOutBrkg 0x2: MovgOut 0x1: FullClsd 0x0: Ukwn |  | ok
PLGM_TRSWTSTSINDCN_488 | read | OnChange |  | int32 | 0 | 后尾门开关状态信号 0x0: Stop（运行过程中停止/手动操作后停止） 0x1: Open（开启到目标开度） 0x2: close（尾门关闭状态） 0x3: opening（开启过程中） 0x4: Closing（关闭过程中） 0x5~0x7: Reserved |  | ok
AIRBFLTLAMP_310 | read | OnChange |  | int32 | 0 | 气囊故障指示灯 0x0: no fault, lamp off 未检测到安全气襄状态 0x1 fault, lamp on 请检查安全气囊 0x2 customer production mode, blinking 请打开客户模式 |  | ok
EBDFLTLAMP_186 | read | OnChange |  | int32 | 0 | EBD故障灯制动灯故障提示 0x1:触发 0x0: No Telltale Request |  | ok
PLGM_ANTIPINCHSTS_488 | read | OnChange |  | int32 | 0 | 尾门遇到障碍物 0x1: Anti-pinch Happened 0x0: No Pinch |  | ok
PLGM_SYSFLTINDCN_488 | read | OnChange |  | int32 | 0 | 电动尾门故障提醒 0x1: Failure happened 0x0: No Failure |  | ok
EPSFLTSTS_129 | read | OnChange |  | int32 | 0 | EPS(Electric Power Steering)电动助力转向系统异常提醒 0x3:触发 0x0或0x1:报警解除 |  | ok
OHPACTV_1BC | read | OnChange |  | int32 | 0 | 转向系统进入热保护提示 0x1:触发 0x0:Inactive |  | ok
BRAKE_FLUID_SENSOR_STATE_186 | read | OnChange |  | int32 | 0 | 制动液传感器状态 0x0: BrakeFluid_Normal/Init/Default（map正常） 触发 0x1: BrakeFluid_Empty（map异常） 触发 0x2: BrakeFluid_Electric_error（map异常） 0x3: Reserved |  | ok
PBM_FAULT_IND_186 | read | OnChange |  | int32 | 0 | 制动系统故障显示（PBM故障状态） 0x0: 无故障 0x1: 点亮仪表制动系统黄灯（故障等級1） 0x2: 点亮仪表制动系统红灯（故障等级2） 0x3: reserved |  | ok
EMSCOOLTVLD_131 | read | OnChange |  | int32 | 0 | 发动机水温有效位 0x0: Initializing 0x1: Vaild 0x2: Invalid 0x3: Reserved |  | ok
EMSCOOLTT_131 | read | OnChange |  | int32 | 0 | 发动机水温 单位 摄氏度 精度 1 |  | ok
VCU_SYS_FAULT_LAMP_22B | read | OnChange |  | int32 | 0 | 整车系统故障 0x1，点亮 0x0，熄灭 |  | ok
VCUCCTIPSENUM_48B | read | OnChange |  | int32 | 0 | 定速巡航提示 0x1：系统故障，巡航无法开启 0x2：请向下波动两次换挡拨杆后开启巡航 0x3：请提高车速后开启巡航 0x4：请松开制动后开启巡航 0x5：定速巡航激活 0x6：定速巡航退出 0x0：无提示； 0x7：预留 报警解除：0x48B VcuCCtipsEnum=0x0：无提示；¦¦0x7：预留。 |  | ok
VCU_TOWMODESIG_617 | read | OnChange |  | int32 | 0 | 牵引模式已开启/关闭 0x1，点亮 牵引模式已开启 0x2，熄灭 牵引模式已退出 0x0，熄灭 报警解除 |  | ok
VCU_LNCHCTRLMODDIRMN_48B | read | OnChange |  | int32 | 0 | 弹射起步模式不启用仪表提醒 0x1：整车系统故障，弹射起步模式无法启用 0x2：动力电池剩余电量较低，弹射起步模式无法启用 0x3：智能驾驶功能已激活，弹射起步模式无法启用 0x4：请系安全带后启用弹射起步模式 0x5：请保持车辆静止后启用弹射起步模式 0x6：请挂入 D 挡后启用弹射起步模式 0x7：请切换为运动/暴走/赛道模式后启用弹射起步模式 0x8：请将方向盘回正后启用弹射起步模式 0x9：请深踩制动踏板后启用弹射起步模式 0xA：请深踩加速踏板后启用弹射起步模式 0x0¦¦0xB~0xF: Reserved 报警解除 |  | ok
VCU_LNCHCTRLTRIGRMN_48B | read | OnChange |  | int32 | 0 | 弹射起步触发提醒 0x2:(Launch Control AvAvailabable）弹射起步模式已启用 0x3:(Boost ready）请快速松开刹车，完成弹射起步 报警解除：0X48B VCU_LnchCtrlTrigRmn=0x0: 初始值¦¦0x4~0x7: Reserved |  | ok
REXERRDISP_392 | read | OnChange |  | int32 | 0 | 增程器故障文字提示 0x1: 灯亮 0x0:灯灭 |  | ok
CHRGEPORTABNREM_56E | read | OnChange |  | int32 | 0 | 充电口异常提醒 0x1: 整车系统自检异常，充电功能受限 0x0，无弹屏（默认设置） |  | ok
VCU_SOCLOCHRGRMN_482 | read | OnChange |  | int32 | 0 | 非READY下动力电池电量低提示 0x1: 电量低充电提醒 0x2: 低温电量低充电提醒 0x3: “动力电池电量低，请上READY 0x4: “动力电池电量过低，整车下高压“ 0x0: 无需求 0x5~0x7: 预留 报警解除：0x482 VCU_SOCLoChrgRmn=0x0: 无需求¦¦0x5~0x7: 预留 |  | ok
VCU_PARKING_REMIND_PGEAR_617 | read | OnChange |  | int32 | 0 | 注意溜车(P挡功能提示) 0x1：有提醒 0x0：无提醒 |  | ok
PDCUENRGMODFLTHINT_392 | read | OnChange |  | int32 | 0 | 强制纯电模式异常退出提示 0x1: 动力系统故障，退出当前能量模式 0x2: 电池电量过低，退出当前能量模式 0x3: 电池功率受限，退出当前能量模式 0x4: 动力系统不支持，退出当前能量模式 0x0/0x5/0x6/0x7：报警解除 |  | ok
VCU_EGYFBPWRLIMSTA_483 | read | OnChange |  | int32 | 0 | 最大可用能量回馈功率受限提示 0x1: 电池电量高，能量回收制动力暂时性减弱 0x2: 电池温度低，能量回收制动力暂时性减弱 0x0: 未限制 |  | ok
VCU_SHIFTOPERRMN_482 | read | OnChange |  | int32 | 0 | 换挡操作提示 0x0: 初始值 0x1: 请先减速后再换挡 0x2: 请确认车辆READY后再换挡 0x3: 请踩制动换挡 0x4: 不满足换挡条件 0x5: 充电中无法换挡 0x6~0x9: Reserved 0xA: 请将挡位切换至P挡 0xB: 请将挡位切换至N挡 0xC~0xF: Reserved 报警解除：0x0¦¦0x1¦¦0x2¦¦0x3¦¦0x4¦¦0x5¦¦0xA¦¦0xB |  | ok
PDCUENGSYSTWARN_392 | read | OnChange |  | int32 | 0 | 增程器保养起机提示 0x1: 已起动增程器，对长期未起动的增程器进行自我养护 0x0: 初始值 |  | ok
LBMSLOWSOCALARMDIS_373 | read | OnChange |  | int32 | 0 | 低压电池电量低提示 0x1: Active 0x0: No Active |  | ok
LBMSSYSFLT_373 | read | OnChange |  | int32 | 0 | 低压电池故障状态 0x1: Active 0x0: No Active |  | ok
VCU_MOT_TEMP_H_IND_631 | read | OnChange |  | int32 | 0 | 电机过热提示:电机系统过热,请减速慢行 0x1:异常 0x0:正常 解除报警 |  | ok
VCU_USER_OFF_ECC_CMD_22B | read | OnChange |  | int32 | 0 | 充电功率不足,空调性能受限 0x1：显示 0x0：不显示 解除报警 |  | ok
LBMSTHERMALRUNAWAYFL_373 | read | OnChange |  | int32 | 0 | 低压电池热失控告警 0x1: Active 0x0: No Active |  | ok
BMS_PWRBATTTHERMRUNAWAYALRM_2E6 | read | OnChange |  | int32 | 0 | TR故障 0x1: 异常 0x0: 正常 |  | ok
VCU_MONRPWRBATTTHERMRUNAWAYALRM_482 | read | OnChange |  | int32 | 0 | VCU监控TR故障_P134C00_E03 0x1: 报警触发 0x0: 报警解除 |  | ok
VCU_ALRMLAMP_FS_482 | read | OnChange |  | int32 | 0 | 报警灯_VCU（功能安全） 0x1：灯亮 0x0：灯灭 |  | ok
BMS_ALRMLAMP_FS_201 | read | OnChange |  | int32 | 0 | 报警灯_BMS(功能安全) 0x1：灯亮 0x0：灯灭 |  | ok
PWRSYSSELFCHKFLTPROMT_392 | read | OnChange |  | int32 | 0 | 动力系统自检异常提示 0x1：灯亮 0x0：灯灭 |  | ok
BMS_MONM_MIN_TEMP_ALARM_2E6 | read | OnChange |  | int32 | 0 | 动力电池温度过低 0x1：有故障（仪表指示） 0x0:无故障（仪表不指示） |  | ok
ICMDISPVEHSPDVLD_1C5 | read | OnChange |  | int32 | 0 | 仪表显示车速有效性标志位 0x0: Initializing(Reserved) 0x1: Valid 0x2: Invalid 0x3: Reserved |  | ng | TX信号
ICMDISPVEHSPD_1C5 | read | OnChange |  | int32 | 0 | 仪表显示车速 精度0.1 |  | ng | TX信号
RMNMNTNMILG_59F | read | OnChange |  | int32 | 0 | 保养里程 触发：RmnMntnMilg=0x0km 请立即保养 触发：超出保养里程0～10000km 请立即保养，已超出保养里程xx km 触发：保养里程超出大于10000km 请立即保养 报警解除：行驶里程小于5000KM |  | ng | 目前代码无使用需求
FRNTLETURNLICMD_226 | read | OnChange |  | int32 | 0 | 左前转向灯输出 0x0: Reserved 0x1: off 0x2: on 0x3: Invalid |  | ok
FRNTRITURNLICMD_226 | read | OnChange |  | int32 | 0 | 右前转向灯输出 0x0: Reserved 0x1: off 0x2: on 0x3: Invalid |  | ok
VEHSPDVLD_185 | read | OnChange |  | int32 | 0 | 仪表显示车速有效性标志位 0x0: Initializing 0x1: Valid 0x2: Invalid 0x3: Reserved |  | ok
OUTDT_3F2 | read | OnChange |  | int32 | 0 | 车外温度 精度0.5 有效值：-40~70 |  | ok
MCUDRVMODSIG_127 | read | OnChange |  | int32 | 0 | 驾驶模式信号 0x0: 初始值 0x1: 运动模式 0x2: 舒适模式 0x3: 经济模式 0x4: 雪地模式 0x5: 泥地模式 0x6: 沙地模式 0x7: One-Pedal模式 0x8: E-Auto模式 0x9: 狂暴模式 0xA: 赛道模式 0xB: 极致节能模式 0xC: 个性化模式 0xD: 晕车舒缓模式 0xE~0xF: Reserved |  | ok
MCUDRIRADICALDISPLAY_25F | read | OnChange |  | int32 | 0 | 驾驶激进程度显示 0x0: 初始值； 0x1: 平和； 0x2: 正常； 0x3: 激进； |  | ok
FRNTLEPOSNLAMPCMD_226 | read | OnChange |  | int32 | 0 | 左前位置指示灯 0x0: Reserved 0x1: off 0x2: on 0x3: Invalid | 50 | ok
FRNTRIPOSNLAMPCMD_226 | read | OnChange |  | int32 | 0 | 右前位置指示灯 0x0: Reserved 0x1: off 0x2: on 0x3: Invalid | 50 | ok
REFOGLICMD_227 | read | OnChange |  | int32 | 0 | 后雾灯指示灯 0x0: Reserved 0x1: off 0x2: on 0x3: Invalid | 50 | ok
FRNTLELOBEAMCMDOUTP_226 | read | OnChange |  | int32 | 0 | 左前近光灯指示灯 0x0: Reserved 0x1: off 0x2: on 0x3: Invalid | 50 | ok
FRNTRILOBEAMCMDOUTP_226 | read | OnChange |  | int32 | 0 | 右前近光灯指示灯 0x0: Reserved 0x1: off 0x2: on 0x3: Invalid | 50 | ok
FRNTLEHIBEAMCMDOUTP_226 | read | OnChange |  | int32 |  | 左前远光灯指示灯 0x0: Reserved 0x1: off 0x2: on 0x3: Invalid | 50 | ok
FRNTRIHIBEAMCMDOUTP_226 | read | OnChange |  | int32 | 0 | 右前远光灯指示灯 0x0: Reserved 0x1: off 0x2: on 0x3: Invalid | 50 | ok
VCU_BRAKE_ENGERY_RECOV_STA_48B | read | OnChange |  | int32 | 0 | 制动能量回收关闭指示灯 0x0: 允许能量回收 0x1: 禁止能量回收 | 100 | ok
VCU_CHRG_DCHA_GUN_LIG_CMD_22B | read | OnChange |  | int32 | 0 | 充放电连接指示灯 0x0: 灯灭 0x1: 灯亮 | 50 | ok
ONEPEDLKEEPDISP_25F | read | OnChange |  | int32 | 0 | 单踏板保持显示 0x0: 初始值 0x1: 待用 0x2: 激活 0x3: Reserved | 100 | ok
ABSFLTLAMP_186 | read | OnChange |  | int32 | 0 | ABS故障灯 0x0: No Telltale Request 0x1: Telltale Request | 100 | ok
VCU_BATTERY_FAULT_IND_22B | read | OnChange |  | int32 | 0 | 蓄电池故障显示 0x0: 正常 0x1: 异常 | 50 | ok
EPBSYSPARKLI_1A7 | read | OnChange |  | int32 | 0 | EPB指示灯状态 0x0: OFF 0x1: ON 0x2: Blinking 1 0x3: Blinking 2 | 100 | ok
CDPAVL_186 | read | OnChange |  | int32 | 0 | CDP功能激活状态 0x0: Available 0x1: Not available | 100 | ok
CDPACTV_186 | read | OnChange |  | int32 | 0 | CDP功能可用状态 0x0: Not active 0x1: Active | 100 | ok
EPBSYSFLTSTS_1A7 | read | OnChange |  | int32 | 0 | EPB系统错误提示： 0x0: Reserved 0x1: No error 0x2: Error 0x3: Diagnosis | 100 | ok
ESPTCSVDCACTVLAMP_186 | read | OnChange |  | int32 | 0 | TCS/VDC工作指示灯 0x0: No Telltale Request 0x1: Telltale Request | 100 | ok
ESPTCSVDCFLTLAMP_186 | read | OnChange |  | int32 | 0 | ESP/TCS/VDC故障灯 0x0: No Telltale Request 0x1: Telltale Request | 100 | ok
ESPOFFLAMP_186 | read | OnChange |  | int32 | 0 | ESP OFF指示灯 0x0: No Telltale Request 0x1: Telltale Request | 100 | ok
DRVRSEATTWARNLAMP_310 | read | OnChange |  | int32 | 0 | 主驾安全带未系指示灯 0x0: lamp off 0x1: lamp on | 100 | ok
PASSSEATWARNLAMP_310 | read | OnChange |  | int32 | 0 | 副驾安全带未系指示灯 0x0: lamp off 0x1: lamp on | 100 | ok
REPASSSEATWARNLAMP_310 | read | OnChange |  | int32 | 0 | 乘客侧二排安全带未系指示灯 0x0: lamp off 0x1: lamp on | 100 | ok
MIDRESEATWARNLAMP_310 | read | OnChange |  | int32 | 0 | 后排中间安全带未系指示灯（预留） 0x0: lamp off 0x1: lamp on | 100 | ok
REDRVSEATWARNLAMP_310 | read | OnChange |  | int32 | 0 | 主驾侧二排安全带未系指示灯 0x0: lamp off 0x1: lamp on | 100 | ok
THIRDPASSSEATWARNLAMP_310 | read | OnChange |  | int32 | 0 | 三排乘员侧安全带未系指示灯 0x0: lamp off 0x1: lamp on | 100 | ok
THIRDMIDSEATWARNLAMP_310 | read | OnChange |  | int32 | 0 | 三排中间安全带未系指示灯 0x0: lamp off 0x1: lamp on | 100 | ok
THIRDDRVSEATWARNLAMP_310 | read | OnChange |  | int32 | 0 | 三排主驾侧安全带未系指示灯 0x0: lamp off 0x1: lamp on | 100 | ok
VCU_READY_LAMP_22B | read | OnChange |  | int32 | 0 | READY 0x0: 未准备好 0x1: 已准备好 | 50 | ok
VCU_HVDISCNCTNLAMP_22B | read | OnChange |  | int32 | 0 | 高压断开指示灯 0x0: 熄灭 0x1: 点亮 | 50 | ok
AVHACTV_186 | read | OnChange |  | int32 | 0 | AVH功能激活状态 0x0: Not active 0x1: Active | 100 | ok
AVHAVL_186 | read | OnChange |  | int32 | 0 | AVH功能可用状态 0x0: Available 0x1: Not available | 100 | ok
HDCSTS_186 | read | OnChange |  | int32 | 0 | HDC功能待机与激活状态 0x0: OFF 0x1: On active braking 0x2: On not active braking 0x3: Reserved | 100 | ok
HDCAVL_186 | read | OnChange |  | int32 | 0 | HDC功能可用状态 0x0: Available 0x1: Not available | 100 | ok
VCUCCSTATEENUM_48B | read | OnChange |  | int32 | 0 | 定速巡航状态 0x0: 关闭 0x1: 待用 0x2: 激活 0x3: Reserved | 100 | ok
VCUCCTARSPDKPH_48B | read | OnChange |  | int32 | 0 | 定速巡航目标车速 有效值：0~255 单位：km/h | 100 | ok
CCSPEUNITAFF_48B | read | OnChange |  | int32 | 0 | 定速巡航车速单位确认 0x0: Inactive 0x1: The metric system 0x2: The British system 0x3: Inavlid | 100 | ok
FRNTLELOBEAMFAILRSTS_226 | read | OnChange |  | int32 | 0 | 左前近光灯故障状态 0x0: no failure 0x1: failure | 50 | ok
FRNTRILOBEAMFAILRSTS_226 | read | OnChange |  | int32 | 0 | 右前近光灯故障状态 0x0: no failure 0x1: failure | 50 | ok
FRNTLEHIBEAMFAILRSTS_226 | read | OnChange |  | int32 | 0 | 左前远光灯故障状态 0x0: no failure 0x1: failure | 50 | ok
FRNTRIHIBEAMFAILRSTS_226 | read | OnChange |  | int32 | 0 | 右前远光灯故障状态 0x0: no failure 0x1: failure | 50 | ok
FRNTLEPOSNLAMPFAILRSTS_226 | read | OnChange |  | int32 | 0 | 左前位置灯故障状态 0x0: no failure 0x1: failure | 50 | ok
RELEPOSNLAMPFAILRSTS_226 | read | OnChange |  | int32 | 0 | 左后位置灯故障状态 0x0: no failure 0x1: failure | 50 | ok
CENTRHIMNTDBRKLAMPFAILRSTS_226 | read | OnChange |  | int32 | 0 | 高位制动灯故障状态 0x0: no failure 0x1: failure | 50 | ok
RELEBRKLAMPFAILRSTS_226 | read | OnChange |  | int32 | 0 | 左后制动灯故障状态 0x0: no failure 0x1: failure | 50 | ok
RERIBRKLAMPFAILRSTS_226 | read | OnChange |  | int32 | 0 | 右后制动灯故障状态 0x0: no failure 0x1: failure | 50 | ok
LICENSELAMPFAILRSTS_226 | read | OnChange |  | int32 | 0 | 牌照灯故障状态 0x0: no failure 0x1: failure | 50 | ok
REFOGLIFAILRSTS_227 | read | OnChange |  | int32 | 0 | 后雾灯故障状态 0x0: no failure 0x1: failure | 50 | ok
FRNTRIPOSNLAMPFAILRSTS_226 | read | OnChange |  | int32 | 0 | 右前位置灯故障状态 0x0: no failure 0x1: failure | 50 | ok
RERIPOSNLAMPFAILRSTS_226 | read | OnChange |  | int32 | 0 | 右后位置灯故障状态 0x0: no failure 0x1: failure | 50 | ok
RVSLAMPFAILRSTS_227 | read | OnChange |  | int32 | 0 | 倒车灯故障状态 0x0: no failure 0x1: failure | 50 | ok
DAMPERFAULTSIG_366 | read | OnChange |  | int32 | 0 | 减震器故障信号 0x0: 正常 0x1: 故障 | 100 | ok
ISGSYSTFLTDISP_21C | read | OnChange |  | int32 | 0 | 发电机系统故障指示灯 0x0: 正常 0x1: 异常 | 10 | ok
ISGMTRTTEMPFLTDISP_21C | read | OnChange |  | int32 | 0 | 发电机系统电机过热故障指示灯 0x0: 正常 0x1: 异常 | 10 | ok
ISGINVTEMPFLTDISP_21C | read | OnChange |  | int32 | 0 | 发电机系统控制器过热故障指示灯 0x0: 正常 0x1: 异常 | 10 | ok
REQCHKENGTELLTL_131 | read | OnChange |  | int32 | 0 | 发动机故障指示灯 0x0: Normal 0x1: 'check engine' lamp | 100 | ok
PDCUENRGMOD_3D0 | read | OnChange |  | int32 | 0 | PDCU能源模式 0x0: Inactive 0x1: 优先用油 0x2: 优先用电 0x3: 自动模式 0x4: 强制纯电 0x5: 电量自定义 0x6: 智能模式 0x7: Reserved | 20 | ok
PDCUFUELLEVELDISP_392 | read | OnChange |  | int32 | 0 | 剩余油量百分比 有效值：0~100，单位：% | 100 | ok
FAILRFUSAMPLECIRC_59F | read | OnChange |  | int32 | 0 | FailrFuSampleCirc传感器故障： 0x0: Reserved 0x1: No ERROR 0x2: Short Circuit to Ground 0x3: Open Circuit or Short Circuit to Battery 0x4~0x6: Reserved 0x7: Invalid | 100 | ng
PDCUEVST_392 | read | OnChange |  | int32 | 0 | 增程器工作状态 0x0: EV 0x1: R-EV 0x2~0x3: Reserved | 100 | ok
LBMSTHERMALRUNAWAYFLT_373 | read | OnChange |  | int32 | 0 | 热失控故障 0x0: No Active 0x1: Active | 100 | ok
ECC_FUC_LIMIT_CMD_56F | read | OnChange |  | int32 | 0 | 提醒用户空调功能受限提示 0x0:不显示 0x1:显示 |  | ok
ECC_HEATMNGTSYSFLT_55A | read | OnChange |  | int32 | 0 | 热管理系统故障报警 0x0:不显示 0x1:显示 |  | ok
PLGM_SOUNDREMDNGREQ_EHU_488 | read | OnChange |  | int32 | 0 | 尾门提示音 0x0: "NO Sound:无操作，无声音提示" ; 0x1: "PTM closing sound:尾门关闭声音提示" 0x2: "PTM opening sound:尾门打开声音提示" 0x3: "PTM PINCH EVENT sound:尾门防夹声音提示" 0x4: "PTM delay close event sound:尾门延时关闭声音提示" 0x5: "PTM position reset successful:尾门位置设置声音提示" 0x6: "Reserved" 0x7: "Reserved" | 100 | ok
VCU_DRVGMILGDISPTYECFM_482 | read | OnChange |  | int32 | 0 | 续驶里程显示类型确认 0x0：标准续航 0x1：动态续航 |  | ok
HMIMSGREQNR12_20D | read | OnChange |  | int32 | 0 | 请将钥匙靠近紧急启动区域或检测整车电压 0：正常 1：异常 |  | ok
VCU_OBC_REMIND_LAMP_22B | read | OnChange |  | int32 | 0 | 充电提醒状态 0x0:不显示 0x1:显示
PDCUBMSTEMPLOWDRVLIMITHINT_392 | read | OnChange |  | int32 | 0 | 动力电池温度低行驶受限提示 0x0: 无限制 0x1: 电池温度过低，车辆动力受限，请平稳驾驶 0x2: 电池温度过低，驻车加热已开启，车辆暂时无法行驶 0x3: 温度过低，车辆无法行驶 0x4~0x7: Reserved
DOORSLDWARNABUSESTS_RL_248 | read | OnChange |  | int32 | 0 | 侧滑门防玩提示左 0x0: false 0x1: true
DOORSLDWARNABUSESTS_RR_249 | read | OnChange |  | int32 | 0 | 侧滑门防玩提示右 0x0: false 0x1: true
DOORSLDWARNANTIPINCH_RL_248 | read | OnChange |  | int32 | 0 | 侧滑门防夹提示左 0x0: false 0x1: true
DOORSLDWARNANTIPINCH_RR_249 | read | OnChange |  | int32 | 0 | 侧滑门防夹提示右 0x0: false 0x1: true
DOORSLDFAULTSTS_RL_248 | read | OnChange |  | int32 | 0 | 侧滑门故障提示左 0x0: false 0x1: true
DOORSLDFAULTSTS_RR_249 | read | OnChange |  | int32 | 0 | 侧滑门故障提示右 0x0: false 0x1: true
DOORSLDWARNDISBYWINPOSSTS_RL_248 | read | OnChange |  | int32 | 0 | 侧滑门车窗互锁提示左 0x0: false 0x1: true
DOORSLDWARNDISBYWINPOSSTS_RR_249 | read | OnChange |  | int32 | 0 | 侧滑门车窗互锁提示右 0x0: false 0x1: true
DOORSLDWARNDISBYCHGPORTSTS_RL_248 | read | OnChange |  | int32 | 0 | 侧滑门充电口互锁提示 0x0: false 0x1: true
DOORSLDWARNDISBYFUELPORTSTS_RR_249 | read | OnChange |  | int32 | 0 | 侧滑门加油口互锁提示 0x0: false 0x1: true
DOORSLDWARNDURNGDOORMOV_RL_248 | read | OnChange |  | int32 | 0 | 侧滑门提示音：开/关门过程中左 0x0: false 0x1: true
DOORSLDWARNDURNGDOORMOV_RR_249 | read | OnChange |  | int32 | 0 | 侧滑门提示音：开/关门过程中右 0x0: false 0x1: true
DOORSLDWARNSTPDURNGDOORMOV_RL_248 | read | OnChange |  | int32 | 0 | 侧滑门提示音：开/关门过程中用户请求中断左 0x0: false 0x1: true
DOORSLDWARNSTPDURNGDOORMOV_RR_249 | read | OnChange |  | int32 | 0 | 侧滑门提示音：开/关门过程中用户请求中断右 0x0: false 0x1: true
DOORSLDWARNOPRTNOTSUCCSS_RL_248 | read | OnChange |  | int32 | 0 | 侧滑门提示音：开/关门超时时左 0x0: false 0x1: true
DOORSLDWARNOPRTNOTSUCCSS_RR_249 | read | OnChange |  | int32 | 0 | 侧滑门提示音：开/关门超时时右 0x0: false 0x1: true
DOORSLDWARNREASON_RL_248 | read | OnChange |  | int32 | 0 | 侧滑门提示音：开/关门请求被拒绝时（语音控制除外）左 0x0: false 0x1: true
DOORSLDWARNREASON_RR_249 | read | OnChange |  | int32 | 0 | 侧滑门提示音：开/关门请求被拒绝时（语音控制除外）右 0x0: false 0x1: true
CMRR_RL_SDASTS2_57D | read | OnChange |  | int32 | 0 | 后左 SDA状态2 0x0: Default 0x1: No Fault 0x2: Fault 0x3: Dynamic calibration running
CMRR_RL_SDAWARN2_57D | read | OnChange |  | int32 | 0 | 后左 SDA报警2 0x0: Inactive 0x1: Active
PIATWSBEFORE_2F1 | read | OnChange |  | int32 | 0 | 整车防盗状态 0x0: Disarm 0x1: Remind 0x2: Prearm 0x3: Armed 0x4: Alarm 0x5: PreAlarm 0x6: DelayArm 0x7: TRUNKDISARM
RELEPOSNLAMPCMD_226 | read | OnChange |  | int32 | 0 | 左后位置灯输出 0x0: Reserved 0x1: off 0x2: on 0x3: Invalid
RERIPOSNLAMPCMD_226 | read | OnChange |  | int32 | 0 | 右后位置灯输出 0x0: Reserved 0x1: off 0x2: on 0x3: Invalid
ICCSPEECHRECOGKEY_287 | read | OnChange |  | int32 | 0 | 语音识别激活/退出 0x0: inactive 0x1: short press active 0x2: long press active 0x3: extra long press active
USRDEFDKEY_287 | read | OnChange |  | int32 | 0 | 自定义功能 0x0: Inactive 0x1: Short press active 0x2: Long press active 0x3: reserved
VOLUP_287 | read | OnChange |  | int32 | 0 | 音量+ 0x0: Inactive 0x1: active
VOLDWN_287 | read | OnChange |  | int32 | 0 | 音量- 0x0: Inactive 0x1: active
MOVEPREV_287 | read | OnChange |  | int32 | 0 | 上一曲 0x0: Inactive 0x1: active
MOVENEXT_287 | read | OnChange |  | int32 | 0 | 下一曲 0x0: Inactive 0x1: active
VOLMUTE_287 | read | OnChange |  | int32 | 0 | 暂停/播放/静音，区分长短按 0x0: inactive 0x1: short press active 0x2: long press active 0x3: extra long press active
PWC_PHONEFGTRND_5A4 | read | OnChange |  | int32 | 0 | PWC手机遗忘提醒状态 0x0: No Warning 0x1: Warning
CENTRHIMNTDBRKLAMPCMD_226 | read | OnChange |  | int32 | 0 | 高位制动灯输出 0x0: Reserved 0x1: off 0x2: on 0x3: Invalid
RELEBRKLAMPCMD_226 | read | OnChange |  | int32 | 0 | 左后制动灯输出 0x0: Reserved 0x1: off 0x2: on 0x3: Invalid
RERIBRKLAMPCMD_226 | read | OnChange |  | int32 | 0 | 右后制动灯输出 0x0: Reserved 0x1: off 0x2: on 0x3: Invalid
AMP_3DCHIMETURNSTA_35B | read | OnChange |  | int32 | 0 | 3D提示音-转向提醒控制(转向提示音)接收信号 0x0: ON 0x1: OFF
AMP_3DCHIMEPARKINGSTA_35B | read | OnChange |  | int32 | 0 | 3D提示音-驻车提醒控制(PDC雷达报警音) 0x0: ON 0x1: OFF
AMP_3DCHIMEBLINDSTA_35B | read | OnChange |  | int32 | 0 | 3D提示音-并线提醒控制(并线提示音) 0x0: ON 0x1: OFF
AMP_INITSTATUS_35B | read | OnChange |  | int32 | 0 | AMP初始化状态 0x0: Not Finished 0x1: Finished 0x2: Handshake OK 0x3: Reserved
STEERWHLAG_150 | read | OnChange |  | int32 |  | 方向盘转角 偏移量：-7800 范围：-7800~+7800
VCU_SETCHRGENDSOC_616 | read | OnChange |  | int32 | 0 | 车辆当前充电截止SOC 充电限值百分比
VCU_DRVGMILGDISPTYPCFM_AS_482 | read | OnChange |  | int32 | 0 | 续驶里程显示类型确认 N80 0x0: 标准续航 0x1: 动态续航 0x2: WLTC续航 0x3~0x7: Reserved
PDCUHYDMILSTS_3D0 | read | OnChange |  | int32 | 0 | 混动部件点灯请求 PdcuHydMilSts： 0x0: Normal 0x1: MIL lamp

## psis.usr_cfg
属性名 | 读写模式 | 通知模式 | 通知周期 | 属性值类型 | 默认值 | 属性意义 | 属性值长度 | 恢复出厂设置是否重置 | ModuleName
USR_LANGUAGE_SETTING | read&write | OnChange |  | int32 | 0 | 语言设置： 0：汉语 1：英语 | 4 | N | clusterapp_usr
USR_DAYNIGHT_MODE | read&write | OnChange |  | int32 | 0 | 白天黑夜模式 0：白天 1：黑夜 | 4 | N | clusterapp_usr
USR_EXTERNAL_APP_ACTIVE_CODE | read&write | OnChange |  | bytes | 0 | 第三方APP生态激活码 | 32 | N | clusterapp_usr
USR_BATTERY_LEVEL_UNIT | read&write | OnChange |  | int32 | 0 | 增程车电量续航和百分比显示切换： 0：显示km 1：显示百分比 | 4 | N | clusterapp_usr
USR_TIME_FORMAT | read&write | OnChange |  | int32 | 0 | 时间制式 - 休眠保存 0: 24小时 1: 12小时 | 4 | N | clusterapp_usr
USR_HUD_BSD_SWITCH | read&write | OnChange |  | int32 | 1 | HUD显示盲区影像开关： 0：关闭 1：开启 2：置灰 | 4 | N | clusterapp_usr | 恢复中控出厂设置时需要恢复默认
USR_HUD_SWITCH | read&write | OnChange |  | int32 | 1 | WHUD开关状态： 0：关闭 1：开启 | 4 | N | clusterapp_usr
USR_HUD_HEIADJ | read&write | OnChange |  | int32 | 5 | WHUD高度档位值： 0x1: Level1 0x2: Level2 0x3: Level3 0x4: Level4 0x5: Level5 0x6: Level6 0x7: Level7 0x8: Level8 0x9: Level9 0xA: Level10 | 4 | N | clusterapp_usr
USR_HUD_ILLADJ | read&write | OnChange |  | int32 | 5 | WHUD亮度档位值： 0x1: Level1 0x2: Level2 0x3: Level3 0x4: Level4 0x5: Level5 0x6: Level6 0x7: Level7 0x8: Level8 0x9: Level9 0xA: Level10 | 4 | N | clusterapp_usr
USR_HUD_MODSWT | read&write | OnChange |  | int32 | 1 | WHUD主题模式： 0x1: 全显模式 0x2: 运动模式 0x3: 精简模式 | 4 | N | clusterapp_usr
USR_HUD_SNOWMODESWTSTS | read&write | OnChange |  | int32 | 1 | WHUD色彩模式： 0x1: Off 0x2: On | 4 | N | clusterapp_usr
USR_HUD_CRTLANGUAGE | read&write | OnChange |  | int32 | 0 | WHUD语言种类： 0x0: Chinese 0x1: English | 4 | N | clusterapp_usr
USR_HMI_PAGEINDEX | read&write | OnChange |  | int32 | 2 | 0-电话 1-导航 2-多媒体 3-胎压 4-总里程 5-本次里程 | 4 | Y | clusterapp_usr
USR_DISTANCE_SPEED_UNIT_SWITCH | read&write | OnChange |  | int32 | 0 | 里程和速度单位开关： 0：公里、公里/时 1：英里、英里/时 | 4 | N | clusterapp_usr
USR_WARN_VOLUME_LEVEL | read&write | OnChange |  | int32 | 1 | 音量等级： 0：低 1：中 2：高 | 4 | N | clusterapp_usr
USR_DISPLAY_BRIGHTNESS_LEVEL | read&write | OnChange |  | bytes | 0 | 各个显示屏亮度 value:1~100 | 64 | Y | clusterapp_usr
USR_ADAS_SWITCH | read&write | OnChange |  | int32 | 0 | ADAS开关状态： 0：关闭 1：开启 | 4 | N | clusterapp_usr
USR_SEC_THI_FASTEN_SWITCH | read&write | OnChange |  | int32 | 1 | 二排、三排安全带提示声播放开关 0 ： 关闭 1 ：开启（默认） | 4 | N | clusterapp_usr
USR_STARTUP_SOUND_SWITCH | read&write | OnChange |  | int32 | 1 | 开机音开关状态： 0：关闭 1：打开 | 4 | N | clusterapp_usr
USR_ADAS_SWITCH_AVAIL | read&write | OnChange |  | int32 | 1 | ADAS开关可用性： 0：不可用 1：可用 | 4 | N | clusterapp_usr
USR_ADAS_SWITCH_TMP | read&write | OnChange |  | int32 | 0 | ADAS开关状态缓存： （涉及自动关闭开启功能，HUD模块使用，HMI不要使用这个）： 0：关闭 1：开启 | 4 | N | clusterapp_usr
USR_3DCHIME_TURN_STS | read&write | OnChange |  | int32 | 0 | 立体提示音转向提醒开关： 0-关 1-开 | 4 | N | clusterapp_usr
USR_3DCHIME_PARKING_STS | read&write | OnChange |  | int32 | 0 | 立体提示音驻车提醒开关： 0-关 1-开 | 4 | N | clusterapp_usr
USR_3DCHIME_BLIND_STS | read&write | OnChange |  | int32 | 0 | 立体提示音并线提醒开关： 0-关 1-开 | 4 | N | clusterapp_usr
USR_SLIDING_DOOR_CHIME_SWITCH | read&write | OnChange |  | int32 | 1 | 侧滑门声音提醒开关： 0：关闭 1：开启 | 4 | N | clusterapp_usr
USR_DMS_FACEID_REGISTERED_BITS | read&write | OnChange |  | int32 | 0 | DMS已注册的FaceId的位： 从bit[1]开始表示用户1，以此类推 | 4 | N | clusterapp_usr
USR_VEHICLE_LOCK_SOUND | read&write | OnChange |  | int32 | 1 | 车辆闭锁提示音， 0：关闭 1：蛙鸣 2：羊咩 3：钵音 4：喵呜 5：犬吠 6：驴嚎 7：鸟鸣 8：牛哞 9：狮吼 10：放屁 11：打嗝 12：拖拉机 | 4 | N | clusterapp_usr
USR_ESE_SWITCH | read&write | OnChange |  | int32 | 0 | ESE模拟声浪开关： 0：关 1：开 | 4 | N | clusterapp_usr
USR_ESE_VOLUME_LEVEL | read&write | OnChange |  | int32 | 22 | ESE模拟声浪音量等级：0~30 0:静音 1~30:音量大小1~30 | 4 | N | clusterapp_usr
USR_ESE_MODE | read&write | OnChange |  | int32 | 0 | ESE模拟声浪类型： 0：v8引擎 1：v12引擎 2：转子引擎 3：电子声浪 | 4 | N | clusterapp_usr
USR_AVAS_STATUS | read&write | OnChange |  | int32 | 0 | 行人警示音： 0：关闭 1：声音1 2：声音2 （暂时只关注0） | 4 | N | clusterapp_usr

## ivi.rx
属性名 | 读写模式 | 通知模式 | 通知周期 | 属性值类型 | 默认值 | 属性意义
I2C_DAYNIGHT_MODE | read | OnChange |  | int32 | 0 | 白天黑夜模式
I2C_LANGUAGE_SETTING | read | OnChange |  | int32 | 0 | 语言设置： 0：汉语 1：英语
I2C_STARTUP_STS | read | OnEvent |  | int32 | 0 | IVI Interaction 具备通信能力（fwk与midware通信建立），注：不代表 IVI 具备控屏能力 0: 中控启动未完成 1: 中控启动完成
I2C_DISPLAY_STS | read | OnChange |  | int32 | 0 | IVI 控屏能力状态（app显示） 0: 中控尚未具备中控屏的显示能力 1: 中控具备中控屏的显示能力
I2C_FACTORY_RESET | read | OnEvent |  | int32 | 0 | 中控界面上恢复出厂后发出通知： 1：仪表恢复出厂； 2：中控恢复出厂; 3: 全部恢复出厂设置
I2C_FULL_SCREEN | read | OnChange |  | int32 | 0 | IVI通知仪表全屏显示: 0：非全屏 1：全屏
I2C_BATTERY_LEVEL_UNIT | read | OnChange |  | int32 | 0 | 增程车电量续航和百分比显示切换： 0：显示km 1：显示百分比
I2C_TIME_FORMAT | read | OnChange |  | int32 | 0 | 时间制式 - 休眠保存 0: 24小时 1: 12小时
I2C_WARN_VOLUME_LEVEL | read | OnChange |  | int32 | 1 | 音量等级： 0：低 1：中 2：高
D:\download\BAIC-55947\AL\slog2\dlog\data0\binlog-bsp-192.168.1.101\BSPLOG | read | OnChange |  | int32 | 0 | ESE模拟声浪开关： 0：关 1：开 | 透传给AVAS，不需要QNX记忆
I2C_ESE_VOLUME_LEVEL | read | OnChange |  | int32 | 22 | ESE模拟声浪音量等级：0~30 0:静音 1~30:音量大小1~30 | 透传给AVAS，不需要QNX记忆
I2C_ESE_MODE | read | OnChange |  | int32 | 0 | ESE模拟声浪类型： 0：v8引擎 1：v12引擎 2：转子引擎 3：电子声浪 | 透传给AVAS，不需要QNX记忆
I2C_AVAS_STATUS | read | OnChange |  | int32 | 0 | 行人警示音： 0：关闭 1：声音1 2：声音2 （暂时只关注0） | 透传给AVAS，不需要QNX记忆
I2C_HUD_BSD_SWITCH | read | OnChange |  | int32 | 1 | HUD显示盲区影像开关： 0：关闭 1：开启
I2C_NAVI_GUIDE_INFO | read | OnChange |  | string | "" | IVI发布导航引导信息-WHUD
I2C_CALL_CONTACT_INFO | read | OnChange |  | string | "" | IVI发布通话信息-WHUD
I2C_NAVI_LANE_INFO | read | OnChange |  | string | "" | IVI发布车道线信息-WHUD
I2C_TMC_SEGMENT_INFO | read | OnChange |  | string | "" | IVI发布光柱图信息-WHUD
I2C_TRAFFIC_LIGHT_INFO | read | OnChange |  | string | "" | IVI发布红绿灯信息-WHUD
I2C_CLUSTER_SOUND_TEST | read | OnEvent |  | int32 | 0 | 工程模式仪表扬声器测试： 0：停止 1：播放
I2C_SMART_KEY_SWITCH | read | OnChange |  | int32 | 0 | 智能开启后备箱开关状态： 0：invalid 1：close 2：open
I2C_SOFTWARE_VERSION | read | OnChange |  | string | "" | 软件版本号，例如： v1.0.4-alpha115-step2_20250701
I2C_HUD_HOMETHEATRE | read | OnEvent |  | int32 | 0 | HUD家庭影院状态 0：退出家庭影院状态 1：进入家庭影院状态
I2C_NTC_TEMP_HIGH_LIGHT_DOWN | read | OnChange |  | int32 | 0 | NTC温度85°C~95°C 报警文言：屏幕温度过高，已自动降低亮度 0：无此报警或此报警消失 1：触发此报警
I2C_NTC_TEMP_HIGH_OFF_SCREEN | read | OnChange |  | int32 | 0 | NTC温度95°C以上 报警文言：屏幕温度过高，5s后关闭，降温自动恢复 0：无此报警或此报警消失 1：触发此报警
I2C_NAVI_STATUS | read | OnChange |  | int32 | 0 | 中控导航状态： 0：导航关闭 1：导航开启
I2C_CALL_STATUS | read | OnChange |  | int32 | 0 | 中控蓝牙电话状态： 0：未在通话 1：正在通话
I2C_LOG_EXPORT_STATUS | read | OnChange |  | int32 | 0 | 0：当前未导出log 1：开始导出log
I2C_TRUNK_DISABLE_CLICKED | read | OnEvent |  | int32 | 0 | 后备箱按钮置灰状态点击事件： 0：未点击 1：点击
I2C_QNX_SCREENSHOT | read | OnEvent |  | int32 | 0 | 通知仪表截屏 0：默认 1：截屏
I2C_AVM_ALARM_SWITCH | read | OnChange |  | int32 | 1 | AVM雷达报警音开关 0：关闭 1：开启（默认）
I2C_DISTANCE_SPEED_UNIT_SWITCH | read | OnChange |  | int32 | 0 | 里程和速度单位开关： 0：公里、公里/时 1：英里、英里/时
I2C_AVM_STATUS | read | OnChange |  | int32 | 0 | AVM状态： 0：关闭 1：打开
I2C_HUD_BSD_STATUS | read | OnChange |  | int32 | 0 | HUD盲区影像状态： 0：不显示影像 1：显示左侧影像 2：显示右侧影像
I2C_PA_STATUS | read | OnChange |  | int32 | 0 | 当前泊车PA状态： 0：关闭状态 1：打开状态
I2C_SEC_THI_FASTEN_SWITCH | read | OnChange |  | int32 | 1 | 二排、三排安全带提示声播放开关 0 ： 关闭 1 ：开启（默认）
I2C_STARTUP_SOUND_SWITCH | read | OnChange |  | int32 | 1 | 开机音开关状态： 0：关闭 1：打开
I2C_DAYNIGHT_ANIMATION | read | OnChange |  | int32 | 0 | 白天黑夜模式切换动画： 0：结束动画 1：开始动画
I2C_ZONEB_STS | read | OnChange |  | int32 | 0 | Android仪表B区是否启动完成： 0：Android仪表B区未启动 1：Android仪表B区启动完成
I2C_ADAS_PROJECTION_STS | read | OnEvent |  | int32 | 0 | 仪表B区ADAS投屏状态： 0：关闭 1：开启
I2C_MEDIA_PROJECTION_STS | read | OnChange |  | int32 | 0 | N80多媒体投屏状态： 0：关闭 1：开启
I2C_MIRRADJ_STS | read | OnChange |  | int32 | 0 | 中控通知仪表外后视镜调节状态 0:无，默认值 1:左侧外后视镜调节 2:右侧外后视镜调节
I2C_3DCHIME_TURN_STS | read | OnChange |  | int32 | 0 | 立体提示音开关状态，转向提醒： 0：关闭 1：开启
I2C_3DCHIME_PARKING_STS | read | OnChange |  | int32 | 0 | 立体提示音开关状态，驻车提醒： 0：关闭 1：开启
I2C_3DCHIME_BLIND_STS | read | OnChange |  | int32 | 0 | 立体提示音开关状态，并线提醒： 0：关闭 1：开启
I2C_SLIDING_DOOR_CHIME_SWITCH | read | OnChange |  | int32 | 0 | 侧滑门声音提醒开关： 0：关闭 1：开启
I2C_DMS_FACEID_REGISTER_REQUEST | read | OnEvent |  | int32 | 0 | DMS中控界面点击用户中心注册 0：停止当前注册 1~9：用户ID 101~109：更新用户ID录入的特征值
I2C_DMS_FACEID_LOGIN_REQUEST | read | OnEvent |  | int32 | 0 | DMS中控界面点击用户中心登录 0：停止当前登录 1：开始登录
I2C_DMS_FACEID_DELETE_REQUEST | read | OnEvent |  | int32 | 0 | DMS中控界面点击用户中心删除 0：停止当前删除 1~9：用户ID
I2C_DMS_FATIGUE_SWITCH | read | OnEvent |  | int32 | 0 | DMS疲劳监测开关 0：关 1：开
I2C_DMS_DISTRACTION_SWITCH | read | OnEvent |  | int32 | 0 | DMS分心监测开关 0：关 1：开
I2C_DMS_DANGEROUS_BEHAVIOR_SWITCH | read | OnEvent |  | int32 | 0 | DMS危险行为监测开关 0：关 1：开
I2C_DMS_CAMERA_OCCLUSION_SWITCH | read | OnEvent |  | int32 | 0 | DMS摄像头监测开关 0：关 1：开
I2C_DMS_FATIGUE_INTERVAL | read | OnEvent |  | int32 | 0 | DMS疲劳监测提醒间隔 单位：分钟 有效值：>0
I2C_DMS_DISTRACTION_INTERVAL | read | OnEvent |  | int32 | 0 | DMS分心监测提醒间隔 单位：分钟 有效值：>0
I2C_DMS_DANGEROUS_BEHAVIOR_INTERVAL | read | OnEvent |  | int32 | 0 | DMS危险行为监测提醒间隔 单位：分钟 有效值：>0
I2C_DMS_CAMERA_OCCLUSION_INTERVAL | read | OnEvent |  | int32 | 0 | DMS摄像头遮挡监测提醒间隔 单位：分钟 有效值：>0
I2C_DMS_ACTIVATION_DATA | read | OnEvent |  | string | "" | DMS激活授权码
I2C_BATTERY_CHARGE_LIMIT | read | OnEvent |  | int32 | 0 | 充电限值百分比，取值范围 60~100
I2C_REAR_SPOILER_STS | read | OnChange |  | int32 | 0 | 电动尾翼开启状态， 0：关闭 1：开启 2：自动
I2C_STEERING_WHEEL_HEAT_FLT | read | OnChange |  | int32 | 0 | 方向盘加热故障， 0：无故障 1：故障
I2C_VEHICLE_LOCK_SOUND | read | OnChange |  | int32 | 1 | 车辆闭锁提示音， 0：关闭 1：蛙鸣 2：羊咩 3：钵音 4：喵呜 5：犬吠 6：驴嚎 7：鸟鸣 8：牛哞 9：狮吼 10：放屁 11：打嗝 12：拖拉机
I2C_WARN_HISTORY_DEL | read | OnChange |  | int32 | 0 | 通知中心左滑删除的告警
I2C_DMS_FACEID_SECRET_KEY | read | OnEvent |  | string | "" | DMS人脸特征值秘钥
I2C_DMS_FACEID_PERMISSION | read | OnEvent |  | int32 | 0 | DMS人脸识别是否授权 0：未授权 1：已授权
I2C_DMS_CAMERA_PERMISSION | read | OnEvent |  | int32 | 0 | DMS摄像头是否授权 0：未授权 1：已授权
I2C_ADAS_HUD_PROJECTION | read | OnEvent |  | int32 | 0 | N51AS HMI 4.0 ADAS信息投屏到HUD开关状态 0：关闭 1：打开

## ivi.tx
属性名 | 读写模式 | 通知模式 | 通知周期 | 属性值类型 | 默认值 | 属性意义
C2I_WARN_HISTORY_LIST_STR | read&write | OnChange |  | array | [ , , ] | 历史报警列表 0： 当前无历史报警 非0，按照excel 表对照id与报警进行显示
C2I_SOC_VERSION | read&write | OnEvent |  | string | "" | SOC的版本
C2I_DAYNIGHT_MODE | read&write | OnEvent |  | int32 | 0 | 白天黑夜模式 | 中控启动后需回传记忆
C2I_LANGUAGE_SETTING | read&write | OnEvent |  | int32 | 0 | 语言设置： 0：汉语 1：英语 | 中控启动后需回传记忆
C2I_CHARGE_CENTER_REQUEST | read&write | OnEvent |  | int32 | 0 | 0：默认值无操作；1:打开中控能量管理中心
C2I_MIRRCMD_DIS | read&write | OnEvent |  | int32 | 0 | 0：默认值无操作；1:打开后视镜调节
C2I_BATTERY_LEVEL_UNIT | read&write | OnEvent |  | int32 | 0 | 增程车电量续航和百分比显示切换： 0：显示km 1：显示百分比 | 中控启动后需回传记忆
C2I_TIME_FORMAT | read&write | OnEvent |  | int32 | 0 | 时间制式 - 休眠保存 0: 24小时 1: 12小时 | 中控启动后需回传记忆
C2I_HUD_BSD_SWITCH | read&write | OnEvent |  | int32 | 1 | HUD显示盲区影像开关： 0：关闭 1：开启 2：置灰
C2I_HMI_MENU_PAGE | read&write | OnEvent |  | int32 | 2 | 0-电话 1-导航 2-多媒体 3-胎压 4-总里程 5-本次里程
C2I_HUD_HOMETHEATRE | read&write | OnEvent |  | int32 | 0 | HUD反馈家庭影院状态 0：退出家庭影院状态 1：进入家庭影院状态
C2I_CHIME_ALARM_STATUS | read&write | OnChange |  | int32 | 0 | 仪表侧播放一级/二级系统报警音状态： 0：停止播放 1：开始播放
C2I_TT_STATUS | read&write | OnChange |  | array | [ , , ] | 仪表TT灯状态，具体每一位代表的指示灯参考其他协议 每一位状态： 0：灭 1：亮 8：闪烁
C2I_QNX_SCREENSHOT | read&write | OnEvent |  | int32 | 0 | QNX返回截屏结果： 0：截屏失败 1：截屏成功
C2I_DISTANCE_SPEED_UNIT_SWITCH | read&write | OnEvent |  | int32 | 0 | 里程和速度单位开关： 0：公里、公里/时 1：英里、英里/时
C2I_HUD_BSD_STATUS | read&write | OnEvent |  | int32 | 0 | HUD盲区影像状态： 0：不显示影像 1：显示左侧影像 2：显示右侧影像
C2I_SEC_THI_FASTEN_SWITCH | read&write | OnEvent |  | int32 | 1 | 二排、三排安全带提示声播放开关 0 ： 关闭 1 ：开启（默认）
C2I_ADAS_BUTTON_SOUND | read&write | OnEvent |  | int32 | 0 | 仪表A区ADAS按钮按键音： 0：默认，无操作 1：播放按键音
C2I_STARTUP_SOUND_SWITCH | read&write | OnEvent |  | int32 | 1 | 开机音开关状态： 0：关闭 1：打开
C2I_ZONEB_WARNING_STS | read&write | OnChange |  | int32 | 0 | 仪表B区是否有报警状态： 0：无 1：有
C2I_PDC_ADRC_B_ONOFF | read&write | OnChange |  | int32 | 0 | 仪表B区泊车雷达报警卡片显示状态 0:关闭（默认） 1：开启 [ N51AS hmi 3.0 有 hmi 4.0 无 N50 有 ]
C2I_PDC_DATAS | read&write | OnChange |  | array | [ , , ] | 索引按照如下顺序 前方雷达最近障碍物距离 单位 cm 后方雷达最近障碍物距离 单位 cm PDC_RLCSectorWarning：后左角区域图像分段报警， PDC_RLMSectorWarning：后左中区域图像分段报警， PDC_RRMSectorWarning：后右中区域图像分段报警， PDC_RRCSectorWarning：后右角区域图像分段报警； ADRC_RLS1SectorWarning：后左侧1区域图像分段报警， ADRC_RRS1SectorWarning：后右侧1区域图像分段报警；
C2I_ADAS_PROJECTION_STS | read&write | OnEvent |  | int32 | 0 | 仪表B区ADAS投屏状态： 0：关闭 1：开启
C2I_MEDIA_PROJECTION_STS | read&write | OnChange |  | int32 | 0 | N80多媒体投屏状态： 0：关闭 1：开启
C2I_3DCHIME_TURN_STS | read&write | OnEvent |  | int32 | 0 | 立体提示音开关状态，转向提醒： 0：关闭 1：开启
C2I_3DCHIME_PARKING_STS | read&write | OnEvent |  | int32 | 0 | 立体提示音开关状态，驻车提醒： 0：关闭 1：开启
C2I_3DCHIME_BLIND_STS | read&write | OnEvent |  | int32 | 0 | 立体提示音开关状态，并线提醒： 0：关闭 1：开启
C2I_SLIDING_DOOR_CHIME_SWITCH | read&write | OnEvent |  | int32 | 0 | 侧滑门声音提醒开关： 0：关闭 1：开启
C2I_DMS_FACEID_REGISTER_RESULT | read&write | OnEvent |  | int32 | 0 | DMS返回用户注册的结果 [int status, int index] status： 0：注册/登录成功 1：注册/登录失败，结束注册 2：注册/登录进行中 3：人脸数据库为空 4：注册/登录超时，结束注册 5：未检测到人脸，继续 6：人脸质量不过关，分数低，结束注册 7：环境过亮，继续 8：环境过暗，继续 9：人脸过小，继续 10：人脸过大，继续 11：人脸部分超过检测框，继续 12：已存在人脸，禁止重复注册，结束注册 13：人脸保存失败，结束注册 14：摄像头遮挡 15：嘴巴张开 16：戴口罩 17：戴墨镜 18：无法进入功能，需要P档和速度为0，结束注册 index： 1~9：用户ID 101~109：更新用户ID录入的特征值 255：停止此次注册，status无效
C2I_DMS_FACEID_LOGIN_RESULT | read&write | OnEvent |  | int32 | 0 | DMS返回用户登录的结果 [int status, int index] status： 0：注册/登录成功 1：注册/登录失败，结束注册 2：注册/登录进行中 3：人脸数据库为空 4：注册/登录超时，结束注册 5：未检测到人脸，继续 6：人脸质量不过关，分数低，结束注册 7：环境过亮，继续 8：环境过暗，继续 9：人脸过小，继续 10：人脸过大，继续 11：人脸部分超过检测框，继续 12：已存在人脸，禁止重复注册，结束注册 13：人脸保存失败，结束注册 14：摄像头遮挡 15：嘴巴张开 16：戴口罩 17：戴墨镜 18：无法进入功能，需要P档和速度为0，结束注册 index： 1~9：用户ID 255：停止此次注册，status无效
C2I_DMS_FACEID_DELETE_RESULT | read&write | OnEvent |  | int32 | 0 | DMS返回用户删除的结果 [int status, int index] status： 0：删除成功 1：删除失败 index： 1~9：用户ID 255：停止此次删除，status无效
C2I_DMS_ACTIVATION_REQUEST | read&write | OnEvent |  | string | "" | DMS激活授权数据 32字节的UUID
C2I_DMS_FACEID_SEAMLESS_LOGIN_RESULT | read&write | OnEvent |  | int32 | 0 | DMS无感登录的结果 1~9：无感登录成功的用户ID 255：无感登录失败
C2I_DMS_DANGEROUS_BEHAVIOR | read&write | OnEvent |  | int32 | 0 | DMS危险动作： 0：没有危险动作 1：吸烟 2：喝水 3：打电话 4：不在驾驶位
C2I_DMS_FATIGUE_LEVEL | read&write | OnEvent |  | int32 | 0 | DMS疲劳等级 0：无疲劳 1：轻度疲劳 2：中度疲劳 3：重度疲劳
C2I_DMS_DISTRACTION_LEVEL | read&write | OnEvent |  | int32 | 0 | DMS分心等级 0：无分心 1：轻度分心 2：中度分心 3：重度分心
C2I_DMS_CAMERA_OCCLUSION | read&write | OnEvent |  | int32 | 0 | DMS摄像头遮挡 0：无遮挡 1：摄像头遮挡
C2I_DMS_CAMERA_PRIVACY_ICON | read&write | OnChange |  | int32 | 0 | DMS摄像头隐私权限图标 0：未在使用DMS摄像头，不提示 1：人脸识别/用户中心正在使用DMS摄像头，提示 2：日常监控正在使用DMS摄像头，提示
C2I_DMS_CAMERA_TROUBLE | read&write | OnEvent |  | int32 | 0 | DMS摄像头异常 0：摄像头正常 非0：摄像头异常，各种DTC枚举
C2I_DMS_FATIGUE_TTS | read&write | OnChange |  | int32 | 0 | DMS疲劳提醒TTS（根据SSRD） 0：关 1：您看起来有点累了，建议您休息一下
C2I_DMS_DISTRACTION_TTS | read&write | OnChange |  | int32 | 0 | DMS分心提醒TTS（根据SSRD） 0：关 1：您已分心，请注意休息
C2I_DMS_DANGEROUS_BEHAVIOR_TTS | read&write | OnChange |  | int32 | 0 | DMS危险动作提醒TTS（根据SSRD） 0：关 1：抽烟提醒 2：喝水提醒 3：打电话提醒 4：离开提醒
C2I_VEHICLE_LOCK_SOUND | read&write | OnEvent |  | int32 | 1 | 车辆闭锁提示音， 0：关闭 1：蛙鸣 2：羊咩 3：钵音 4：喵呜 5：犬吠 6：驴嚎 7：鸟鸣 8：牛哞 9：狮吼 10：放屁 11：打嗝 12：拖拉机
C2I_HMI_CARD_SPECIAL | read&write | OnEvent |  | int32 | 0 | 仪表右侧卡片有高优先级场景 0：无 1：有(右侧有弹窗、充电、后视镜调节)
C2I_DMS_CAMERA_ERROR | read&write | OnChange |  | int32 | 0 | DMS摄像头故障（故障类型待补充） 0：无故障 >0：有故障
C2I_PDC_DATAS_N80 | read | OnChange |  | array | [ , , ] | 乌龟图信息 PDC_FLCSectorWarning 前左角区域图像分段报警 0：无障碍物 1：Range1 2：Range2 3：Range3 4：Range4 5：Range5 6：探头故障 7：Reserved预留 8：无效invalid PDC_FLMSectorWarning 前左中区域图像分段报警 0：无障碍物 1：Range1 2：Range2 3：Range3 4：Range4 5：Range5 6：探头故障 7：Reserved预留 8：无效invalid PDC_FRMSectorWarning 前右中区域图像分段报警 0：无障碍物 1：Range1 2：Range2 3：Range3 4：Range4 5：Range5 6：探头故障 7：Reserved预留 8：无效invalid PDC_FRCSectorWarning 前右角区域图像分段报警 0：无障碍物 1：Range1 2：Range2 3：Range3 4：Range4 5：Range5 6：探头故障 7：Reserved预留 8：无效invalid PDC_RLCSectorWarning 后左角区域图像分段报警 0：无障碍物 1：Range1 2：Range2 3：Range3 4：Range4 5：Range5 6：Range6 7：Range7 8：探头故障 9：Reserved预留 10：无效invalid PDC_RLMSectorWarning 后左中区域图像分段报警 0：无障碍物 1：Range1 2：Range2 3：Range3 4：Range4 5：Range5 6：Range6 7：Range7 8：探头故障 9：Reserved预留 10：无效invalid PDC_RRMSectorWarning 后右中区域图像分段报警 0：无障碍物 1：Range1 2：Range2 3：Range3 4：Range4 5：Range5 6：Range6 7：Range7 8：探头故障 9：Reserved预留 10：无效invalid PDC_RRCSectorWarning 后右角区域图像分段报警 0：无障碍物 1：Range1 2：Range2 3：Range3 4：Range4 5：Range5 6：Range6 7：Range7 8：探头故障 9：Reserved预留 10：无效invalid ADRC_FLS1SectorWarning 前左侧1区域图像分段报警 0：无障碍物 1：Range1 2：Range2 3：探头故障 ADRC_FLS2SectorWarning 前左侧2区域图像分段报警 0：无障碍物 1：Range1 2：Range2 3：探头故障 ADRC_RLS1SectorWarning 后左侧1区域图像分段报警 0：无障碍物 1：Range1 2：Range2 3：探头故障 ADRC_RLS2SectorWarning 后左侧2区域图像分段报警 0：无障碍物 1：Range1 2：Range2 3：探头故障 ADRC_FRS1SectorWarning 前右侧1区域图像分段报警 0：无障碍物 1：Range1 2：Range2 3：探头故障 ADRC_FRS2SectorWarning 前右侧2区域图像分段报警 0：无障碍物 1：Range1 2：Range2 3：探头故障 ADRC_RRS1SectorWarning 后右侧1区域图像分段报警 0：无障碍物 1：Range1 2：Range2 3：探头故障 ADRC_RRS2SectorWarning 后右侧2区域图像分段报警 0：无障碍物 1：Range1 2：Range2
C2I_ADAS_HUD_PROJECTION | read | OnEvent |  | int32 | 0 | N51AS HMI 4.0 ADAS信息投屏到HUD开关状态 0：关闭 1：打开
C2I_HUD_VERSION | read&write | OnEvent |  | string | “” | WHUD/ARHUD的版本号信息

## vehicle.rxH
属性名 | 读写模式 | 通知模式 | 通知周期 | 属性值类型 | 默认值 | 属性意义 | CAN报文频率 （单位：ms） | 事实高频 信号 | 高频判断 备注 | 使用进程 统计

## vehicle.tx
属性名 | 读写模式 | 通知模式 | 通知周期 | 属性值类型 |  | 属性意义
EHU_CENTRLOCKCTRL_4E | read&write | OnEvent |  | int32 | 0 | 中控屏中控锁控制下设信号： 0x0: Inactive 0x1: Unlock 0x2: Lock 0x3: Reserved
EHU_OPENCLOSECHRGPORT1REQ_59C | read&write | OnEvent |  | int32 | 0 | 充电口盖开关请求信号： 0x0: 初始值 0x1: 开启请求 0x2: 关闭请求 0x3: Reserved
EHU_TRACTNCMD_52 | read&write | OnEvent |  | int32 | 0 | 电动尾门开启下设信号： 0x0: Inactive 0x1: Open Request(Touch Screen Or Voice) 0x2: Close Request(Touch Screen Or Voice) 0x3: Halt
EHU_MirrCmd_4E | read&write | OnEvent |  | int32 | 0 | 后视镜折叠设置请求： 0x0: Inactive 0x1: Fold 0x2: Unfold 0x3: Reserved
ICC_REFSWITCHSTS_59C | read&write | OnEvent |  | int32 | 0 | 加油按键开关请求信号: 0x0: Inactive 0x1: 开启 0x2: 关闭 0x3: Invalid
ICC_OPENPERCCMD_532 | read&write | OnChange |  | int32 | 0 | 遮阳帘控制下设信号 0x1~0x65: 0%~100% 0x66: stop 0x67~0x69: Reserved 0x70~0x7E: Reserved 0x0: Inactive
ICC_3DCHIMETURN_3FE | read&write | OnEvent |  | int32 | 0 | 3D提示音-转向提醒控制(转向提示音)下设信号 0x0: Inactive 0x1: ON 0x2: OFF 0x3: Invalid
ICC_3DCHIMEPARKING_3FE | read&write | OnEvent |  | int32 | 0 | 3D提示音-驻车提醒控制(PDC雷达报警音)下设信号 0x0: Inactive 0x1: ON 0x2: OFF 0x3: Invalid
ICC_3DCHIMEBLIND_3FE | read&write | OnEvent |  | int32 | 0 | 3D提示音-并线提醒控制(并线提示音)下设信号 0x0: Inactive 0x1: ON 0x2: OFF 0x3: Invalid

## custom.avm
属性名 | 读写模式 | 通知模式 | 通知周期 | 属性值类型 | 默认值 | 属性意义

## custom.apa
属性名 | 读写模式 | 通知模式 | 通知周期 | 属性值类型 | 默认值 | 属性意义

## someip.rx
属性名 | 读写模式 | 通知模式 | 通知周期 | 属性值类型 | 默认值 | 属性意义 | ServiceId_MethodId | Period

## custom.dms
属性名 | 读写模式 | 通知模式 | 通知周期 | 属性值类型 | 默认值 | 属性意义
HMI_DMS_FATIGUE_REMINDER | read | OnChange |  | int32 | 0 | 仪表疲劳弹窗（根据SSRD） 0：关 1：当前为疲劳驾驶，请注意
HMI_DMS_FATIGUE_CHIME | read | OnChange |  | int32 | 0 | 仪表疲劳CHIME报警音 0：关 1：报警
HMI_DMS_DISTRACTION_REMINDER | read | OnChange |  | int32 | 0 | 仪表分心弹窗（根据SSRD） 0：关 1：您已分心，请注意休息
HMI_DMS_DISTRACTION_CHIME | read | OnChange |  | int32 | 0 | 仪表分心CHIME报警音 0：关 1：报警
HMI_DMS_CAMERA_REMINDER | read | OnChange |  | int32 | 0 | 仪表弹窗摄像头相关（根据SSRD） 0：无 1：摄像头有故障